## Лист1
Вид_работ (Group) | Наименование_работ (In group) | Объем (Исходный) | Ед.изм. | Норма расхода ч/ч на ед. объем
Транспорт и логистика | Перевозка грузов Автомобиль бортовой, г/п до 10т, расстояние перевозки: 30 км (мусор - маш-часы) | 128.3 | т | 0.095
Транспорт и логистика | Перевозка грузов Автомобиль бортовой, г/п до 10т, расстояние перевозки: 7 км (Маш-часы строительной техники) | 22.109 | т | 0.042
Транспорт и логистика | Перевозка грузов Автомобиль бортовой, г/п до 10т, расстояние перевозки: 7 км (2 класс - маш-часы) | 5.581 | т | 0.042
Транспорт и логистика | Перевозка грузов Автомобиль бортовой, г/п до 10т, расстояние перевозки: 7 км (3 класс - маш-часы) | 1.459 | т | 0.042
Транспорт и логистика | Перевозка грузов Автомобиль бортовой, г/п до 10т, расстояние перевозки: 7 км (4 класс - маш-часы) | 1.343 | т | 0.042
Земляные работы | Перевозка грузов Автомобиль-самосвал, г/п до 15 т, расстояние перевозки: 30 км (избыточный грунт - маш-часы) | 63.41 | т | 0.095
Утилизация хаоса | Перевозка строительного мусора бортовым автомобилем на расстояние 30 км (Маш-часы техники, ручные часы сняты) | 28 | т | 0.095
Утилизация хаоса | Перевозка избыточного строительного мусора/лома бетона бортовым автомобилем на расстояние 30 км (Маш-часы техники) | 101.8 | т | 0.095
Конструктивный этап | Транспортировка, завоз и распределение металлических изделий (армокаркасы, заготовки трубные) (Материал, часы сняты) | 5.7 | т | 1.25
Земляные работы. Обратная засыпка грунта | Обратная засыпка траншей и котлованов с перемещением грунта до 5 м бульдозерами мощностью 96 кВт (130 л.с.), группа грунтов 3 | 651 | м3 | 0.0016
Земляные работы. Обратная засыпка грунта | Обратная засыпка траншей и котлованов с перемещением грунта до 5 м бульдозерами мощностью 96 кВт (130 л.с.), группа грунтов 3 | 500 | м3 | 0.0016
Земляные работы. Разработка грунта | Разработка грунта в отвал экскаваторами "драглайн" или "обратная лопата" с ковшом вместимостью 0,4 (0,3-0,45) м3, группа грунтов 3 | 844 | м3 | 0.0255
Земляные работы. Разработка грунта | Разработка грунта с погрузкой на автомобили-самосвалы экскаваторами с ковшом вместимостью 0,4 (0,35-0,45) м3, группа грунтов 2 | 2 | м3 | 0.0312
Земляные работы. Разработка грунта | Разработка грунта в отвал экскаваторами «драглайн» или «обратная лопата» с ковшом вместимостью 0,4 (0,3-0,45) м3, группа грунтов 3 | 546 | м3 | 0.0255
Земляные работы. Разработка грунта | Разработка грунта с погрузкой на автомобили-самосвалы экскаваторами с ковшом вместимостью 0,4 (0,35-0,45) м3, группа грунтов 2 | 20 | м3 | 0.0312
Земляные работы. Разработка грунта | Работа на отвале, группа грунтов 2-3 | 20 | м3 | 0.0041
Демонтажные работы | Перевозка на 30 км демонтированных металлоконструкций (металлолома) | 1.65 | т | 0.095
Земляные работы. Обратная засыпка | При перемещении грунта на каждые последующие 5 м добавлять к расценке 01-01-034-02 | 409 | м3 | 1.25
Земляные работы. Обратная засыпка | Засыпка траншей и котлованов с перемещением грунта до 5 м бульдозерами мощностью 96 кВт (130 л.с.), группа грунтов 2 | 409 | м3 | 0.0016
Земляные работы. Разработка грунта | Разработка грунта с погрузкой на автомобили-самосвалы экскаваторами с ковшом вместимостью 0,4 (0,35-0,45) м3, группа грунтов 2 | 64 | м3 | 0.0312
Земляные работы. Разработка грунта | Работа на отвале, группа грунтов 2-3 | 64 | м3 | 0.0041
Земляные работы. Разработка грунта | Разработка грунта в отвал экскаваторами <драглайн> или <обратная лопата> с ковшом вместимостью 0,4 (0,3-0,45) м3, группа грунтов 2 | 402 | м3 | 0.0255
Земляные работы. Разработка грунта | Разработка грунта в отвал экскаваторами <драглайн> или <обратная лопата> с ковшом вместимостью 0,4 (0,3-0,45) м3, группа грунтов 3 | 6 | м3 | 0.0255
Разработка грунта эстакада | Работа на отвале, группа грунтов 2-3 | 40.5 | м3 | 0.0041
Разработка грунта эстакада | Работа на отвале, группа грунтов 2-3 | 36.9 | м3 | 0.0041
Разработка Грунта | Снятия плодородного слоя толщиной 150 мм с вывоозом 500 м для разработки котлована под фундамент (поз.228) | 8 | м3 | 1.25
Разработка Грунта | Разработка котлована под фундамент б/бокс ЭХЗ экскаватором с вывозом (поз.228 по ГП) | 61 | т | 0.065
Земляные работы Обратная засыпка грунта | Работа на отвале, группа грунтов 1 | 51 | м3 | 0.0041
Земляные работы Обратная засыпка грунта | При перемещении грунта на каждые последующие 5 м добавлять к норме 01-01-034-2 ТЕР 64 | 101 | м3 | 1.25
Земляные работы Обратная засыпка грунта | Обратная засыпка котлованов с перемещением грунта до 5 м (общее 10м) бульдозерами мощностью 130 л.с., 2 группа грунтов ТЕР 64 | 101 | м3 | 0.0016
Земляные работы Разработка грунта | Разработка грунта с погрузкой на автомобили-самосвалы экскаваторами с ковшом вместимостью 0,4 м3, группа грунтов 1 ТЕР 64 | 51 | м3 | 0.0312
Земляные работы Разработка грунта | Разработка грунта в отвал экскаваторами "драглайн" или "обратная лопата" с ковшом вместимостью 0,4 м3, группа грунтов 3 | 99 | м3 | 0.0255
Земляные работы Разработка грунта | Разработка грунта с погрузкой на автомобили-самосвалы экскаваторами с ковшом вместимостью 1 (1-1,2) м3, группа грунтов 1 | 2 | м3 | 0.0124
Земляные работы Обратная засыпка грунта | При перемещении грунта на каждые последующие 5 м добавлять к норме 01-01-034-2 ТЕР-2001 64 | 1025 | м3 | 1.25
Земляные работы Обратная засыпка грунта | Засыпка траншей и котлованов с перемещением грунта до 5 м бульдозерами мощностью 96 (130) кВт (л.с.), 2 группа грунтов ТЕР-2001 64 | 1025 | м3 | 0.0016
Земляные работы Разработка грунта | Разработка грунта с погрузкой на автомобили-самосвалы в котлованах объемом от 1000 до 3000 м3 экскаваторами с ковшом вместимостью 0,65 м3, группа грунтов 1 | 988 | м3 | 0.0185
Земляные работы Разработка грунта | Работа на отвале, группа грунтов 2-3 | 988 | м3 | 0.0041
Земляные работы Разработка грунта | Разработка грунта с погрузкой на автомобили-самосвалы в котлованах объемом от 1000 до 3000 м3 экскаваторами с ковшом вместимостью 0,65 м3, группа грунтов 3 | 80 | м3 | 0.0185
Земляные работы Разработка грунта | Работа на отвале, группа грунтов 2-3 | 80 | м3 | 0.0041
Земляные работы Разработка грунта | Работа на отвале, группа грунтов 2-3 | 27 | м3 | 0.0041
Земляные работы Разработка грунта | Разработка грунта с погрузкой на автомобили-самосвалы экскаваторами с ковшом вместимостью 1 (1-1,2) м3, группа грунтов 1 | 1051 | м3 | 0.0124
Фундаменты эстакада | Разработка грунта | 722 | м3 | 0.022
Фундаменты эстакада | Разработка грунта с погрузкой на автомобили-самосвалы | 43 | м3 | 0.022
Фундаменты эстакада | Обратная засыпка грунта | 681 | м3 | 0.0016
Фундаменты эстакада | Вывоз лишнего грунта на расстояние 5 км | 46.92 | т | 0.042
Земляные работы. кспхг | Разработка грунта с погрузкой в автомобили-самосвалы экскаваторами типа "ATLAS", "VOLVO", "KOMATSU", "HITACHI", "LIEBHER" с ковшом вместимостью 1,0 (1-1,2) м3, группа грунтов 1 | 8573 | м3 | 0.0124
Земляные работы. кспхг | Транспорт (почвенно-растительный грунт) автомобилем-самосвалом грузоподъемностью 10 т на 1 км | 1599.6 | т | 0.021
Земляные работы. кспхг | Работа на отвале, группа грунтов 1 | 8573 | м3 | 0.0041
Земляные работы. кспхг | Разработка грунта с перемещением до 10 м бульдозерами мощностью 79 кВт (108 л.с.), группа грунтов 2 (выемки с перемещением в нвсыпь до 20м) | 254 | м3 | 0.022
Земляные работы. кспхг | При перемещении грунта на каждые последующие 10 м добавлять к норме 01-01-030-06 | 254 | м3 | 1.25
Земляные работы. кспхг | Планировка откосов и полотна насыпей механизированным способом, группа грунтов 2 | 16589 | м2 | 0.0028
Земляные работы. кспхг | Планировка откосов: насыпей экскаватором-планировщиком, группа грунтов 1 (ФДС/ГЭСН) | 729 | м2 | 0.0028
Земляные работы. кспхг | Планировка откосов: насыпей экскаватором-планировщиком, группа грунтов 1 (ФДС/ГЭСН) | 93 | м2 | 0.0028
Уплотнение гурнта. кспхг | Уплотнение грунта прицепными катками на пневмоколесном ходу 25 т на первый проход по одному следу при толщине слоя 25см (за 6 проходов) | 13128 | м3 | 0.0011
Демонтажные работы. кспхг | Разборка покрытий и оснований асфальтобетонных | 264 | м3 | 1.14
Проезды (0,5122га). КСПХГ | Разработка грунта с перемещением до 10 м бульдозерами мощностью 59 кВт (80 л.с.), группа грунтов 2 | 2832 | м3 | 0.022
Проезды (0,5122га). КСПХГ | Засыпка траншей и котлованов с перемещением грунта до 5 м бульдозерами мощностью 59 кВт (80 л.с.), группа грунтов 2 (до 50м) | 373 | м3 | 0.0016
Проезды (0,5122га). КСПХГ | При перемещении грунта на каждые последующие 5 м добавлять к норме 01-01-033-02 | 373 | м3 | 1.25
Проезды (0,5122га). КСПХГ | Перемещение грунта до 5 м бульдозерами мощностью 59 кВт (80 л.с.), группа грунтов 2 | 365.54 | м3 | 0.0016
Проезды (0,5122га). КСПХГ | При перемещении грунта на каждые последующие 5 м добавлять к норме 01-01-033-02 | 365.54 | м3 | 1.25
Пешеходные дорожки (0,0391га). кспхг | Разработка грунта в траншеях экскаватором "обратная лопата" с ковшом вместимостью 1 (1-1,2) м3, группа грунтов 1 (устройство корыта) | 67 | м3 | 0.0124
Пешеходные дорожки (0,0391га). кспхг | Перемещение грунта до 5 м бульдозерами мощностью 79 (108) кВт (л.с.), 2 группа грунтов (10м) | 17 | м3 | 0.0016
Пешеходные дорожки (0,0391га). кспхг | При перемещении грунта на каждые последующие 5 м добавлять к норме 01-01-033-05 | 17 | м3 | 1.25
Земляные работы. инженерная защита. кспхг | Разработка грунта с погрузкой на автомобили-самосвалы экскаваторами с ковшом вместимостью 0,65 (0,5-1) м3, группа грунтов 1 | 133 | м3 | 0.0185
Земляные работы. инженерная защита. кспхг | Укрепление откосов земляных сооружений посевом многолетних трав: механизированным способом | 885 | м2 | 0.0142
Земляные работы. озеленение. кспхг | Разработка грунта с погрузкой на автомобили-самосвалы экскаваторами с ковшом вместимостью 0,65 (0,5-1) м3, группа грунтов 1 | 1200 | м3 | 0.0185
Земляные работы. озеленение. кспхг | Разработка грунта с перемещением до 10 м бульдозерами мощностью 96 кВт (130 л.с.), группа грунтов 2 | 1200 | м3 | 0.022
Посев. озеленение. кспхг | Посев многолетних трав | 0.8 | м2 | 0.0142
Посев. озеленение. кспхг | При перемещении грунта на каждые последующие 10 м добавлять к норме 01-01-031-02 | 1200 | м3 | 1.25
Посев. озеленение. кспхг | Внесение с механизированной загрузкой и разбрасыванием удобрений минеральных (уточнить норму) | 0.8 | га | 1.25
Земляные работы. Разработка грунта. НВК. В1 | Разработка грунта с погрузкой на автомобили-самосвалы экскаваторами с ковшом вместимостью 0,4 (0,35-0,45) м3, группа грунтов 1 | 9 | м3 | 0.0312
Земляные работы. Разработка грунта. НВК. В1 | Работа на отвале, группа грунтов 1 | 9 | м3 | 0.0041
Земляные работы | Разработка траншей и уширений под колодцы в отвал экскаваторами "драглайн" или "обратная лопата" с ковшом вместимостью 0,4 (0,3-0,45) м3, группа грунтов 3 | 1004 | м3 | 0.0255
Земляные работы | Обратная засыпка траншей с перемещением грунта до 5 м бульдозерами мощностью 96 (130) кВт (л.с.), 3 группа грунтов | 747 | м3 | 0.0016
Земляные работы | Разработка грунта в отвал с погрузкой на автомобили-самосвалы экскаваторами с ковшом вместимостью 0,65 (0,5-1) м3, группа грунтов 2 | 288 | м3 | 0.0185
Земляные работы | Перевозка грузов автомобилями-самосвалами (работающими вне карьеров), расстояние перевозки 7 км, класс груза 1 т | 561.6 | т | 0.042
Земляные работы | Работа на отвале, группа грунтов 2 | 288 | м3 | 0.0041
Земляные работы | Разработка грунта с погрузкой на автомобили-самосвалы экскаваторами с ковшом вместимостью 1 (1-1,2) м3, группа грунтов 1 | 277 | м3 | 0.0124
Земляные работы | Перевозка грузов автомобилями-самосвалами (работающими вне карьеров), расстояние перевозки 11 км, класс груза 1 т | 443.2 | т | 0.056
Земляные работы. Обратная засыпка грунта. В2. НВК1 | Обратная засыпка траншей с перемещением грунта до 5 м бульдозерами мощностью 96 (130) кВт (л.с.), 3 группа грунтов | 940 | м3 | 0.0016
Земляные работы. Обратная засыпка грунта. В7. НВК1 | Обратная засыпка траншей с перемещением грунта до 5 м бульдозерами мощностью 96 (130) кВт (л.с.), 2 группа грунтов | 353 | м3 | 0.0016
Земляные работы. Обратная засыпка грунта. К1 НВК1 | Обратная засыпка траншей с перемещением грунта до 5 м бульдозерами мощностью 96 (130) кВт (л.с.), 3 группа грунтов | 214 | м3 | 0.0016
Земляные работы. Обратная засыпка грунта. К17. НВК1 | Обратная засыпка траншей с перемещением грунта до 5 м бульдозерами мощностью 96 (130) кВт (л.с.), 3 группа грунтов | 125 | м3 | 0.0016
Земляные работы. Обратная засыпка грунта. К3. НВК1 | Обратная засыпка траншей с перемещением грунта до 5 м бульдозерами мощностью 96 (130) кВт (л.с.), 3 группа грунтов | 156 | м3 | 0.0016
Земляные работы. Обратная засыпка грунта. К4 НВК1 | Обратная засыпка траншей с перемещением грунта до 5 м бульдозерами мощностью 96 (130) кВт (л.с.), 3 группа грунтов | 1092 | м3 | 0.0016
Земляные работы. Обратная засыпка грунта. К4Н. НВК1 | Обратная засыпка траншей с перемещением грунта до 5 м бульдозерами мощностью 96 (130) кВт (л.с.), 3 группа грунтов | 405 | м3 | 0.0016
Земляные работы. Разработка грунта. В2. НВК1 | Разработка траншей и уширений под колодцы в отвал экскаваторами "драглайн" или "обратная лопата" с ковшом вместимостью 0,4 (0,3-0,45) м3, группа грунтов 3 | 1181 | м3 | 0.0255
Земляные работы. Разработка грунта. В2. НВК1 | Разработка грунта в отвал с погрузкой на автомобили-самосвалы экскаваторами с ковшом вместимостью 0,65 (0,5-1) м3, группа грунтов 2 | 278 | м3 | 0.0185
Земляные работы. Разработка грунта. В2. НВК1 | Работа на отвале, группа грунтов 2 | 278 | м3 | 0.0041
Земляные работы. Разработка грунта. В2. НВК1 | Разработка грунта с погрузкой на автомобили-самосвалы экскаваторами с ковшом вместимостью 1 (1-1,2) м3, группа грунтов 1 | 250 | м3 | 0.0124
Земляные работы. Разработка грунта. В7. НВК1 | Разработка траншей и уширений под колодцы в отвал экскаваторами "драглайн" или "обратная лопата" с ковшом вместимостью 0,4 (0,3-0,45) м3, группа грунтов 3 | 454 | м3 | 0.0255
Земляные работы. Разработка грунта. К1. НВК1 | Разработка траншей и уширений под колодцы в отвал экскаваторами "драглайн" или "обратная лопата" с ковшом вместимостью 0,4 (0,3-0,45) м3, группа грунтов 3 | 319 | м3 | 0.0255
Земляные работы. Разработка грунта. К1. НВК1 | Разработка грунта в отвал с погрузкой на автомобили-самосвалы экскаваторами с ковшом вместимостью 0,65 (0,5-1) м3, группа грунтов 2 | 115 | м3 | 0.0185
Земляные работы. Разработка грунта. К1. НВК1 | Работа на отвале, группа грунтов 2-3 | 115 | м3 | 0.0041
Земляные работы. Разработка грунта. К1. НВК1 | Разработка грунта с погрузкой на автомобили-самосвалы экскаваторами с ковшом вместимостью 1 (1-1,2) м3, группа грунтов 1 | 93 | м3 | 0.0124
Земляные работы. Разработка грунта. К17. НВК1 | Разработка траншей и уширений под колодцы в отвал экскаваторами "драглайн" или "обратная лопата" с ковшом вместимостью 0,4 (0,3-0,45) м3, группа грунтов 3 | 150 | м3 | 0.0255
Земляные работы. Разработка грунта. К17. НВК1 | Разработка грунта в отвал с погрузкой на автомобили-самосвалы экскаваторами с ковшом вместимостью 0,65 (0,5-1) м3, группа грунтов 2 | 10 | м3 | 0.0185
Земляные работы. Разработка грунта. К17. НВК1 | Работа на отвале, группа грунтов 2-3 | 10 | м3 | 0.0041
Земляные работы. Разработка грунта. К3. НВК1 | Разработка траншей и уширений под колодцы в отвал экскаваторами "драглайн" или "обратная лопата" с ковшом вместимостью 0,4 (0,3-0,45) м3, группа грунтов 3 | 212 | м3 | 0.0255
Земляные работы. Разработка грунта. К3. НВК1 | Разработка грунта в отвал с погрузкой на автомобили-самосвалы экскаваторами с ковшом вместимостью 0,65 (0,5-1) м3, группа грунтов 2 | 63 | м3 | 0.0185
Земляные работы. Разработка грунта. К3. НВК1 | Работа на отвале, группа грунтов 2-3 | 63 | м3 | 0.0041
Земляные работы. Разработка грунта. К3. НВК1 | Разработка грунта с погрузкой на автомобили-самосвалы экскаваторами с ковшом вместимостью 1 (1-1,2) м3, группа грунтов 1 | 53 | м3 | 0.0124
Земляные работы. Разработка грунта. К4. НВК1 | Разработка траншей и уширений под колодцы в отвал экскаваторами "драглайн" или "обратная лопата" с ковшом вместимостью 0,4 (0,3-0,45) м3, группа грунтов 3 | 1179 | м3 | 0.0255
Земляные работы. Разработка грунта. К4. НВК1 | Разработка грунта в отвал с погрузкой на автомобили-самосвалы экскаваторами с ковшом вместимостью 0,65 (0,5-1) м3, группа грунтов 2 | 13 | м3 | 0.0185
Земляные работы. Разработка грунта. К4. НВК1 | Работа на отвале, группа грунтов 2-3 | 13 | м3 | 0.0041
Земляные работы. Разработка грунта. К4Н. НВК1 | Разработка траншей и уширений под колодцы в отвал экскаваторами "драглайн" или "обратная лопата" с ковшом вместимостью 0,4 (0,3-0,45) м3, группа грунтов 3 | 435 | м3 | 0.0255
Земляные работы. Разработка грунта. К4Н. НВК1 | Разработка грунта в отвал с погрузкой на автомобили-самосвалы экскаваторами с ковшом вместимостью 0,65 (0,5-1) м3, группа грунтов 2 | 13 | м3 | 0.0185
Земляные работы. Разработка грунта. К4Н. НВК1 | Работа на отвале, группа грунтов 2-3 | 13 | м3 | 0.0041
Изоляционные работы. В7. НВК1 | Изоляция битумно-уретановым покрытием"БИУРС" в траншее поверхности труб условным диаметром 500 мм 1 п.м трубы | 0.01 | м | 0.38
Окраска по технологии ООО "УРБАНСТРОЙ" | Обеспыливание поверхности (входит в норму окраски) | 29.15 | м2 | 0.045
ОКРАСКА "АРМОКОТ". Тепловые сети Т1, Т2 | Обеспыливание поверхности (входит в норму окраски) | 76.6 | м2 | 0.045
Окраска "АРМОКОТ". Тепловые сети Т1, Т2 | Обеспыливание поверхности (входит в норму окраски) | 147.76 | м2 | 0.045
Окраска | Обеспыливание поверхности (входит в норму окраски) | 70 | м2 | 0.045
Земляные работы. Обратная засыпка грунта | Уплотнение грунта вибрационными катками 2,2 т на первый проход по одному следу при толщине слоя 25 см | 1358 | м3 | 0.0011
Земляные работы. Обратная засыпка грунта | При перемещении грунта на каждые последующие 5 м добавлять к расценке 01-01-034-02 | 816 | м3 | 1.25
Земляные работы. Обратная засыпка грунта | Обратная засыпка котлована с перемещением грунта до 5 м бульдозерами мощностью 96 кВт (130 л.с.), группа грунтов 2 | 816 | м3 | 0.0016
Земляные работы. Обратная засыпка грунта | При перемещении грунта на каждые последующие 5 м добавлять к расценке 01-01-034-01 | 542 | м3 | 1.25
Земляные работы. Обратная засыпка грунта | Обратная засыпка котлована с перемещением грунта до 5 м бульдозерами мощностью 96 кВт (130 л.с.), группа грунтов 1 | 542 | м3 | 0.0016
Земляные работы. Разработка грунта | Разработка грунта с погрузкой на автомобили-самосвалы экскаваторами с ковшом вместимостью 0,65 (0,5-1) м3, группа грунтов 1 | 140 | м3 | 0.0185
Земляные работы. Разработка грунта | Работа на отвале, группа грунтов 3 | 677 | м3 | 0.0041
Земляные работы. Разработка грунта | Разработка грунта в отвал экскаваторами "драглайн" или "обратная лопата" с ковшом вместимостью 0,65 (0,5-1) м3, группа грунтов 1 | 542 | м3 | 0.0185
Земляные работы. Разработка грунта | Разработка грунта в отвал экскаваторами "драглайн" или "обратная лопата" с ковшом вместимостью 0,65 (0,5-1) м3, группа грунтов 2 | 346 | м3 | 0.0185
Земляные работы. Разработка грунта | Разработка грунта с погрузкой на автомобили-самосвалы экскаваторами с ковшом вместимостью 1 (1-1,2) м3, группа грунтов 1 | 450 | м3 | 0.0124
Окраска. Т | Обеспыливание поверхности (входит в норму окраски) | 75.07 | м2 | 0.045
Окрасочные Работы | Обеспыливание поверхности (входит в норму окраски) | 0.94 | м2 | 0.045
Окрасочные Работы | Обеспыливание поверхности (входит в норму окраски) | 10.53 | м2 | 0.045
Окраска. Т | Обеспыливание поверхности (входит в норму окраски) | 23.63 | м2 | 0.045
Окраска. Т | Обеспыливание поверхности (входит в норму окраски) | 34.75 | м2 | 0.045
Окраска. Т | Обеспыливание поверхности (входит в норму окраски) | 3.89 | м2 | 0.045
Окраска. Т | Обеспыливание поверхности (входит в норму окраски) | 29.41 | м2 | 0.045
Окраска | Обеспыливание поверхности (входит в норму окраски) | 156.696 | м2 | 0.045
Окраска "СПЕЦПРОТЕКТ" | Обеспыливание поверхности (входит в норму окраски) | 474.7 | м2 | 0.045
Земляные работы. разработка грунта | Разработка грунта в котлованах объемом до 500 м3 экскаваторами с ковшом вместимостью 0,4 (0,35-0,45) м3, группа грунтов 2 | 420 | м3 | 0.0312
Земляные работы. разработка грунта | Разработка грунта с погрузкой на автомобили-самосвалы экскаваторами с ковшом вместимостью 0,4 (0,35-0,45) м3, группа грунтов 2 | 130 | м3 | 0.0312
Земляные работы. разработка грунта | Работа на отвале, группа грунтов 2-3 | 452 | м3 | 0.0041
Земляные работы. разработка грунта | Разработка грунта с погрузкой на автомобили-самосвалы экскаваторами с ковшом вместимостью 1 (1-1,2) м3, группа грунтов 1 | 403 | м3 | 0.0124
Земляные работы. обратная засыпка грунта | Обратная засыпка траншей и котлованов с перемещением грунта до 5 м бульдозерами мощностью 96 (130) кВт (л.с.), 2 группа грунтов ТЕР-2001 64 | 371 | м3 | 0.0016
Окраска трубопроводов, подлежащих теплоизоляции на высоте ниже 5м | Обеспыливание поверхности (входит в норму окраски) | 1.12 | м2 | 0.045
Окраска трубопроводов на высоте ниже 5м | Обеспыливание поверхности (входит в норму окраски) | 3.69 | м2 | 0.045
Земляные работы. Обратная засыпка грунта | Засыпка траншей и котлованов с перемещением грунта до 5 м бульдозерами мощностью 130 л.с., 2 группа грунтов ТЕР-2001 64 | 68 | м3 | 0.0016
Земляные работы. Обратная засыпка грунта | При перемещении грунта на каждые последующие 5 м добавлять к норме 01-01-034-2(добавить 15м) ТЕР-2001 64 | 68 | м3 | 1.25
Земляные работы. Обратная засыпка грунта | Работа на отвале, группа грунтов 1 ТЕР-2001 64 | 115 | м3 | 0.0041
Земляные работы. Разработка грунта | Разработка грунта с погрузкой на автомобили-самосвалы экскаваторами с ковшом вместимостью 0,4 (0,35-0,45) м3, группа грунтов 1 ТЕР-2001 64 | 43 | м3 | 0.0312
Земляные работы. Разработка грунта | Разработка грунта с погрузкой на автомобили-самосвалы экскаваторами с ковшом вместимостью 0,4 (0,35-0,45) м3, группа грунтов 3 ТЕР-2001 64 | 69 | м3 | 0.0312
Земляные работы. Разработка грунта | Разработка грунта с погрузкой на автомобили-самосвалы экскаваторами с ковшом вместимостью 1 (1-1,2) м3, группа грунтов 1 ТЕР-2001 64 | 70 | м3 | 0.0124
Окраска | Обеспыливание поверхности (входит в норму окраски) | 9.51 | м2 | 0.045
Земляные работы | Срезка грунта с перемещением до 10 м во временный отвал бульдозерами мощностью 130 л.с., 2 группа грунтов ТЕР 64 | 49 | м3 | 0.0016
Земляные работы | При перемещении грунта на каждые последующие 10 м добавлять к норме 01-01-031-2(Общее перемещение 20м) ТЕР 64 | 49 | м3 | 1.25
Земляные работы | Погрузка грунта на автомобили-самосвалы экскаваторами с ковшом вместимостью 0,4 м3, группа грунтов 1 ТЕР 64 | 49 | м3 | 0.0115
Земляные работы | Ремонт и содержание грунтовых землевозных дорог на каждые 0,5 км длины, группа грунтов 1 (1КМ) ТЕР 64 | 49 | м3 | 1.25
Земляные работы | Разработка грунта экскаваторами "драглайн" или "обратная лопата" с ковшом вместимостью 0,4 м3, группа грунтов 1 ТЕР 64 | 184 | м3 | 0.0312
Земляные работы | Разработка грунта с перемещением во временный отвал до 10 м бульдозерами мощностью 130 л.с., 1 группа грунтов ТЕР 64 | 184 | м3 | 0.022
Земляные работы | При перемещении грунта на каждые последующие 10 м добавлять к норме 01-01-031-1(Общее перемещение 20м) ТЕР 64 | 184 | м3 | 1.25
Земляные работы | Погрузка грунта на автомобили-самосвалы экскаваторами с ковшом вместимостью 0,4 м3, группа грунтов 1 ТЕР 64 | 48 | м3 | 0.0115
Земляные работы | Ремонт и содержание грунтовых землевозных дорог на каждые 0,5 км длины, группа грунтов 1 (1КМ) ТЕР 64 | 48 | м3 | 1.25
Земляные работы | Засыпка траншей и котлованов с перемещением грунта до 5 м бульдозерами мощностью 130 л.с., 2 группа грунтов ТЕР 64 | 185 | м3 | 0.0016
Земляные работы | При перемещении грунта на каждые последующие 5 м добавлять к норме 01-01-034-2 (Общее перемещение 20м) ТЕР 64 | 185 | м3 | 1.25
Земляные работы | Работа на отвале, группа грунтов 2-3 ТЕР 64 | 97 | м3 | 0.0041
Земляные работы. Разработка грунта | Разработка грунта в отвал экскаваторами "драглайн" или "обратная лопата" с ковшом вместимостью 0,4 м3, группа грунтов 1 ТЕР-2001 64 | 101 | м3 | 0.0255
Земляные работы. Разработка грунта | Разработка грунта с перемещением во временный отвал до 10 м бульдозерами мощностью 130л.с., 1 группа грунтов ТЕР-2001 64 | 101 | м3 | 0.022
Земляные работы. Разработка грунта | При перемещении грунта на каждые последующие 10 м добавлять к норме 01-01-031-1(Общее перемещение 30м) ТЕР-2001 64 | 101 | м3 | 1.25
Земляные работы. Обратная засыпка грунт | Засыпка траншей и котлованов с перемещением грунта до 5 м бульдозерами мощностью 130 л.с., 2 группа грунтов ТЕР-2001 64 | 73 | м3 | 0.0016
Земляные работы. Обратная засыпка грунт | При перемещении грунта на каждые последующие 5 м (Общее перемещение 20м) ТЕР-2001 64 | 73 | м3 | 1.25
Земляные Работы | Разработка грунта в траншее экскаватором 0,25 м3 в отвал | 2.45 | м3 | 0.0255
Земляные Работы | Погрузка излишек грунта в а/с и вывоз на ТБО | 0.5 | т | 0.065
Земляные Работы | Обсыпка трубопровода песком | 0.33 | м3 | 1.25
Спецстройработы | Обеспыливание поверхности (входит в норму окраски) | 2 | м2 | 0.045
Спецстройработы | Обеспыливание поверхности (входит в норму окраски) | 28.5 | м2 | 0.045
Демонтаж | Перевозка на 23 км строительного мусора | 45.9 | т | 0.081
Земляные работы. Обратная засыпка грунта | Обратная засыпка траншей и котлованов с перемещением грунта до 5 м бульдозерами мощностью 96 (130) кВт (л.с.), 2 группа грунтов ТЕР-2001 64 | 172 | м3 | 0.0016
Земляные работы. Обратная засыпка грунта | При перемещении грунта на каждые последующие 5 м добавлять к норме 01-01-034-2 (добавить 15м) ТЕР-2001 64 | 172 | м3 | 1.25
Земляные работы. Разработка грунта | Разработка грунта с погрузкой на автомобили-самосвалы экскаваторами с ковшом вместимостью 0,4 (0,35-0,45) м3, группа грунтов 3 ТЕР-2001 64 | 207 | м3 | 0.0312
Земляные работы. Разработка грунта | Работа на отвале, группа грунтов 2-3 | 212 | м3 | 0.0041
Земляные работы. Разработка грунта | Разработка грунта с погрузкой на автомобили-самосвалы экскаваторами с ковшом вместимостью 1 (1-1,2) м3, группа грунтов 1 ТЕР-2001 64 | 176 | м3 | 0.0124
Окраска арматуры | Обеспыливание поверхности (входит в норму окраски) | 17.1 | м2 | 0.045
Окраска трубопроводов | Обеспыливание поверхности (входит в норму окраски) | 4.5 | м2 | 0.045
Окраска трубопроводов | Обеспыливание поверхности (входит в норму окраски) | 34.34 | м2 | 0.045
Земляные работы. Обратная засыпка грунта | При перемещении грунта на каждые последующие 5 м добавлять к норме 01-01-034-2 (добавить 15м) ТЕР-2001 64 | 13 | м3 | 1.25
Земляные работы. Обратная засыпка грунта | Обратная засыпка траншей и котлованов с перемещением грунта до 5 м бульдозерами мощностью 96 (130) кВт (л.с.), 2 группа грунтов ТЕР-2001 64 | 13 | м3 | 0.0016
Земляные работы. Разработка грунта | Разработка грунта с погрузкой на автомобили-самосвалы экскаваторами с ковшом вместимостью 0,4 (0,35-0,45) м3, группа грунтов 3 ТЕР-2001 64 | 17 | м3 | 0.0312
Земляные работы. Разработка грунта | Работа на отвале, группа грунтов 3 | 18 | м3 | 0.0041
Земляные работы. Разработка грунта | Разработка грунта с погрузкой на автомобили-самосвалы экскаваторами с ковшом вместимостью 1 (1-1,2) м3, группа грунтов 1 ТЕР-2001 64 | 14 | м3 | 0.0124
Окраска трубопроводов | Обеспыливание поверхности (входит в норму окраски) | 1.07 | м2 | 0.045
Земляные работы. разработка грунта | Разработка грунта с погрузкой на автомобили-самосвалы экскаваторами с ковшом вместимостью 0,65 (0,5-1) м3, группа грунтов 1 | 82 | м3 | 0.0185
Земляные работы. разработка грунта | Разработка грунта с погрузкой на автомобили-самосвалы экскаваторами с ковшом вместимостью 0,65 (0,5-1) м3, группа грунтов 3 | 779 | м3 | 0.0185
Земляные работы. разработка грунта | Погрузка грунта на автомобили-самосвалы экскаваторами с ковшом вместимостью 0,65 (0,5-1) м3, группа грунтов 2 | 65 | м3 | 0.0115
Земляные работы. разработка грунта | Разработка грунта с погрузкой на автомобили-самосвалы экскаваторами с ковшом вместимостью 1 (1-1,2) м3, группа грунтов 1 | 854 | м3 | 0.0124
Земляные работы. разработка грунта | Работа на отвале, группа грунтов 2-3 | 926 | м3 | 0.0041
Земляные работы. обратная засыпка грунта | Засыпка траншей и котлованов с перемещением грунта до 5 м бульдозерами мощностью 96 кВт (130 л.с.), группа грунтов 2 ТЕР-2001 64 | 789 | м3 | 0.0016
Ораска спецпротектом | Обеспыливание поверхности (входит в норму окраски) | 40.5 | м2 | 0.045
Окраска АРМОКОТОМ | Обеспыливание поверхности (входит в норму окраски) | 0.552 | м2 | 0.045
Земляные работы. обратная засыпка грунта. оф | Засыпка траншей и котлованов с перемещением грунта до 5 м бульдозерами мощностью 96 кВт (130 л.с.), группа грунтов 1 ТЕР-2001 64 | 16 | м3 | 0.0016
Земляные работы. разработка грунта | Разработка грунта в отвал экскаваторами "драглайн" или "обратная лопата" с ковшом вместимостью 0,65 (0,5-1) м3, группа грунтов 1 ТЕР-2001 64 | 33 | м3 | 0.0185
Земляные работы. разработка грунта | Перемещение грунта до 30 м бульдозером 130 л.с. ТЕР-2001 64 | 17 | м3 | 0.0016
Земляные работы. разработка грунта | Разработка грунта в отвал экскаваторами "драглайн" или "обратная лопата" с ковшом вместимостью 0,65 (0,5-1) м3, группа грунтов 3 ТЕР-2001 64 | 986 | м3 | 0.0185
Земляные работы. разработка грунта | Погрузка грунта на автомобили-самосвалы экскаваторами с ковшом вместимостью 0,65 (0,5-1) м3, группа грунтов 3 ТЕР-2001 64 | 17 | м3 | 0.0115
Земляные работы. кспхг | Разработка траншей экскаватором «обратная лопата» с ковшом вместимостью 0,25 м3, группа грунтов 2 | 840 | м3 | 0.0312
Земляные работы. кспхг | Засыпка экскаватором траншей, котлованов, ям | 821 | м3 | 1.25
Подготовительные работы. кспхг | Планировка площадки под буровую | 48450 | м2 | 0.0028
Бурение скважины. кспхг | Шнековое бурение скважин станками типа ЛБУ-50 глубиной бурения до 10 м в грунтах группы 3 | 510 | м | 0.85
Подготовительные работы. скважина 50м. кспхг | Планировка площадки под буровую | 250 | м2 | 0.0028
Подготовительные работы. скважина 50м. кспхг | Разработка грунта с перемещением до 10 м бульдозерами мощностью 59 кВт (80 л.с.), группа грунтов 2 | 75 | м3 | 0.022
Подготовительные работы. скважина 50м. кспхг | При перемещении грунта на каждые последующие 10 м добавлять к норме 01-01-030-02 | 75 | м3 | 1.25
Бурение скважины. скважина 50м. кспхг | Роторное бурение скважин с прямой промывкой станками с дизельным двигателем глубиной бурения до 50 м в грунтах группы 2. Применение долот диаметром свыше 450 до 500 мм, применены¶коэффициенты к нормам | 15 | м | 0.85
Бурение скважины. скважина 50м. кспхг | Роторное бурение скважин с прямой промывкой станками с дизельным двигателем глубиной бурения до 50 м в грунтах группы 5 (при D долота±349,2мм К-1,4)(разбуривание цементного стакана) | 1 | м | 0.85
Бурение скважины. скважина 50м. кспхг | Роторное бурение скважин с прямой промывкой станками с дизельным двигателем глубиной бурения до 50 м в грунтах группы 2 (при D долота±349,2мм К-1,4) | 35 | м | 0.85
Крепление скважины. скважина 50м. кспхг | Крепление скважины при роторном бурении трубами со сварным соединением, глубина скважины до 50 м, группа грунтов по устойчивости 2 | 12 | м | 0.42
Крепление скважины. скважина 50м. кспхг | Крепление скважины при роторном бурении трубами со сварным соединением, глубина скважины до 50 м, группа грунтов по устойчивости 1 | 35 | м | 0.42
Крепление скважины. скважина 50м. кспхг | Свободный спуск или подъем обсадных труб (надфильтровых труб) в трубах большего диаметра при роторном бурении установками на базе автомобилей грузоподъемностью 12,5 т с соединением сварным. В трубах д | 3 | м | 0.42
Крепление скважины. скважина 50м. кспхг | Свободный спуск или подъем обсадных труб (надфильтровых труб) в трубах большего диаметра при роторном бурении установками на базе автомобилей грузоподъемностью 12,5 т с соединением сварным. В трубах д | 15 | м | 0.42
Крепление скважины. скважина 50м. кспхг | Цементация затрубного пространства комплектом бурового оборудования и цементационной установкой при роторном бурении, глубина посадки цементируемой колонны до 50 м | 1 | колонна | 1.25
Монтажные работы. кабельные проводки | Разводка по устройствам и подключение жил кабелей или проводов сечением до 16 мм2 | 0.1 | 100 жил | 14.8
Земляные работы. разработка грунта | Разработка траншей экскаватором «обратная лопата» с ковшом вместимостью 0,25 м3, группа грунтов 2 | 23.52 | м3 | 0.0312
Земляные работы. засыпка грунта | Обратная засыпка грунта экскаватором с ковшом вместимостью 0,65 (0,5-1) м3, группа грунтов 2 | 23.52 | м3 | 0.0016
Земляные работы. засыпка грунта | Обратная засыпка грунта экскаватором с ковшом вместимостью 0,65 (0,5-1) м3, группа грунтов 2 | 0 | м3 | 0.0016
Земляные работы. разработка грунта | Разработка грунта в отвал экскаваторами "драглайн" или "обратная лопата" с ковшом вместимостью 0,25 м3, группа грунтов 2 | 1495.48 | м3 | 0.0255
Земляные работы. засыпка грунта | Засыпка грунта экскаватором с ковшом вместимостью 0,65 (0,5-1) м3, группа грунтов 2 | 1495.48 | м3 | 0.0016
Демонтажные работы. демонтаж внутриплощадочных сетей в2. | Демонтаж стальных водопроводных труб(159х4мм) | 0.2256 | км | 184.5
Демонтажные работы. демонтаж внутриплощадочных сетей в2. | Демонтаж стальных водопроводных труб (219х4мм) | 0.0372 | км | 184.5
Демонтажные работы. демонтаж внутриплощадочных сетей в2. | Демонтаж защитной изоляции ПЭКОМ Ду 219х8 | 0.0372 | км | 1.25
Очистка территории. погрузочные работы. демонтаж блок-бокса распределения ингибитора коррозии. поз.3 | Сбор строительного мусора бульдозером мощн.130л.с. с перемещением на 30м | 10 | м3 | 0.045
Очистка территории. погрузочные работы. демонтаж блок-бокса распределения ингибитора коррозии. поз.3 | Увеличение перемещения на 20м | 10 | м3 | 1.25
Вывоз мусора. демонтаж блок-бокса распределения ингибитора коррозии. поз.3 | Перевозка на 34 км демонтированных металлоконструкций (металлолома) БЛОК-БОКС | 16 | т | 0.095
Вывоз мусора. демонтаж блок-бокса распределения ингибитора коррозии. поз.3 | Перевозка на 27 км строительного мусора | 20 | т | 0.042
Земляные работы. разработка грунта. общестроительные работы. поз.4 | Разработка грунта в отвал экскаваторами "драглайн" или "обратная лопата" с ковшом вместимостью: 0,4 (0,3-0,45) м3, группа грунтов 2 | 27 | м3 | 0.022
Земляные работы. разработка грунта. общестроительные работы. поз.4 | Разработка грунта с погрузкой на автомобили-самосвалы экскаваторами с ковшом вместимостью 1м3, группа грунтов 1 (ПОГРУЗКА) | 25 | м3 | 0.0124
Земляные работы. засыпка грунта. общестроительные работы. поз.4 | Засыпка траншей и котлованов с перемещением грунта до 5 м бульдозерами мощностью 130л.с., 2 группа грунтов | 28 | м3 | 0.0016
Вывоз грунта. общестроительные работы. поз.4 | Перевозка грунта на 11 км. ПРИМ. | 40 | т | 0.056
Земляные работы. разработка грунта. демонтаж основания и фундаментов. поз.4 | Разработка грунта в отвал экскаваторами "драглайн" или "обратная лопата" с ковшом вместимостью: 0,4 (0,3-0,45) м3, группа грунтов 2 | 26 | м3 | 0.022
Очистка территории. демонтаж основания и фундаментов. поз.4 | Сбор строительного мусора бульдозером мощн.130л.с. с перемещением на 30м | 4 | м3 | 0.045
Очистка территории. демонтаж основания и фундаментов. поз.4 | Увеличение перемещения на 20м | 4 | м3 | 1.25
Земляные работы. разработка грунта. демонтаж основания и фундаментов. поз.4 | Засыпка траншей и котлованов с перемещением грунта до 5 м бульдозерами мощностью 96 кВт (130 л.с.), группа грунтов 2 | 26 | м3 | 0.0016
Земляные работы. разработка грунта. демонтаж основания и фундаментов. поз.4 | При перемещении грунта на каждые последующие 5 м добавлять к норме 01-01-034-02 | 26 | м3 | 1.25
Вывоз мусора. демонтаж основания и фундаментов. поз.4 | Перевозка на 34 км демонтированных металлоконструкций (металлолома) | 0.39 | т | 0.095
Вывоз мусора. демонтаж основания и фундаментов. поз.4 | Перевозка на 27 км строительного мусора | 5.8 | т | 0.042
Вывоз металлолома. демонтаж дренажной емкости v=25м3. поз.гп.4. | Перевозка на 34 км демонтированных металлоконструкций (металлолома) ОБОРУДОВАНИЕ | 6.1 | т | 0.095
Вывоз металлолома. демонтаж дренажной емкости v=25м3. поз.гп.4. | Перевозка на 34 км демонтированных металлоконструкций (металлолома) АРМАТУРА | 0.082 | т | 0.095
Вывоз металлолома. демонтаж дренажной емкости v=25м3. поз.гп.4. | Перевозка на 34 км демонтированных металлоконструкций (металлолома) ТРУБОПРОВОД | 0.082402 | т | 0.095
Вывоз металлолома. демонтаж дренажной емкости v=25м3. поз.гп.4. | Перевозка на 34 км демонтированных металлоконструкций (металлолома) ТРУБОПРОВОД ПОДЗЕМНЫЙ | 0.043796 | т | 0.095
Вывоз металлолома. демонтаж технологических трубопроводов, поз.гп. 8,9 | Перевозка на 34 км демонтированных металлоконструкций (металлолома) | 0.1062 | т | 0.095
Земляные работы. разработка грунта. демонтажные общестроительные работы. поз.гп. 8,9 | Разработка грунта в отвал экскаваторами «драглайн» или «обратная лопата» с ковшом вместимостью 0,4 (0,3-0,45) м3, группа грунтов 3 | 449 | м3 | 0.0255
Земляные работы. разработка грунта. демонтажные общестроительные работы. поз.гп. 8,9 | Разработка грунта с погрузкой на автомобили-самосвалы экскаваторами с ковшом вместимостью 0,4 (0,35-0,45) м3, группа грунтов 3 | 793 | м3 | 0.0312
Земляные работы. разработка грунта. демонтажные общестроительные работы. поз.гп. 8,9 | Работа на отвале, группа грунтов 3 | 793 | м3 | 0.0041
Земляные работы. засыпка грунта. демонтажные общестроительные работы. поз.гп. 8,9 | Засыпка траншей и котлованов с перемещением грунта до 5 м бульдозерами мощностью 96 [130] кВт [л.с.], 3 группа грунтов (с перемещением на 20м) | 449 | м3 | 0.0016
Земляные работы. засыпка грунта. демонтажные общестроительные работы. поз.гп. 8,9 | При перемещении грунта на каждые последующие 5 м добавлять к норме 01-01-034-03 (добавить 15м) | 449 | м3 | 1.25
Вывоз грунта и строительного мусора. демонтажные общестроительные работы. поз.гп. 8,9 | Перевозка грунта на 7 км | 1506.7 | т | 0.042
Вывоз грунта и строительного мусора. демонтажные общестроительные работы. поз.гп. 8,9 | Перевозка на 27 км строительного мусора | 469.9364 | т | 0.042
Вывоз грунта и строительного мусора. демонтажные общестроительные работы. поз.гп. 8,9 | Перевозка на 34 км демонтированных металлоконструкций (металлолома) | 2.1379 | т | 0.095
Земляные работы. разработка грунта. демонтаж фундаметов. поз. 14 | Разработка грунта в отвал экскаваторами "драглайн" или "обратная лопата" с ковшом вместимостью: 0,4 (0,3-0,45) м3, группа грунтов 2 | 45.6 | м3 | 0.022
Земляные работы. разработка грунта. демонтаж фундаметов. поз. 14 | Разработка грунта с погрузкой на автомобили-самосвалы экскаваторами с ковшом вместимостью 0,4 (0,35-0,45) м3, группа грунтов 2 | 14.4 | м3 | 0.0312
Земляные работы. разработка грунта. демонтаж фундаметов. поз. 14 | Работа на отвале, группа грунтов 2 | 14.4 | м3 | 0.0041
Земляные работы. разработка грунта. демонтаж фундаметов. поз. 14 | Перемещение разработанного грунта 2 группы бульдозером 130 л.с.на 10 м ( 20м ) | 54.6 | м3 | 0.0016
Земляные работы. разработка грунта. демонтаж фундаметов. поз. 14 | Дополнительное перемещение ранее разработанного грунта на 10м | 54.6 | м3 | 1.25
Земляные работы. разработка грунта. демонтаж фундаметов. поз. 14 | Перемещение разработанного грунта 3 группы бульдозером 130л.с. на 10м ( 20м ) | 19.1 | м3 | 0.0016
Земляные работы. разработка грунта. демонтаж фундаметов. поз. 14 | Дополнительное перемещение ранее разработанного грунта на 10м | 19.1 | м3 | 1.25
Земляные работы. разработка грунта. демонтаж фундаметов. поз. 14 | Обратное перемещение ранее разработанного грунта 2гр. бульдозером 130л.с. на 10м ( 20м ) | 54.6 | м3 | 1.25
Земляные работы. разработка грунта. демонтаж фундаметов. поз. 14 | Обратное дополнительное перемещение ранее разработанного грунта на 10м | 54.6 | м3 | 1.25
Земляные работы. разработка грунта. демонтаж фундаметов. поз. 14 | Обратное перемещение ранее разработанного грунта 3гр. бульдозером 130л.с. на 10м( 20м ) | 19.1 | м3 | 1.25
Земляные работы. разработка грунта. демонтаж фундаметов. поз. 14 | Обратное дополнительное перемещение ранее разработанного грунта на 10м | 19.1 | м3 | 1.25
Земляные работы. засыпка грунта. демонтаж фундаметов. поз. 14 | Засыпка траншей и котлованов с перемещением грунта до 5 м бульдозерами мощностью 96 кВт , 2 группа грунтов (с перемещением до 10м ) | 51.6 | м3 | 0.0016
Земляные работы. засыпка грунта. демонтаж фундаметов. поз. 14 | При перемещении грунта на каждые последующие 5 м добавлять к норме 01-01-034-02 | 51.6 | м3 | 1.25
Земляные работы. засыпка грунта. демонтаж фундаметов. поз. 14 | Засыпка траншей и котлованов с перемещением грунта до 5 м бульдозерами мощностью 96 кВт , 3 группа грунтов (с перемещением до 10м ) | 19.1 | м3 | 0.0016
Земляные работы. засыпка грунта. демонтаж фундаметов. поз. 14 | При перемещении грунта на каждые последующие 5 м добавлять к норме 01-01-034-03 | 19.1 | м3 | 1.25
Вывоз грунта и мусора. демонтаж фундаметов. поз. 14 | Перевозка грунта на 7 км | 25.2 | т | 0.042
Вывоз грунта и мусора. демонтаж фундаметов. поз. 14 | Перевозка на 27 км строительного мусора | 10.7 | т | 0.042
Вывоз металлолома. демонтаж блок-контейнера. поз. 14фс | Перевозка на 34 км демонтированных металлоконструкций (металлолома) | 0.45 | т | 0.095
Вывоз металлолома. демонтаж отопления. поз. 14 | Перевозка на 34 км демонтированных металлоконструкций (металлолома) | 0.024 | т | 0.095
Вывоз металлолома. демонтаж вентиляции. поз.14 | Перевозка на 34 км демонтированных металлоконструкций (металлолома) | 0.096 | т | 0.095
Вывоз металлолома. демонтаж вентиляции. поз.14 | Перевозка на 27 км строительного мусора | 0.035 | т | 0.042
Вывоз металлолома. демонтаж технологического трубопровода. поз. 14 | Перевозка на 27 км строительного мусора | 0.211 | т | 0.042
Вывоз металлолома. демонтаж технологического трубопровода. поз. 14 | Перевозка на 34 км демонтированных металлоконструкций (металлолома) | 3.547 | т | 0.095
Вывоз мусора. общестроительные работы, демонтаж технологического оборудования, арматуры и трубопроводов. поз.14 | Перевозка на 27 км строительного мусора | 0.4315 | т | 0.042
Вывоз мусора. общестроительные работы, демонтаж технологического оборудования, арматуры и трубопроводов. поз.14 | Перевозка на 34 км демонтированных металлоконструкций (металлолома) | 0.71839 | т | 0.095
Земляные работы. разработка грунта. демонтаж резервуара. поз.21 | Разработка грунта в отвал экскаваторами "драглайн" или "обратная лопата" с ковшом вместимостью: 0,4 (0,3-0,45) м3, группа грунтов 2 | 224.5 | м3 | 0.022
Земляные работы. разработка грунта. демонтаж резервуара. поз.21 | Разработка грунта с погрузкой на автомобили-самосвалы экскаваторами с ковшом вместимостью 0,4 (0,35-0,45) м3, группа грунтов 2 | 396.5 | м3 | 0.0312
Земляные работы. разработка грунта. демонтаж резервуара. поз.21 | Работа на отвале, группа грунтов 2 | 396.5 | м3 | 0.0041
Земляные работы. засыпка грунта грунта. демонтаж резервуара. поз.21 | При перемещении грунта на каждые последующие 5 м добавлять к норме 01-01-034-03 (добавить 15м) | 224.5 | м3 | 1.25
Земляные работы. засыпка грунта грунта. демонтаж резервуара. поз.21 | Засыпка траншей и котлованов с перемещением грунта до 5 м бульдозерами мощностью 96 кВт (130 л.с.), группа г(с перемещением на 20м)рунтов 3 | 224.5 | м3 | 0.0016
Вывоз грунта и мусора строительного. демонтаж резервуара. поз.21 | Перевозка грунта на 7 км | 753.35 | т | 0.042
Вывоз грунта и мусора строительного. демонтаж резервуара. поз.21 | Перевозка на 27 км строительного мусора | 117.4841 | т | 0.042
Вывоз грунта и мусора строительного. демонтаж резервуара. поз.21 | Перевозка на 34 км демонтированных металлоконструкций (металлолома) | 0.53448 | т | 0.095
Очистка территории. демонтажные общестроительные работы. поз. гп. 22. | Сбор строительного мусора с перемещением до 10 м (на 30м) бульдозерами мощностью 96 (130) кВт (л.с.), 2 группа грунтов | 38 | м3 | 0.045
Очистка территории. демонтажные общестроительные работы. поз. гп. 22. | При перемещении мусора на каждые последующие 10 м добавлять к норме 01-01-031-2 (добавить 20м) | 38 | м3 | 1.25
Вывоз мусора. демонтажные общестроительные работы. поз. гп. 22. | Перевозка на 27 км строительного мусора | 68.4 | т | 0.042
Земляные работы. разработка грунта. демонтажные общестроительные работы. поз. гп. 22. | Разработка грунта в отвал экскаваторами с ковшом вместимостью 0,4 м3, группа грунтов 2 | 199 | м3 | 0.0255
Земляные работы. засыпка грунта. демонтажные общестроительные работы. поз. гп. 22. | Засыпка траншей и котлованов с перемещением грунта до 5 м бульдозерами мощностью 96 кВт (130 л.с.), группа грунтов 2 | 210 | м3 | 0.0016
Вывоз металлолома. демонтаж технологического оборудования, арматуры и трубопроводов. поз. гп. 22. | Перевозка на 34 км демонтированных металлоконструкций (металлолома). ФАКЕЛ | 3.73 | т | 0.095
Вывоз металлолома. демонтаж технологического оборудования, арматуры и трубопроводов. поз. гп. 22. | Перевозка на 34 км демонтированных металлоконструкций (металлолома). АРМАТУРА | 0.096 | т | 0.095
Вывоз металлолома. демонтаж технологического оборудования, арматуры и трубопроводов. поз. гп. 22. | Перевозка на 34 км демонтированных металлоконструкций (металлолома). ТРУБОПРОВОД | 3.7147 | т | 0.095
Вывоз металлолома. демонтаж технологического оборудования, арматуры и трубопроводов. поз. гп. 22. | Перевозка на 34 км демонтированных металлоконструкций (металлолома). ТРУБОПРОВОД ПОДЗЕМНЫЙ | 1.0549 | т | 0.095
Очистка территории. демонтажные общестроительные работы. поз.гп.25. | Сбор строительного мусора с перемещением до 10 м (на 30м) бульдозерами мощностью 96 (130) кВт (л.с.), 2 группа грунтов | 3.8 | м3 | 0.045
Очистка территории. демонтажные общестроительные работы. поз.гп.25. | При перемещении мусора на каждые последующие 10 м добавлять к норме 01-01-031-2 (добавить 20м) | 3.8 | м3 | 1.25
Вывоз мусора. демонтажные общестроительные работы. поз.гп.25. | Перевозка на 27 км строительного мусора | 6.84 | т | 0.042
Земляные работы. разработка грунта. демонтаж разводки импульсного газа, поз.гп.25. | Разработка грунта в отвал экскаваторами "драглайн" или "обратная лопата" с ковшом вместимостью: 0,4 (0,3-0,45) м3, группа грунтов 2 | 106 | м3 | 0.022
Земляные работы. засыпка грунта. демонтаж разводки импульсного газа, поз.гп.25. | Засыпка траншей и котлованов с перемещением грунта до 5 м бульдозерами мощностью 96 кВт (130 л.с.), группа грунтов 2 | 111 | м3 | 0.0016
Вывоз металлолома. демонтаж технологического оборудования, арматуры и трубопроводов, поз.гп.25. | Перевозка на 34 км демонтированных металлоконструкций (металлолома). ОБОРУДОВАНИЕ | 11.8 | т | 0.095
Вывоз металлолома. демонтаж технологического оборудования, арматуры и трубопроводов, поз.гп.25. | Перевозка на 34 км демонтированных металлоконструкций (металлолома). АРМАТУРА | 0.784 | т | 0.095
Вывоз металлолома. демонтаж технологического оборудования, арматуры и трубопроводов, поз.гп.25. | Перевозка на 34 км демонтированных металлоконструкций (металлолома). ТРУБОПРОВОД | 0.3072 | т | 0.095
Вывоз металлолома. демонтаж технологического оборудования, арматуры и трубопроводов, поз.гп.25. | Перевозка на 34 км демонтированных металлоконструкций (металлолома). ТРУБОПРОВОД ПОДЗЕМНЫЙ | 0.051 | т | 0.095
Вывоз металлолома. демонтаж разводки импульсного газа, поз.гп.25. | Перевозка на 34 км демонтированных металлоконструкций (металлолома). АРМАТУРА | 0.747 | т | 0.095
Вывоз металлолома. демонтаж разводки импульсного газа, поз.гп.25. | Перевозка на 34 км демонтированных металлоконструкций (металлолома). ТРУБОПРОВОД | 2.3432 | т | 0.095
Вывоз металлолома. демонтаж разводки импульсного газа, поз.гп.25. | Перевозка на 34 км демонтированных металлоконструкций (металлолома). ТРУБОПРОВОД ПОДЗЕМНЫЙ | 0.5082 | т | 0.095
Вывоз мусора. общестроительные работы опор, демонтаж существующих вл10кв к существующему грп-4 | Перевозка на 34 км демонтированных металлоконструкций (металлолома) | 0.20046 | т | 0.095
Вывоз мусора. общестроительные работы опор, демонтаж существующих вл10кв к существующему грп-4 | Перевозка на 27 км строительного мусора | 220.4172 | т | 0.042
Вывоз мусора. демонтаж существующих вл 10кв, грп-4. | Отвозка металлолома на 34 км | 0.018 | т | 0.095
Вывоз мусора. демонтаж существующих вл 10кв, грп-4. | Транспортировка мусора на 27 км | 0.018 | т | 0.042
Вывоз мусора. демонтаж существующих вл10кв в целях доведения до норм пуэ | Перевозка на 34 км демонтированных металлоконструкций (металлолома) | 0.20046 | т | 0.095
Вывоз мусора. демонтаж существующих вл10кв в целях доведения до норм пуэ | Перевозка на 27 км строительного мусора | 220.4172 | т | 0.042
Вывоз мусора. демонтаж влз 10кв "фидер-2" на участке от пс110/35/10кв "песчаный умет-1" до ответвления к грп-4 | Отвозка металлолома на 34 км | 5.328 | т | 0.095
Вывоз мусора. демонтаж влз 10кв "фидер-2" на участке от пс110/35/10кв "песчаный умет-1" до ответвления к грп-4 | Транспортировка мусора на 27 км | 0.67 | т | 0.042
Земляные работы. разработка грунта. демонтажные работы. строительные работы эхз | Разработка грунта в отвал экскаваторами «драглайн» или «обратная лопата» с ковшом вместимостью 0,65 (0,5-1) м3, группа грунтов 2 | 15983.8 | м3 | 0.0185
Земляные работы. засыпка грунта. демонтажные работы. строительные работы. эхз | Засыпка грунта экскаватором с ковшом вместимостью 0,65 (0,5-1) м3, группа грунтов 2 | 15983.8 | м3 | 0.0016
Вывоз мусора. демонтажные работы. строительные работы. эхз | Отвозка металлолома на 32 км | 0.1 | т | 0.095
Вывоз мусора. демонтажные работы. строительные работы. эхз | Транспортировка мусора на 25 км | 20.11 | т | 0.042
Вывоз мусора. демонтажные работы. монтажные работы. эхз | Транспортировка мусора | 13.6 | т | 0.065
Вывоз мусора. демонтажные работы. монтажные работы. эхз | Отвозка металлолома на 32 км | 0.191 | т | 0.095
Монтаж молниеотвода. земляные работы. разработка грунта. ас10. бкэс№4,3 | Разработка грунта с перемещением до 10 м бульдозерами мощностью 59 кВт (80 л.с.), группа грунтов 2(во временный отвал) | 15 | м3 | 0.022
Монтаж молниеотвода. земляные работы. разработка грунта. ас10. бкэс№4,3 | Разработка грунта с погрузкой на автомобили-самосвалы в котлованах объемом до 500 м3 экскаваторами с ковшом вместимостью 0,4 (0,35-0,45) м3, группа грунтов 1 | 2 | м3 | 0.0312
Монтаж молниеотвода. земляные работы. засыпка грунта. ас10. бкэс№4,3 | Засыпка траншей и котлованов с перемещением грунта до 5 м бульдозерами мощностью 59 кВт (80 л.с.), группа грунтов 2 | 12 | м3 | 0.0016
Монтаж молниеотвода. земляные работы. засыпка грунта. ас10. бкэс№4,3 | При перемещении грунта на каждые последующие 5 м добавлять к норме 01-01-033-02 (до 10м) | 12 | м3 | 1.25
Монтаж молниеотвода. земляные работы. разработка грунта. ас11. бкэс№4,4 | Разработка грунта с перемещением до 10 м бульдозерами мощностью 59 кВт (80 л.с.), группа грунтов 2(во временный отвал) | 14 | м3 | 0.022
Монтаж молниеотвода. земляные работы. разработка грунта. ас11. бкэс№4,4 | Разработка грунта с погрузкой на автомобили-самосвалы в котлованах объемом до 500 м3 экскаваторами с ковшом вместимостью 0,4 (0,35-0,45) м3, группа грунтов 1 | 2 | м3 | 0.0312
Монтаж молниеотвода. земляные работы. засыпка грунта. ас11. бкэс№4,4 | Засыпка траншей и котлованов с перемещением грунта до 5 м бульдозерами мощностью 59 кВт (80 л.с.), группа грунтов 2 | 11 | м3 | 0.0016
Монтаж молниеотвода. земляные работы. засыпка грунта. ас11. бкэс№4,4 | При перемещении грунта на каждые последующие 5 м добавлять к норме 01-01-033-02 (до 10м) | 11 | м3 | 1.25
Вертикальная планировка. устройство насыпи. гп10. бкэс №4.10 | Уплотнение насыпи площадки послойно катками на пневмоколесном ходу 25 т при толщине уплотняемого слоя 0,25м | 127 | м3 | 0.0011
Вертикальная планировка. устройство насыпи. гп10. бкэс №4.10 | На каждый последующий проход по одному следу добавлять к норме 01-02-001-01 | 127 | м3 | 1.25
Вертикальная планировка. земляные работы. срезка грунта. гп16. бкэс №4.16 | Срезка почвенно-растительного грунта 2 группы слоем 0,30м бульдозером мощностью 130 л.с. с перемещением его в отвал на расстояние до 10м | 95 | м3 | 0.0016
Вертикальная планировка. земляные работы. срезка грунта. гп16. бкэс №4.16 | Погрузка лишнего растительного грунта экскаватором с ковшом вместимостью 0,4 (0,35-0,45) м3 для дальнейшего использования в целях рекультивации, группа грунтов 2¶(в отвал) | 59 | м3 | 0.0115
Вертикальная планировка. земляные работы. срезка грунта. гп16. бкэс №4.16 | Работа на отвале, группа грунтов 2 | 59 | м3 | 0.0041
Вертикальная планировка. устройство насыпи. гп16. бкэс №4.16 | Уплотнение насыпи площадки послойно катками на пневмоколесном ходу 25 т при толщине уплотняемого слоя 0,25м | 205 | м3 | 0.0011
Вертикальная планировка. устройство насыпи. гп16. бкэс №4.16 | На каждый последующий проход по одному следу добавлять к норме 01-02-001-01 | 205 | м3 | 1.25
Инженерная защита. инженерная защита. гп16. бкэс №4.16 | Укрепление откосов земляных сооружений посевом многолетних трав: механизированным способом | 44 | м2 | 0.0142
Инженерная защита. водоотводной валик. гп16. бкэс №4.16 | Перемещение грунта до 10 м бульдозерами мощностью 96 (130) кВт (л.с.), 2 группа грунтов | 108 | м3 | 0.0016
Инженерная защита. водоотводной валик. гп16. бкэс №4.16 | При перемещении грунта на каждые последующие 10 м добавлять к норме 01-01-031-02 | 108 | м3 | 1.25
Вертикальная планировка. устройство насыпи. гп17. бкэс №4.17 | Уплотнение насыпи площадки послойно катками на пневмоколесном ходу 25 т при толщине уплотняемого слоя 0,25м | 115 | м3 | 0.0011
Вертикальная планировка. устройство насыпи. гп17. бкэс №4.17 | На каждый последующий проход по одному следу добавлять к норме 01-02-001-01 | 115 | м3 | 1.25
Инженерная защита. инженерная защита. гп17. бкэс №4.17 | Укрепление откосов земляных сооружений посевом многолетних трав: механизированным способом | 50 | м2 | 0.0142
Инженерная защита. водоотводной валик. гп17. бкэс №4.17 | Перемещение грунта до 10 м бульдозерами мощностью 96 (130) кВт (л.с.), 2 группа грунтов | 113 | м3 | 0.0016
Инженерная защита. водоотводной валик. гп17. бкэс №4.17 | При перемещении грунта на каждые последующие 10 м добавлять к норме 01-01-031-02 | 113 | м3 | 1.25
Вертикальная планировка. земляные работы. срезка грунта. гп18. бкэс №4.18 | Срезка почвенно-растительного грунта 2 группы слоем 0,30м бульдозером мощностью 130 л.с. с перемещением его в отвал на расстояние до 10м | 196 | м3 | 0.0016
Вертикальная планировка. земляные работы. срезка грунта. гп18. бкэс №4.18 | Погрузка лишнего растительного грунта экскаватором с ковшом вместимостью 0,4 (0,35-0,45) м3 для дальнейшего использования в целях рекультивации, группа грунтов 2¶(в отвал) | 188 | м3 | 0.0115
Вертикальная планировка. земляные работы. срезка грунта. гп18. бкэс №4.18 | Работа на отвале, группа грунтов 2 | 188 | м3 | 0.0041
Вертикальная планировка. устройство насыпи. гп18. бкэс №4.18 | Уплотнение насыпи площадки послойно катками на пневмоколесном ходу 25 т при толщине уплотняемого слоя 0,25м | 320 | м3 | 0.0011
Вертикальная планировка. устройство насыпи. гп18. бкэс №4.18 | На каждый последующий проход по одному следу добавлять к норме 01-02-001-01 | 320 | м3 | 1.25
Инженерная защита. инженерная защита. гп18. бкэс №4.18 | Укрепление откосов земляных сооружений посевом многолетних трав: механизированным способом | 51 | м2 | 0.0142
Вертикальная планировка. земляные работы. срезка грунта. гп19. бкэс №4.19 | Срезка почвенно-растительного грунта 2 группы слоем 0,30м бульдозером мощностью 130 л.с. с перемещением его в отвал на расстояние до 10м | 182 | м3 | 0.0016
Вертикальная планировка. земляные работы. срезка грунта. гп19. бкэс №4.19 | Погрузка лишнего растительного грунта экскаватором с ковшом вместимостью 0,4 (0,35-0,45) м3 для дальнейшего использования в целях рекультивации, группа грунтов 2¶(в отвал) | 177 | м3 | 0.0115
Вертикальная планировка. земляные работы. срезка грунта. гп19. бкэс №4.19 | Работа на отвале, группа грунтов 2 | 177 | м3 | 0.0041
Вертикальная планировка. устройство насыпи. гп19. бкэс №4.19 | Уплотнение насыпи площадки послойно катками на пневмоколесном ходу 25 т при толщине уплотняемого слоя 0,25м | 266 | м3 | 0.0011
Вертикальная планировка. устройство насыпи. гп19. бкэс №4.19 | На каждый последующий проход по одному следу добавлять к норме 01-02-001-01 | 266 | м3 | 1.25
Инженерная защита. инженерная защита. гп19. бкэс №4.19 | Укрепление откосов земляных сооружений посевом многолетних трав: механизированным способом | 34 | м2 | 0.0142
Инженерная защита. инженерная защита. гп19. бкэс №4.19 | Укрепление откосов земляных сооружений посевом многолетних трав: механизированным способом | 34 | м2 | 0.0142
Вертикальная планировка. земляные работы. срезка грунта. гп2. бкэс №4.2 | Срезка почвенно-растительного грунта 2 группы слоем 0,30м бульдозером мощностью 130 л.с. с перемещением его в отвал на расстояние до 10м | 172 | м3 | 0.0016
Вертикальная планировка. земляные работы. срезка грунта. гп2. бкэс №4.2 | Погрузка лишнего растительного грунта экскаватором с ковшом вместимостью 0,4 (0,35-0,45) м3 для дальнейшего использования в целях рекультивации, группа грунтов 2 (в отвал) | 134 | м3 | 0.0115
Вертикальная планировка. земляные работы. срезка грунта. гп2. бкэс №4.2 | Работа на отвале, группа грунтов 2 | 134 | м3 | 0.0041
Вертикальная планировка. устройство насыпи. гп2. бкэс №4.2 | Уплотнение насыпи площадки послойно катками на пневмоколесном ходу 25 т при толщине уплотняемого слоя 0,25м | 290 | м3 | 0.0011
Вертикальная планировка. устройство насыпи. гп2. бкэс №4.2 | На каждый последующий проход по одному следу добавлять к норме 01-02-001-01 | 290 | м3 | 1.25
Инженерная защита. инженерная защита. гп2. бкэс №4.2 | Укрепление откосов земляных сооружений посевом многолетних трав: механизированным способом | 45 | м2 | 0.0142
Инженерная защита. водоотводной валик. гп2. бкэс №4.2 | Перемещение грунта до 10 м бульдозерами мощностью 96 (130) кВт (л.с.), 2 группа грунтов | 113 | м3 | 0.0016
Инженерная защита. водоотводной валик. гп2. бкэс №4.2 | При перемещении грунта на каждые последующие 10 м добавлять к норме 01-01-031-02 | 113 | м3 | 1.25
Вертикальная планировка. устройство насыпи. гп3. бкэс №4.3 | Уплотнение насыпи площадки послойно катками на пневмоколесном ходу 25 т при толщине уплотняемого слоя 0,25м | 138 | м3 | 0.0011
Вертикальная планировка. устройство насыпи. гп3. бкэс №4.3 | На каждый последующий проход по одному следу добавлять к норме 01-02-001-01 | 138 | м3 | 1.25
Инженерная защита.инженерная защита. гп3. бкэс №4.3 | Укрепление откосов земляных сооружений посевом многолетних трав: механизированным способом | 63 | м2 | 0.0142
Вертикальная планировка. земляные работы. срезка грунта. гп4. бкэс №4.4 | Срезка почвенно-растительного грунта 2 группы слоем 0,30м бульдозером мощностью 130 л.с. с перемещением его в отвал на расстояние до 10м | 167 | м3 | 0.0016
Вертикальная планировка. земляные работы. срезка грунта. гп4. бкэс №4.4 | Погрузка лишнего растительного грунта экскаватором с ковшом вместимостью 0,4 (0,35-0,45) м3 для дальнейшего использования в целях рекультивации, группа грунтов 2¶(в отвал) | 124 | м3 | 0.0115
Вертикальная планировка. земляные работы. срезка грунта. гп4. бкэс №4.4 | Работа на отвале, группа грунтов 2 | 124 | м3 | 0.0041
Вертикальная планировка. устройство насыпи. гп4. бкэс №4. | Уплотнение насыпи площадки послойно катками на пневмоколесном ходу 25 т при толщине уплотняемого слоя 0,25м | 337 | м3 | 0.0011
Вертикальная планировка. устройство насыпи. гп4. бкэс №4. | На каждый последующий проход по одному следу добавлять к норме 01-02-001-01 | 337 | м3 | 1.25
Инженерная защита. инженерная защита. гп4. бкэс №4.4 | Укрепление откосов земляных сооружений посевом многолетних трав: механизированным способом | 66 | м2 | 0.0142
Инженерная защита. водоотводной валик. гп4. бкэс №4.4 | Перемещение грунта до 10 м бульдозерами мощностью 96 (130) кВт (л.с.), 2 группа грунтов | 118 | м3 | 0.0016
Инженерная защита. водоотводной валик. гп4. бкэс №4.4 | При перемещении грунта на каждые последующие 10 м добавлять к норме 01-01-031-02 | 118 | м3 | 1.25
Земляные работы. разработка грунта. демонтаж газопроводов-шлейфов. грп4 | Планировка площадей бульдозерами мощностью 132 (180) кВт (л.с.) ТЕР-2001 64 | 84500 | м2 | 0.0028
Земляные работы. разработка грунта. демонтаж газопроводов-шлейфов. грп4 | Разработка грунта в отвал экскаваторами «драглайн» или «обратная лопата» с ковшом вместимостью 0,65 (0,5-1) м3, группа грунтов 2 | 36187 | м3 | 0.0185
Земляные работы. разработка грунта. демонтаж газопроводов-шлейфов. грп4 | Доработка грунта вручную (1%) |  | м3 | 1.25
Земляные работы. обратная засыпка грунта. демонтаж газопроводов-шлейфов. грп4 | Засыпка траншей и котлованов с перемещением грунта до 5 м бульдозерами мощностью 96 кВт (130 л.с.), группа грунтов 2 ТЕР-2001 64 | 36553 | м3 | 0.0016
Земляные работы. обратная засыпка грунта. демонтаж газопроводов-шлейфов. грп4 | Планировка площадей бульдозерами мощностью 132 (180) кВт (л.с.) ТЕР-2001 64 | 84500 | м2 | 0.0028
Погрузо-разгрузочные и транспортные работы. демонтаж газопроводов-шлейфов. грп4 | Перевозка на 35 км демонтированных металлоконструкций (металлолома) | 924.3425 | т | 0.095
Транспортировка. демонтаж газопроводов от скважин до грп-2 ду159мм, сеть газосборная грп-2 | Автомобильные перевозки бортовым автомобилем, г/п до 10 т, коэффициент загрузки - 1 (класс груза - 1), расстояние перевозки - 025 км | 823.41 | т | 1.25
Земляные работы, разработка грунта. сеть газосборная грп-2. демонтаж газопроводов от скважин до грп-2 ду159мм | Планировка площадей бульдозерами мощностью 130л.с.(прим.) | 98025 | м2 | 0.0028
Земляные работы, разработка грунта. сеть газосборная грп-2. демонтаж газопроводов от скважин до грп-2 ду159мм | Разработка грунта в отвал экскаваторами «драглайн» или «обратная лопата» с ковшом вместимостью 0,65 (0,5-1) м3, группа грунтов 2 | 110540 | м3 | 0.0185
Земляные работы, обратная засыпка. сеть газосборная грп-2. демонтаж газопроводов от скважин до грп-2 ду159мм | Засыпка траншей и котлованов с перемещением грунта до 5 м бульдозерами мощностью 96 кВт (130 л.с.), группа грунтов 3 | 111095 | м3 | 0.0016
Земляные работы, обратная засыпка. сеть газосборная грп-2. демонтаж газопроводов от скважин до грп-2 ду159мм | Планировка площадей бульдозерами мощностью 130л.с.(прим.) | 98025 | м2 | 0.0028
Транспортировка. демонтаж газосборных коллекторов ду325 от грп-2 до кс (2,491км), сеть газосборная грп-2 | Автомобильные перевозки бортовым автомобилем, г/п до 10 т, коэффициент загрузки - 1 (класс груза - 1), расстояние перевозки - 025 км | 328.3138 | т | 1.25
Земляные работы, разработка грунта. сеть газосборная грп-2. демонтаж газосборных коллекторов ду325 от грп-2 до кс (2,491км) | Планировка площадей бульдозерами мощностью 130л.с. | 7473 | м2 | 0.0028
Земляные работы. обратная засыпка. сеть газосборная грп-2. демонтаж газосборных коллекторов ду325 от грп-2 до кс (2,491км) | Засыпка траншей и котлованов с перемещением грунта до 5 м бульдозерами мощностью 96 кВт (130 л.с.), группа грунтов 3 | 8469 | м3 | 0.0016
Земляные работы. обратная засыпка. сеть газосборная грп-2. демонтаж газосборных коллекторов ду325 от грп-2 до кс (2,491км) | Планировка площадей бульдозерами мощностью 130л.с. | 7473 | м2 | 0.0028
Транспортировка. демонтаж метанолопровода ду57 от грп-2 до кс (1,05км), сеть газосборная грп-2 | Автомобильные перевозки бортовым автомобилем, г/п до 10 т, коэффициент загрузки - 1 (класс груза - 1), расстояние перевозки - 025 км | 5.9325 | т | 1.25
Земляные работы, разработка грунта. сеть газосборная грп-2. демонтаж метанолопровода ду57 от грп-2 до кс (1,05км) | Планировка площадей бульдозерами мощностью 130л.с. | 3150 | м2 | 0.0028
Земляные работы, обратная засыпка. сеть газосборная грп-2. демонтаж метанолопровода ду57 от грп-2 до кс (1,05км) | Засыпка траншей и котлованов с перемещением грунта до 5 м бульдозерами мощностью 96 кВт (130 л.с.), группа грунтов 3 | 2770 | м3 | 0.0016
Земляные работы, обратная засыпка. сеть газосборная грп-2. демонтаж метанолопровода ду57 от грп-2 до кс (1,05км) | Планировка площадей бульдозерами мощностью 130л.с. | 3150 | м2 | 0.0028
Транспортировка. демонтаж не действующих газопроводов ду159,168, 325мм (1,19км), сеть газосборная грп-2 | Автомобильные перевозки бортовым автомобилем, г/п до 10 т, коэффициент загрузки - 1 (класс груза - 1), расстояние перевозки - 025 км | 2.52 | т | 1.25
Транспортировка. демонтаж не действующих газопроводов ду159,168, 325мм (1,19км), сеть газосборная грп-2 | Автомобильные перевозки бортовым автомобилем, г/п до 10 т, коэффициент загрузки - 1 (класс груза - 1), расстояние перевозки - 025 км | 75.13 | т | 1.25
Земляные работы, разработка грунта. сеть газосборная грп-2. демонтаж не действующих газопроводов ду159,168, 325мм (1,19км) | Планировка площадей бульдозерами мощностью 130л.с. | 1560 | м2 | 0.0028
Земляные работы, разработка грунта. сеть газосборная грп-2. демонтаж не действующих газопроводов ду159,168, 325мм (1,19км) | Планировка площадей бульдозерами мощностью 130л.с. | 300 | м2 | 0.0028
Земляные работы, разработка грунта. сеть газосборная грп-2. демонтаж не действующих газопроводов ду159,168, 325мм (1,19км) | Планировка площадей бульдозерами мощностью 130л.с. | 1710 | м2 | 0.0028
Земляные работы, обратная засыпка. сеть газосборная грп-2. демонтаж не действующих газопроводов ду159,168, 325мм (1,19км) | Засыпка траншей и котлованов с перемещением грунта до 5 м бульдозерами мощностью 96 кВт (130 л.с.), группа грунтов 3 | 1368 | м3 | 0.0016
Земляные работы, обратная засыпка. сеть газосборная грп-2. демонтаж не действующих газопроводов ду159,168, 325мм (1,19км) | Планировка площадей бульдозерами мощностью 130л.с. | 1560 | м2 | 0.0028
Земляные работы, обратная засыпка. сеть газосборная грп-2. демонтаж не действующих газопроводов ду159,168, 325мм (1,19км) | Засыпка траншей и котлованов с перемещением грунта до 5 м бульдозерами мощностью 96 кВт (130 л.с.), группа грунтов 3 | 263 | м3 | 0.0016
Земляные работы, обратная засыпка. сеть газосборная грп-2. демонтаж не действующих газопроводов ду159,168, 325мм (1,19км) | Планировка площадей бульдозерами мощностью 130л.с. | 300 | м2 | 0.0028
Земляные работы, обратная засыпка. сеть газосборная грп-2. демонтаж не действующих газопроводов ду159,168, 325мм (1,19км) | Засыпка траншей и котлованов с перемещением грунта до 5 м бульдозерами мощностью 96 кВт (130 л.с.), группа грунтов 3 | 1937 | м3 | 0.0016
Земляные работы, обратная засыпка. сеть газосборная грп-2. демонтаж не действующих газопроводов ду159,168, 325мм (1,19км) | Планировка площадей бульдозерами мощностью 130л.с. | 1710 | м2 | 0.0028
Вертикальная планировка. земляные работы. срезка грунта. гп6. бкэс №4.6 | Срезка почвенно-растительного грунта 2 группы слоем 0,30м бульдозером мощностью 130 л.с. с перемещением его в отвал на расстояние до 10м | 96 | м3 | 0.0016
Вертикальная планировка. земляные работы. срезка грунта. гп6. бкэс №4.6 | Погрузка лишнего растительного грунта экскаватором с ковшом вместимостью 0,4 (0,35-0,45) м3 для дальнейшего использования в целях рекультивации, группа грунтов 2¶(в отвал) | 57 | м3 | 0.0115
Вертикальная планировка. земляные работы. срезка грунта. гп6. бкэс №4.6 | Работа на отвале, группа грунтов 2 | 57 | м3 | 0.0041
Вертикальная планировка. устройство насыпи. гп6. бкэс №4.6 | Уплотнение насыпи площадки послойно катками на пневмоколесном ходу 25 т при толщине уплотняемого слоя 0,25м | 209 | м3 | 0.0011
Вертикальная планировка. устройство насыпи. гп6. бкэс №4.6 | На каждый последующий проход по одному следу добавлять к норме 01-02-001-01 | 209 | м3 | 1.25
Инженерная защита. инженерная защита. гп6. бкэс №4.6 | Укрепление откосов земляных сооружений посевом многолетних трав: механизированным способом | 45 | м2 | 0.0142
Инженерная защита. водоотводной валик. гп6. бкэс №4.6 | Перемещение грунта до 10 м бульдозерами мощностью 96 (130) кВт (л.с.), 2 группа грунтов | 118 | м3 | 0.0016
Инженерная защита. водоотводной валик. гп6. бкэс №4.6 | При перемещении грунта на каждые последующие 10 м добавлять к норме 01-01-031-02 | 118 | м3 | 1.25
Вертикальная планировка. земляные работы. срезка грунта. гп6. бкэс №4.6 | Срезка почвенно-растительного грунта 2 группы слоем 0,30м бульдозером мощностью 130 л.с. с перемещением его в отвал на расстояние до 10м | 96 | м3 | 0.0016
Вертикальная планировка. земляные работы. срезка грунта. гп6. бкэс №4.6 | Погрузка лишнего растительного грунта экскаватором с ковшом вместимостью 0,4 (0,35-0,45) м3 для дальнейшего использования в целях рекультивации, группа грунтов 2¶(в отвал) | 57 | м3 | 0.0115
Вертикальная планировка. земляные работы. срезка грунта. гп6. бкэс №4.6 | Работа на отвале, группа грунтов 2 | 57 | м3 | 0.0041
Вертикальная планировка. земляные работы. срезка грунта. гп6. бкэс №4.6 | Уплотнение насыпи площадки послойно катками на пневмоколесном ходу 25 т при толщине уплотняемого слоя 0,25м | 209 | м3 | 0.0011
Вертикальная планировка. земляные работы. срезка грунта. гп6. бкэс №4.6 | На каждый последующий проход по одному следу добавлять к норме 01-02-001-01 | 209 | м3 | 1.25
Вертикальная планировка. земляные работы. срезка грунта. гп6. бкэс №4.6 | Укрепление откосов земляных сооружений посевом многолетних трав: механизированным способом | 45 | м2 | 0.0142
Вертикальная планировка. земляные работы. срезка грунта. гп6. бкэс №4.6 | Перемещение грунта до 10 м бульдозерами мощностью 96 (130) кВт (л.с.), 2 группа грунтов | 118 | м3 | 0.0016
Вертикальная планировка. земляные работы. срезка грунта. гп6. бкэс №4.6 | При перемещении грунта на каждые последующие 10 м добавлять к норме 01-01-031-02 | 118 | м3 | 1.25
Вертикальная планировка. земляные работы. срезка грунта. гп7. бкэс №4.7 | Срезка почвенно-растительного грунта 2 группы слоем 0,30м бульдозером мощностью 130 л.с. с перемещением его в отвал на расстояние до 10м | 127 | м3 | 0.0016
Вертикальная планировка. земляные работы. срезка грунта. гп7. бкэс №4.7 | Погрузка лишнего растительного грунта экскаватором с ковшом вместимостью 0,4 (0,35-0,45) м3 для дальнейшего использования в целях рекультивации, группа грунтов 2¶(в отвал) | 116 | м3 | 0.0115
Вертикальная планировка. земляные работы. срезка грунта. гп7. бкэс №4.7 | Работа на отвале, группа грунтов 2 | 116 | м3 | 0.0041
Вертикальная планировка. устройство насыпи. гп7. бкэс №4.7 | Уплотнение насыпи площадки послойно катками на пневмоколесном ходу 25 т при толщине уплотняемого слоя 0,25м | 292 | м3 | 0.0011
Вертикальная планировка. устройство насыпи. гп7. бкэс №4.7 | На каждый последующий проход по одному следу добавлять к норме 01-02-001-01 | 292 | м3 | 1.25
Инженерная защита. инженерная защита. гп7. бкэс №4.7 | Укрепление откосов земляных сооружений посевом многолетних трав: механизированным способом | 70 | м2 | 0.0142
Вертикальная планировка. гп8. бкэс №4.8 | Срезка почвенно-растительного грунта 2 группы слоем 0,30м бульдозером мощностью 130 л.с. с перемещением его в отвал на расстояние до 10м | 207 | м3 | 0.0016
Вертикальная планировка. гп8. бкэс №4.8 | Погрузка лишнего растительного грунта экскаватором с ковшом вместимостью 0,4 (0,35-0,45) м3 для дальнейшего использования в целях рекультивации, группа грунтов 2¶(в отвал) | 166 | м3 | 0.0115
Вертикальная планировка. гп8. бкэс №4.8 | Работа на отвале, группа грунтов 2 | 166 | м3 | 0.0041
Вертикальная планировка. устройство насыпи. гп8. бкэс №4.8 | Уплотнение насыпи площадки послойно катками на пневмоколесном ходу 25 т при толщине уплотняемого слоя 0,25м | 373 | м3 | 0.0011
Вертикальная планировка. устройство насыпи. гп8. бкэс №4.8 | На каждый последующий проход по одному следу добавлять к норме 01-02-001-01 | 373 | м3 | 1.25
Инженерная защита. гп8. бкэс №4.8 | Укрепление откосов земляных сооружений посевом многолетних трав: механизированным способом | 63 | м2 | 0.0142
Инженерная защита. водоотводной валик. гп8. бкэс №4.8 | Перемещение грунта до 10 м бульдозерами мощностью 96 (130) кВт (л.с.), 2 группа грунтов | 113 | м3 | 0.0016
Инженерная защита. водоотводной валик. гп8. бкэс №4.8 | При перемещении грунта на каждые последующие 10 м добавлять к норме 01-01-031-02 | 113 | м3 | 1.25
Вертикальная планировка. земляные работы. срезка грунта. гп9. бкэс №4.9 | Срезка почвенно-растительного грунта 2 группы слоем 0,30м бульдозером мощностью 130 л.с. с перемещением его в отвал на расстояние до 10м | 75 | м3 | 0.0016
Вертикальная планировка. земляные работы. срезка грунта. гп9. бкэс №4.9 | Погрузка лишнего растительного грунта экскаватором с ковшом вместимостью 0,4 (0,35-0,45) м3 для дальнейшего использования в целях рекультивации, группа грунтов 2¶(в отвал) | 38 | м3 | 0.0115
Вертикальная планировка. земляные работы. срезка грунта. гп9. бкэс №4.9 | Работа на отвале, группа грунтов 2 | 38 | м3 | 0.0041
Вертикальная планировка. устройство насыпи. гп9. бкэс №4.9 | Уплотнение насыпи площадки послойно катками на пневмоколесном ходу 25 т при толщине уплотняемого слоя 0,25м | 172 | м3 | 0.0011
Вертикальная планировка. устройство насыпи. гп9. бкэс №4.9 | На каждый последующий проход по одному следу добавлять к норме 01-02-001-01 | 172 | м3 | 1.25
Инженерная защита. инженерная защита. гп9. бкэс №4.9 | Укрепление откосов земляных сооружений посевом многолетних трав: механизированным способом | 39 | м2 | 0.0142
Инженерная защита. водоотводной валик. гп9. бкэс №4.9 | Перемещение грунта до 10 м бульдозерами мощностью 96 (130) кВт (л.с.), 2 группа грунтов | 113 | м3 | 0.0016
Инженерная защита. водоотводной валик. гп9. бкэс №4.9 | При перемещении грунта на каждые последующие 10 м добавлять к норме 01-01-031-02 | 113 | м3 | 1.25
Монтаж молниеотвода. земляные работы. разработка грунта. ас13. бкэс№4,6 | Разработка грунта с перемещением до 10 м бульдозерами мощностью 59 кВт (80 л.с.), группа грунтов 2(во временный отвал) | 11 | м3 | 0.022
Монтаж молниеотвода. земляные работы. разработка грунта. ас13. бкэс№4,6 | Разработка грунта с погрузкой на автомобили-самосвалы в котлованах объемом до 500 м3 экскаваторами с ковшом вместимостью 0,4 (0,35-0,45) м3, группа грунтов 1 | 2 | м3 | 0.0312
Монтаж молниеотвода. земляные работы. засыпка грунта. ас13. бкэс№4,6 | Засыпка траншей и котлованов с перемещением грунта до 5 м бульдозерами мощностью 59 кВт (80 л.с.), группа грунтов 2 | 8 | м3 | 0.0016
Монтаж молниеотвода. земляные работы. засыпка грунта. ас13. бкэс№4,6 | При перемещении грунта на каждые последующие 5 м добавлять к норме 01-01-033-02 (до 10м) | 8 | м3 | 1.25
Монтаж молниеотвода. земляные работы. разработка грунта. ас14. бкэс№4,7 | Разработка грунта с перемещением до 10 м бульдозерами мощностью 59 кВт (80 л.с.), группа грунтов 2(во временный отвал) | 11 | м3 | 0.022
Монтаж молниеотвода. земляные работы. разработка грунта. ас14. бкэс№4,7 | Разработка грунта с погрузкой на автомобили-самосвалы в котлованах объемом до 500 м3 экскаваторами с ковшом вместимостью 0,4 (0,35-0,45) м3, группа грунтов 1 | 2 | м3 | 0.0312
Монтаж молниеотвода. земляные работы. засыпка грунта. ас14. бкэс№4,7 | Засыпка траншей и котлованов с перемещением грунта до 5 м бульдозерами мощностью 59 кВт (80 л.с.), группа грунтов 2 | 8 | м3 | 0.0016
Монтаж молниеотвода. земляные работы. засыпка грунта. ас14. бкэс№4,7 | При перемещении грунта на каждые последующие 5 м добавлять к норме 01-01-033-02 (до 10м) | 8 | м3 | 1.25
Монтаж молниеотвода. земляные работы. разработка грунта. ас15. бкэс№4,8 | Разработка грунта с перемещением до 10 м бульдозерами мощностью 59 кВт (80 л.с.), группа грунтов 2(во временный отвал) | 14 | м3 | 0.022
Монтаж молниеотвода. земляные работы. разработка грунта. ас15. бкэс№4,8 | Разработка грунта с погрузкой на автомобили-самосвалы в котлованах объемом до 500 м3 экскаваторами с ковшом вместимостью 0,4 (0,35-0,45) м3, группа грунтов 1 | 2 | м3 | 0.0312
Монтаж молниеотвода. земляные работы. засыпка грунта. ас15. бкэс№4,8 | Засыпка траншей и котлованов с перемещением грунта до 5 м бульдозерами мощностью 59 кВт (80 л.с.), группа грунтов 2 | 11 | м3 | 0.0016
Монтаж молниеотвода. земляные работы. засыпка грунта. ас15. бкэс№4,8 | При перемещении грунта на каждые последующие 5 м добавлять к норме 01-01-033-02 (до 10м) | 11 | м3 | 1.25
Монтаж молниеотвода. земляные работы. разработка грунта. ас16. бкэс№4,9 | Разработка грунта с перемещением до 10 м бульдозерами мощностью 59 кВт (80 л.с.), группа грунтов 2(во временный отвал) | 9 | м3 | 0.022
Монтаж молниеотвода. земляные работы. разработка грунта. ас16. бкэс№4,9 | Разработка грунта с погрузкой на автомобили-самосвалы в котлованах объемом до 500 м3 экскаваторами с ковшом вместимостью 0,4 (0,35-0,45) м3, группа грунтов 1 | 2 | м3 | 0.0312
Монтаж молниеотвода. земляные работы. засыпка грунта. ас16. бкэс№4,9 | Засыпка траншей и котлованов с перемещением грунта до 5 м бульдозерами мощностью 59 кВт (80 л.с.), группа грунтов 2 | 6 | м3 | 0.0016
Монтаж молниеотвода. земляные работы. засыпка грунта. ас16. бкэс№4,9 | При перемещении грунта на каждые последующие 5 м добавлять к норме 01-01-033-02 (до 10м) | 6 | м3 | 1.25
Монтаж молниеотвода. земляные работы. разработка грунта. ас17. бкэс№4,10 | Разработка грунта с перемещением до 10 м бульдозерами мощностью 59 кВт (80 л.с.), группа грунтов 2(во временный отвал) | 12 | м3 | 0.022
Монтаж молниеотвода. земляные работы. разработка грунта. ас17. бкэс№4,10 | Разработка грунта с погрузкой на автомобили-самосвалы в котлованах объемом до 500 м3 экскаваторами с ковшом вместимостью 0,4 (0,35-0,45) м3, группа грунтов 1 | 2 | м3 | 0.0312
Монтаж молниеотвода. земляные работы. засыпка грунта. ас17. бкэс№4,10 | Засыпка траншей и котлованов с перемещением грунта до 5 м бульдозерами мощностью 59 кВт (80 л.с.), группа грунтов 2 | 9 | м3 | 0.0016
Монтаж молниеотвода. земляные работы. засыпка грунта. ас17. бкэс№4,10 | При перемещении грунта на каждые последующие 5 м добавлять к норме 01-01-033-02 (до 10м) | 9 | м3 | 1.25
Монтаж молниеотвода. земляные работы. разработка грунта. ас8. бкэс№4,1 | Разработка грунта с перемещением до 10 м бульдозерами мощностью 59 кВт (80 л.с.), группа грунтов 2(во временный отвал) | 16 | м3 | 0.022
Монтаж молниеотвода. земляные работы. разработка грунта. ас8. бкэс№4,1 | Разработка грунта с погрузкой на автомобили-самосвалы в котлованах объемом до 500 м3 экскаваторами с ковшом вместимостью 0,4 (0,35-0,45) м3, группа грунтов 1 | 2 | м3 | 0.0312
Монтаж молниеотвода. земляные работы. засыпка грунта. ас8. бкэс№4,1 | Засыпка траншей и котлованов с перемещением грунта до 5 м бульдозерами мощностью 59 кВт (80 л.с.), группа грунтов 2 | 13 | м3 | 0.0016
Монтаж молниеотвода. земляные работы. засыпка грунта. ас8. бкэс№4,1 | При перемещении грунта на каждые последующие 5 м добавлять к норме 01-01-033-02 (до 10м) | 13 | м3 | 1.25
Монтаж молниеотвода. земляные работы. разработка грунта. ас18. бкэс№4,11 | Разработка грунта с перемещением до 10 м бульдозерами мощностью 59 кВт (80 л.с.), группа грунтов 2(во временный отвал) | 12 | м3 | 0.022
Монтаж молниеотвода. земляные работы. разработка грунта. ас18. бкэс№4,11 | Разработка грунта с погрузкой на автомобили-самосвалы в котлованах объемом до 500 м3 экскаваторами с ковшом вместимостью 0,4 (0,35-0,45) м3, группа грунтов 1 | 2 | м3 | 0.0312
Монтаж молниеотвода. земляные работы. засыпка грунта. ас18. бкэс№4,11 | Засыпка траншей и котлованов с перемещением грунта до 5 м бульдозерами мощностью 59 кВт (80 л.с.), группа грунтов 2 | 9 | м3 | 0.0016
Монтаж молниеотвода. земляные работы. засыпка грунта. ас18. бкэс№4,11 | При перемещении грунта на каждые последующие 5 м добавлять к норме 01-01-033-02 (до 10м) | 9 | м3 | 1.25
Монтаж молниеотвода. земляные работы. разработка грунта. ас19. бкэс№4,12 | Разработка грунта с перемещением до 10 м бульдозерами мощностью 59 кВт (80 л.с.), группа грунтов 2(во временный отвал) | 9 | м3 | 0.022
Монтаж молниеотвода. земляные работы. разработка грунта. ас19. бкэс№4,12 | Разработка грунта с погрузкой на автомобили-самосвалы в котлованах объемом до 500 м3 экскаваторами с ковшом вместимостью 0,4 (0,35-0,45) м3, группа грунтов 1 | 2 | м3 | 0.0312
Монтаж молниеотвода. земляные работы. засыпка грунта. ас19. бкэс№4,12 | Засыпка траншей и котлованов с перемещением грунта до 5 м бульдозерами мощностью 59 кВт (80 л.с.), группа грунтов 2 | 6 | м3 | 0.0016
Монтаж молниеотвода. земляные работы. засыпка грунта. ас19. бкэс№4,12 | При перемещении грунта на каждые последующие 5 м добавлять к норме 01-01-033-02 (до 10м) | 6 | м3 | 1.25
Монтаж молниеотвода. земляные работы. разработка грунта. ас20. бкэс№4,13 | Разработка грунта с перемещением до 10 м бульдозерами мощностью 59 кВт (80 л.с.), группа грунтов 2(во временный отвал) | 10 | м3 | 0.022
Монтаж молниеотвода. земляные работы. разработка грунта. ас20. бкэс№4,13 | Разработка грунта с погрузкой на автомобили-самосвалы в котлованах объемом до 500 м3 экскаваторами с ковшом вместимостью 0,4 (0,35-0,45) м3, группа грунтов 1 | 2 | м3 | 0.0312
Монтаж молниеотвода. земляные работы. засыпка грунта. ас20. бкэс№4,13 | Засыпка траншей и котлованов с перемещением грунта до 5 м бульдозерами мощностью 59 кВт (80 л.с.), группа грунтов 2 | 7 | м3 | 0.0016
Монтаж молниеотвода. земляные работы. засыпка грунта. ас20. бкэс№4,13 | При перемещении грунта на каждые последующие 5 м добавлять к норме 01-01-033-02 (до 10м) | 7 | м3 | 1.25
Монтаж молниеотвода. земляные работы. разработка грунта. ас21. бкэс№4,14 | Разработка грунта с перемещением до 10 м бульдозерами мощностью 59 кВт (80 л.с.), группа грунтов 2(во временный отвал) | 16 | м3 | 0.022
Монтаж молниеотвода. земляные работы. разработка грунта. ас21. бкэс№4,14 | Разработка грунта с погрузкой на автомобили-самосвалы в котлованах объемом до 500 м3 экскаваторами с ковшом вместимостью 0,4 (0,35-0,45) м3, группа грунтов 1 | 2 | м3 | 0.0312
Монтаж молниеотвода. земляные работы. засыпка грунта. ас21. бкэс№4,14 | Засыпка траншей и котлованов с перемещением грунта до 5 м бульдозерами мощностью 59 кВт (80 л.с.), группа грунтов 2 | 13 | м3 | 0.0016
Монтаж молниеотвода. земляные работы. засыпка грунта. ас21. бкэс№4,14 | При перемещении грунта на каждые последующие 5 м добавлять к норме 01-01-033-02 (до 10м) | 13 | м3 | 1.25
Монтаж молниеотвода. земляные работы. разработка грунта. ас22. бкэс№4,15 | Разработка грунта с перемещением до 10 м бульдозерами мощностью 59 кВт (80 л.с.), группа грунтов 2(во временный отвал) | 12 | м3 | 0.022
Монтаж молниеотвода. земляные работы. разработка грунта. ас22. бкэс№4,15 | Разработка грунта с погрузкой на автомобили-самосвалы в котлованах объемом до 500 м3 экскаваторами с ковшом вместимостью 0,4 (0,35-0,45) м3, группа грунтов 1 | 2 | м3 | 0.0312
Монтаж молниеотвода. земляные работы. засыпка грунта. ас22. бкэс№4,15 | Засыпка траншей и котлованов с перемещением грунта до 5 м бульдозерами мощностью 59 кВт (80 л.с.), группа грунтов 2 | 9 | м3 | 0.0016
Монтаж молниеотвода. земляные работы. засыпка грунта. ас22. бкэс№4,15 | При перемещении грунта на каждые последующие 5 м добавлять к норме 01-01-033-02 (до 10м) | 9 | м3 | 1.25
Монтаж молниеотвода. земляные работы. разработка грунта. ас23. бкэс№4,16 | Разработка грунта с перемещением до 10 м бульдозерами мощностью 59 кВт (80 л.с.), группа грунтов 2(во временный отвал) | 20 | м3 | 0.022
Монтаж молниеотвода. земляные работы. разработка грунта. ас23. бкэс№4,16 | Разработка грунта с погрузкой на автомобили-самосвалы в котлованах объемом до 500 м3 экскаваторами с ковшом вместимостью 0,4 (0,35-0,45) м3, группа грунтов 1 | 10 | м3 | 0.0312
Монтаж молниеотвода. земляные работы. засыпка грунта. ас23. бкэс№4,16 | Засыпка траншей и котлованов с перемещением грунта до 5 м бульдозерами мощностью 59 кВт (80 л.с.), группа грунтов 2 | 9 | м3 | 0.0016
Монтаж молниеотвода. земляные работы. засыпка грунта. ас23. бкэс№4,16 | При перемещении грунта на каждые последующие 5 м добавлять к норме 01-01-033-02 (до 10м) | 9 | м3 | 1.25
Монтаж молниеотвода. земляные работы. разработка грунта. ас24. бкэс№4,17 | Разработка грунта с перемещением до 10 м бульдозерами мощностью 59 кВт (80 л.с.), группа грунтов 2(во временный отвал) | 16 | м3 | 0.022
Монтаж молниеотвода. земляные работы. разработка грунта. ас24. бкэс№4,17 | Разработка грунта с погрузкой на автомобили-самосвалы в котлованах объемом до 500 м3 экскаваторами с ковшом вместимостью 0,4 (0,35-0,45) м3, группа грунтов 1 | 10 | м3 | 0.0312
Монтаж молниеотвода. земляные работы. засыпка грунта. ас24. бкэс№4,17 | Засыпка траншей и котлованов с перемещением грунта до 5 м бульдозерами мощностью 59 кВт (80 л.с.), группа грунтов 2 | 5 | м3 | 0.0016
Монтаж молниеотвода. земляные работы. засыпка грунта. ас24. бкэс№4,17 | При перемещении грунта на каждые последующие 5 м добавлять к норме 01-01-033-02 (до 10м) | 5 | м3 | 1.25
Монтаж молниеотвода. земляные работы. разработка грунта. ас25. бкэс№4,18 | Разработка грунта с перемещением до 10 м бульдозерами мощностью 59 кВт (80 л.с.), группа грунтов 2(во временный отвал) | 22 | м3 | 0.022
Монтаж молниеотвода. земляные работы. разработка грунта. ас25. бкэс№4,18 | Разработка грунта с погрузкой на автомобили-самосвалы в котлованах объемом до 500 м3 экскаваторами с ковшом вместимостью 0,4 (0,35-0,45) м3, группа грунтов 1 | 10 | м3 | 0.0312
Монтаж молниеотвода. земляные работы. засыпка грунта. ас25. бкэс№4,18 | Засыпка траншей и котлованов с перемещением грунта до 5 м бульдозерами мощностью 59 кВт (80 л.с.), группа грунтов 2 | 11 | м3 | 0.0016
Монтаж молниеотвода. земляные работы. засыпка грунта. ас25. бкэс№4,18 | При перемещении грунта на каждые последующие 5 м добавлять к норме 01-01-033-02 (до 10м) | 11 | м3 | 1.25
Устройство заземления. земляные работы. разработка грунта. скз№4.14 | Разработка грунта в отвал экскаваторами «драглайн» или «обратная лопата» с ковшом вместимостью 0,65 (0,5-1) м3, группа грунтов 2 | 51 | м3 | 0.0185
Устройство заземления. земляные работы. засыпка грунта. скз№4.14 | Обратная засыпка грунта | 51 | м3 | 0.0016
Устройство заземления. земляные работы. разработка грунта. скз№4.15 | Разработка грунта в отвал экскаваторами «драглайн» или «обратная лопата» с ковшом вместимостью 0,65 (0,5-1) м3, группа грунтов 2 | 51 | м3 | 0.0185
Устройство заземления. земляные работы. засыпка грунта. скз№4.15 | Обратная засыпка грунта | 51 | м3 | 0.0016
Устройство заземления. земляные работы. разработка грунта. скз№4.16 | Разработка грунта в отвал экскаваторами «драглайн» или «обратная лопата» с ковшом вместимостью 0,65 (0,5-1) м3, группа грунтов 2 | 51 | м3 | 0.0185
Устройство заземления. земляные работы. засыпка грунта. скз№4.16 | Обратная засыпка грунта | 51 | м3 | 0.0016
Устройство заземления. земляные работы. разработка грунта. скз№4.17 | Разработка грунта в отвал экскаваторами «драглайн» или «обратная лопата» с ковшом вместимостью 0,65 (0,5-1) м3, группа грунтов 2 | 51 | м3 | 0.0185
Устройство заземления. земляные работы. засыпка грунта. скз№4.17 | Обратная засыпка грунта | 51 | м3 | 0.0016
Устройство заземления. земляные работы. разработка грунта. скз№4.18 | Разработка грунта в отвал экскаваторами «драглайн» или «обратная лопата» с ковшом вместимостью 0,65 (0,5-1) м3, группа грунтов 2 | 51 | м3 | 0.0185
Устройство заземления. земляные работы. засыпка грунта. скз№4.18 | Обратная засыпка грунта | 51 | м3 | 0.0016
Устройство заземления. земляные работы. разработка грунта. скз№4.1 | Разработка грунта в отвал экскаваторами «драглайн» или «обратная лопата» с ковшом вместимостью 0,65 (0,5-1) м3, группа грунтов 2 | 86 | м3 | 0.0185
Устройство заземления. земляные работы. засыпка грунта. скз№4.1 | Обратная засыпка грунта | 86 | м3 | 0.0016
Устройство заземления. земляные работы. разработка грунта. скз№4.2 | Разработка грунта в отвал экскаваторами «драглайн» или «обратная лопата» с ковшом вместимостью 0,65 (0,5-1) м3, группа грунтов 2 | 69 | м3 | 0.0185
Устройство заземления. земляные работы. засыпка грунта. скз№4.2 | Обратная засыпка грунта | 69 | м3 | 0.0016
Устройство заземления. земляные работы. разработка грунта. скз№4.3 | Разработка грунта в отвал экскаваторами «драглайн» или «обратная лопата» с ковшом вместимостью 0,65 (0,5-1) м3, группа грунтов 2 | 51 | м3 | 0.0185
Устройство заземления. земляные работы. засыпка грунта. скз№4.3 | Обратная засыпка грунта | 51 | м3 | 0.0016
Вертикальная планировка. земляные работы. срезка грунта. гп14. бкэс №4.14 | Срезка почвенно-растительного грунта 2 группы слоем 0,30м бульдозером мощностью 130 л.с. с перемещением его в отвал на расстояние до 10м | 168 | м3 | 0.0016
Вертикальная планировка. земляные работы. срезка грунта. гп14. бкэс №4.14 | Погрузка лишнего растительного грунта экскаватором с ковшом вместимостью 0,4 (0,35-0,45) м3 для дальнейшего использования в целях рекультивации, группа грунтов 2¶(в отвал) | 162 | м3 | 0.0115
Вертикальная планировка. земляные работы. срезка грунта. гп14. бкэс №4.14 | Работа на отвале, группа грунтов 2 | 162 | м3 | 0.0041
Вертикальная планировка. устройство насыпи. гп14. бкэс №4.14 | Уплотнение насыпи площадки послойно катками на пневмоколесном ходу 25 т при толщине уплотняемого слоя 0,25м | 265 | м3 | 0.0011
Вертикальная планировка. устройство насыпи. гп14. бкэс №4.14 | На каждый последующий проход по одному следу добавлять к норме 01-02-001-01 | 265 | м3 | 1.25
Инженерная защита. инженерная защита. гп14. бкэс №4.14 | Укрепление откосов земляных сооружений посевом многолетних трав: механизированным способом | 40 | м2 | 0.0142
Вертикальная планировка. земляные работы. срезка грунта. гп13. бкэс №4.13 | Срезка почвенно-растительного грунта 2 группы слоем 0,30м бульдозером мощностью 130 л.с. с перемещением его в отвал на расстояние до 10м | 104 | м3 | 0.0016
Вертикальная планировка. земляные работы. срезка грунта. гп13. бкэс №4.13 | Погрузка лишнего растительного грунта экскаватором с ковшом вместимостью 0,4 (0,35-0,45) м3 для дальнейшего использования в целях рекультивации, группа грунтов 2¶(в отвал) | 63 | м3 | 0.0115
Вертикальная планировка. земляные работы. срезка грунта. гп13. бкэс №4.13 | Работа на отвале, группа грунтов 2 | 63 | м3 | 0.0041
Вертикальная планировка. устройство насыпи. гп13. бкэс №4.13 | Уплотнение насыпи площадки послойно катками на пневмоколесном ходу 25 т при толщине уплотняемого слоя 0,25м | 267 | м3 | 0.0011
Вертикальная планировка. устройство насыпи. гп13. бкэс №4.13 | На каждый последующий проход по одному следу добавлять к норме 01-02-001-01 | 267 | м3 | 1.25
Инженерная защита. инженерная защита. гп13. бкэс №4.13 | Укрепление откосов земляных сооружений посевом многолетних трав: механизированным способом | 66 | м2 | 0.0142
Инженерная защита. водоотводной валик. гп13. бкэс №4.13 | Перемещение грунта до 10 м бульдозерами мощностью 96 (130) кВт (л.с.), 2 группа грунтов | 113 | м3 | 0.0016
Инженерная защита. водоотводной валик. гп13. бкэс №4.13 | При перемещении грунта на каждые последующие 10 м добавлять к норме 01-01-031-02 | 113 | м3 | 1.25
Вертикальная планировка. земляные работы. срезка грунта. гп12. бкэс №4.12 | Срезка почвенно-растительного грунта 2 группы слоем 0,30м бульдозером мощностью 130 л.с. с перемещением его в отвал на расстояние до 10м | 93 | м3 | 0.0016
Вертикальная планировка. земляные работы. срезка грунта. гп12. бкэс №4.12 | Погрузка лишнего растительного грунта экскаватором с ковшом вместимостью 0,4 (0,35-0,45) м3 для дальнейшего использования в целях рекультивации, группа грунтов 2¶(в отвал) | 58 | м3 | 0.0115
Вертикальная планировка. земляные работы. срезка грунта. гп12. бкэс №4.12 | Работа на отвале, группа грунтов 2 | 58 | м3 | 0.0041
Вертикальная планировка. устройство насыпи. гп12. бкэс №4.112 | Уплотнение насыпи площадки послойно катками на пневмоколесном ходу 25 т при толщине уплотняемого слоя 0,25м | 190 | м3 | 0.0011
Вертикальная планировка. устройство насыпи. гп12. бкэс №4.112 | На каждый последующий проход по одному следу добавлять к норме 01-02-001-01 | 190 | м3 | 1.25
Инженерная защита. инженерная защита. гп12. бкэс №4.12 | Укрепление откосов земляных сооружений посевом многолетних трав: механизированным способом | 38 | м2 | 0.0142
Инженерная защита. водоотводной валик. гп12. бкэс №4.12 | Перемещение грунта до 10 м бульдозерами мощностью 96 (130) кВт (л.с.), 2 группа грунтов | 108 | м3 | 0.0016
Инженерная защита. водоотводной валик. гп12. бкэс №4.12 | При перемещении грунта на каждые последующие 10 м добавлять к норме 01-01-031-02 | 108 | м3 | 1.25
Вертикальная планировка. земляные работы. срезка грунта. гп11. бкэс №4.11 | Срезка почвенно-растительного грунта 2 группы слоем 0,30м бульдозером мощностью 130 л.с. с перемещением его в отвал на расстояние до 10м | 101 | м3 | 0.0016
Вертикальная планировка. земляные работы. срезка грунта. гп11. бкэс №4.11 | Погрузка лишнего растительного грунта экскаватором с ковшом вместимостью 0,4 (0,35-0,45) м3 для дальнейшего использования в целях рекультивации, группа грунтов 2¶(в отвал) | 61 | м3 | 0.0115
Вертикальная планировка. земляные работы. срезка грунта. гп11. бкэс №4.11 | Работа на отвале, группа грунтов 2 | 61 | м3 | 0.0041
Вертикальная планировка. устройство насыпи. гп11. бкэс №4.11 | Уплотнение насыпи площадки послойно катками на пневмоколесном ходу 25 т при толщине уплотняемого слоя 0,25м | 244 | м3 | 0.0011
Вертикальная планировка. устройство насыпи. гп11. бкэс №4.11 | На каждый последующий проход по одному следу добавлять к норме 01-02-001-01 | 244 | м3 | 1.25
Инженерная защита. инженерная защита. гп11. бкэс №4.11 | Укрепление откосов земляных сооружений посевом многолетних трав: механизированным способом | 58 | м2 | 0.0142
Инженерная защита. водоотводной валик. гп11. бкэс №4.11 | Перемещение грунта до 10 м бульдозерами мощностью 96 (130) кВт (л.с.), 2 группа грунтов | 113 | м3 | 0.0016
Инженерная защита. водоотводной валик. гп11. бкэс №4.11 | При перемещении грунта на каждые последующие 10 м добавлять к норме 01-01-031-02 | 113 | м3 | 1.25
Инженерная защита. инженерная защита. гп10. бкэс №4.10 | Укрепление откосов земляных сооружений посевом многолетних трав: механизированным способом | 54 | м2 | 0.0142
Инженерная защита. водоотводной валик. гп10. бкэс №4.10 | Перемещение грунта до 10 м бульдозерами мощностью 96 (130) кВт (л.с.), 2 группа грунтов | 113 | м3 | 0.0016
Инженерная защита. водоотводной валик. гп10. бкэс №4.10 | При перемещении грунта на каждые последующие 10 м добавлять к норме 01-01-031-02 | 113 | м3 | 1.25
Устройство заземления. земляные работы. разработка грунта. скз№4.5 | Разработка грунта в отвал экскаваторами «драглайн» или «обратная лопата» с ковшом вместимостью 0,65 (0,5-1) м3, группа грунтов 2 | 51 | м3 | 0.0185
Устройство заземления. земляные работы. засыпка грунта. скз№4.5 | Обратная засыпка грунта | 51 | м3 | 0.0016
Вертикальная планировка. земляные работы. срезка грунта. гп1. бкэс №4.1 | Срезка почвенно-растительного грунта 2 группы слоем 0,30м бульдозером мощностью 130 л.с. с перемещением его в отвал на расстояние до 10м | 140 | м3 | 0.0016
Вертикальная планировка. земляные работы. срезка грунта. гп1. бкэс №4.1 | Погрузка лишнего растительного грунта экскаватором с ковшом вместимостью 0,4 (0,35-0,45) м3 для дальнейшего использования в целях рекультивации, группа грунтов 2 (в отвал) | 132 | м3 | 0.0115
Вертикальная планировка. земляные работы. срезка грунта. гп1. бкэс №4.1 | Работа на отвале, группа грунтов 2 | 132 | м3 | 0.0041
Вертикальная планировка. устройство насыпи. гп1. бкэс №4.1 | Уплотнение насыпи площадки послойно катками на пневмоколесном ходу 25 т при толщине уплотняемого слоя 0,25м | 271 | м3 | 0.0011
Вертикальная планировка. устройство насыпи. гп1. бкэс №4.1 | На каждый последующий проход по одному следу добавлять к норме 01-02-001-01 | 271 | м3 | 1.25
Устройство заземления. земляные работы. разработка грунта. скз№4.4 | Разработка грунта в отвал экскаваторами «драглайн» или «обратная лопата» с ковшом вместимостью 0,65 (0,5-1) м3, группа грунтов 2 | 51 | м3 | 0.0185
Устройство заземления. земляные работы. засыпка грунта. скз№4.4 | Обратная засыпка грунта | 51 | м3 | 0.0016
Устройство заземления. земляные работы. разработка грунта. скз№4.13 | Разработка грунта в отвал экскаваторами «драглайн» или «обратная лопата» с ковшом вместимостью 0,65 (0,5-1) м3, группа грунтов 2 | 51 | м3 | 0.0185
Устройство заземления. земляные работы. засыпка грунта. скз№4.13 | Обратная засыпка грунта | 51 | м3 | 0.0016
Устройство заземления. земляные работы. разработка грунта. скз№4.12 | Разработка грунта в отвал экскаваторами «драглайн» или «обратная лопата» с ковшом вместимостью 0,65 (0,5-1) м3, группа грунтов 2 | 51 | м3 | 0.0185
Устройство заземления. земляные работы. засыпка грунта. скз№4.12 | Обратная засыпка грунта | 51 | м3 | 0.0016
Устройство заземления. земляные работы. разработка грунта. скз№4.11 | Разработка грунта в отвал экскаваторами «драглайн» или «обратная лопата» с ковшом вместимостью 0,65 (0,5-1) м3, группа грунтов 2 | 51 | м3 | 0.0185
Устройство заземления. земляные работы. засыпка грунта. скз№4.11 | Обратная засыпка грунта | 51 | м3 | 0.0016
Устройство заземления. земляные работы. разработка грунта. скз№4.10 | Разработка грунта в отвал экскаваторами «драглайн» или «обратная лопата» с ковшом вместимостью 0,65 (0,5-1) м3, группа грунтов 2 | 51 | м3 | 0.0185
Устройство заземления. земляные работы. засыпка грунта. скз№4.10 | Обратная засыпка грунта | 51 | м3 | 0.0016
Устройство заземления. земляные работы. разработка грунта. скз№4.9 | Разработка грунта в отвал экскаваторами «драглайн» или «обратная лопата» с ковшом вместимостью 0,65 (0,5-1) м3, группа грунтов 2 | 51 | м3 | 0.0185
Устройство заземления. земляные работы. засыпка грунта. скз№4.9 | Обратная засыпка грунта | 51 | м3 | 0.0016
Устройство заземления. земляные работы. разработка грунта. скз№4.8 | Разработка грунта в отвал экскаваторами «драглайн» или «обратная лопата» с ковшом вместимостью 0,65 (0,5-1) м3, группа грунтов 2 | 51 | м3 | 0.0185
Устройство заземления. земляные работы. засыпка грунта. скз№4.8 | Обратная засыпка грунта | 51 | м3 | 0.0016
Устройство заземления. земляные работы. разработка грунта. скз№4.7 | Разработка грунта в отвал экскаваторами «драглайн» или «обратная лопата» с ковшом вместимостью 0,65 (0,5-1) м3, группа грунтов 2 | 51 | м3 | 0.0185
Устройство заземления. земляные работы. засыпка грунта. скз№4.7 | Обрантая засыпка грунта | 51 | м3 | 0.0016
Устройство заземления. земляные работы. разработка грунта. скз№4.6 | Разработка грунта в отвал экскаваторами «драглайн» или «обратная лопата» с ковшом вместимостью 0,65 (0,5-1) м3, группа грунтов 2 | 51 | м3 | 0.0185
Устройство заземления. земляные работы. засыпка грунта. скз№4.6 | Обратная засыпка грунта | 51 | м3 | 0.0016
Монтаж молниеотвода. земляные работы. разработка грунта. ас9. бкэс№4,2 | Разработка грунта с перемещением до 10 м бульдозерами мощностью 59 кВт (80 л.с.), группа грунтов 2(во временный отвал) | 17 | м3 | 0.022
Монтаж молниеотвода. земляные работы. разработка грунта. ас9. бкэс№4,2 | Разработка грунта с погрузкой на автомобили-самосвалы в котлованах объемом до 500 м3 экскаваторами с ковшом вместимостью 0,4 (0,35-0,45) м3, группа грунтов 1 | 2 | м3 | 0.0312
Монтаж молниеотвода. земляные работы. засыпка грунта. ас9. бкэс№4,2 | Засыпка траншей и котлованов с перемещением грунта до 5 м бульдозерами мощностью 59 кВт (80 л.с.), группа грунтов 2 | 14 | м3 | 0.0016
Монтаж молниеотвода. земляные работы. засыпка грунта. ас9. бкэс№4,2 | При перемещении грунта на каждые последующие 5 м добавлять к норме 01-01-033-02 (до 10м) | 14 | м3 | 1.25
Вертикальная планировка. земляные работы. срезка грунта. гп15. бкэс №4.15 | Срезка почвенно-растительного грунта 2 группы слоем 0,30м бульдозером мощностью 130 л.с. с перемещением его в отвал на расстояние до 10м | 60 | м3 | 0.0016
Вертикальная планировка. земляные работы. срезка грунта. гп15. бкэс №4.15 | Погрузка лишнего растительного грунта экскаватором с ковшом вместимостью 0,4 (0,35-0,45) м3 для дальнейшего использования в целях рекультивации, группа грунтов 2¶(в отвал) | 51 | м3 | 0.0115
Вертикальная планировка. земляные работы. срезка грунта. гп15. бкэс №4.15 | Работа на отвале, группа грунтов 2 | 51 | м3 | 0.0041
Вертикальная планировка. устройство насыпи. гп15. бкэс №4.15 | Уплотнение насыпи площадки послойно катками на пневмоколесном ходу 25 т при толщине уплотняемого слоя 0,25м | 188 | м3 | 0.0011
Вертикальная планировка. устройство насыпи. гп15. бкэс №4.15 | На каждый последующий проход по одному следу добавлять к норме 01-02-001-01 | 188 | м3 | 1.25
Инженерная защита. инженерная защита. гп15. бкэс №4.15 | Укрепление откосов земляных сооружений посевом многолетних трав: механизированным способом | 57 | м2 | 0.0142
Инженерная защита. инженерная защита. гп5. бкэс №4.5 | Укрепление откосов земляных сооружений посевом многолетних трав: механизированным способом | 57 | м2 | 0.0142
Инженерная защита. водоотводной валик. гп5. бкэс №4.5 | Перемещение грунта до 10 м бульдозерами мощностью 96 (130) кВт (л.с.), 2 группа грунтов | 118 | м3 | 0.0016
Инженерная защита. водоотводной валик. гп5. бкэс №4.5 | При перемещении грунта на каждые последующие 10 м добавлять к норме 01-01-031-02 | 118 | м3 | 1.25
| Бетонирование оголовка глубинного анодника | 0 | шт | 1.25
ВЗИС поз 188 | Устройство ограждения выделеной площадки |  | шт | 1.25
| Гарантийные обязательства (Трамвай) |  | шт | 1.25
| Демонтаж кабельной продукции 202 СПБА |  | м | 0.024
Демонтаж кабельной продукции 188 | Погрузка/перемещение/разгрузка лотка со склада Елшанки. 2. Демонтаж кабельной продукции в поз. 188 (аппаратная КИП) - 17 кабелей, 900 метров |  | м | 0.024
Демонтаж кровли 202 поз | рез стоек, подготовка к демонтажу площадки обслуживания вентоборудования на кровле. |  | шт | 1.25
| Демонтаж отмостки 202 поз |  | шт | 1.25
Демонтажные работы 191АС | Демонтаж штукатурки и вывоз для утилизации |  | т | 0.065
Демонтажные работы ТК2 (арматура) | демонтаж запорной арматуры с существующего трубопровода. |  | шт | 1.25
Демонтажные работы ТК2 (бетон) | демонтаж подливки из бетона на колоннах эстакады АС 7. |  | шт | 1.25
Демонтажные работы ТК2 (сортировочные работы) | сортировка(подсчет в размер и по длине) демонтированной трубы с эстакад АС4, АС7. Раскладка по палетам под последующий вывоз. |  | т | 0.065
Демонтажные работы ТК2 (труба) | демонтаж трубы на эстакаде АС4, АС7 |  | шт | 1.25
Доп работы - оборудование заказчика | Разгрузка оборудования |  | шт | 1.25
Доп работы 190 (Демонтажные работы) | демонтаж батарей отопления поз. 191. Разгрузка оборудования поз. 190 демонтаж подливки из бетона на колоннах эстакады АС 4. |  | шт | 1.25
Доп работы 190 (Монтаж плит) | устройство основания грунта под монтаж плит, монтаж плит 6шт. |  | шт | 1.25
Доп работы 190 (разгрузочные работы | Разгрузка оборудования для поз. 190. |  | шт | 1.25
Доп работы 190 (Уборка территори) | Уборка територии, подготовка под монтаж ТХ |  | шт | 1.25
Доп работы 190 (Шпильки) | Прогон, смазка резьбы шпилек |  | шт | 1.25
Доп работы 191 | зачистка мест сварки площадки обслуживания. |  | шт | 1.25
Доп работы 191 (Демонтажные работы) | Демонтажные работы |  | шт | 1.25
Доп работы 191 (Работы по предварительной очистке) | Очистка шпилек крепления оборудования и стоек от бетона, следов сварки. зачистка мест сварки площадки обслуживания. |  | шт | 1.25
Доп работы 191 (разгрузо-погрузочные работы) | разгрузо-погрузочные работы |  | шт | 1.25
Доп работы 191 (Устройство временных сооружений) | Устройство временных сооружений |  | шт | 1.25
Доп работы 191 (Монтажные работы) | Подготовка под монтаж ТХ, исправление опоры площадки |  | шт | 1.25
Доп работы 192 (выравнивание стоек) | выставление стоек в горизонтальное положение, изготовление выравнивающих подкладок. |  | шт | 1.25
Доп работы 192 (Демонтажные работы) | демонтаж отслоившегося бетона на фундаментах колонн поз .192. (под последующее восстановление). |  | шт | 1.25
Доп работы 192 (Работа со шпильками) | ревизия шпилек и гаек (раскрутка) поз. 192. |  | шт | 1.25
Доп работы 202 (Демонтажные работы) | Демонтажные работы |  | шт | 1.25
Доп работы 202 (Уборка) | Уборка помещения с вывозом мусора на 500 м |  | т | 0.065
| Исправление вертикального отклонения колонн АС4 |  | шт | 1.25
Исправление вертикального отклонения колонн эстакады АС4, АС7. | геодезическая съемка низа колонн эстакады, сравнение отклонения с проектными значениями. рез балок верхнего яруса :исправление отклонения по поперечной оси. исправление вертикального отклонения колонны Н13. исправление вертикального отклонения колонн эстакады АС4, АС7. |  | шт | 1.25
исправление вертикального отклонения мачты поз. 216 | исправление вертикального отклонения мачты поз. 216 |  | шт | 1.25
Монтаж лотка 202 АТ | Монтаж лотков (примерка, обрезка, монтаж углов). - 4 шт. |  | шт | 1.25
| Перевозка городка с ГРП2 на ГРП4 (Елшанка) |  | т | 0.065
| Перевозка материала с ГРП4 на городок |  | т | 0.065
Перевозка материала с Елшанки | Вывоз тмц |  | т | 0.065
Перевозка материала с ЦС | Погрузкуа и перевозка элементов ограждения из центрального склада ФДС на Строй -городок. |  | т | 0.065
Подготовительные работы АС8 | Перекидка м/к и перепись готовой изделий |  | шт | 1.25
Покос травы | покос травы на территории |  | шт | 1.25
Работы ВЗИС (Демонтажные работы) | Работы ВЗИС (Демонтажные работы) |  | шт | 1.25
Работы ВЗИС (Доп. работы) | Вынос мебеля из актового зала Разгрузка контейнеров Сортировка материала. Сортировка материала, уборка. Ремонт ковша кол.экскаватора Ремонт ковша колесного экскаватора. Укладка площадки под материал заказчика, разгрузка материала заказчика Распаковка оборудования для поз 190 |  | шт | 1.25
Работы ВЗИС (Земляные работы) | Распланировка грунта под плит Распланировка грунта Распланировка грунта и поготовка основания под штаб Обсыпка штаба попериметру Разработка котлована под канализационный колодец Планировка грунта и укладка шпалов под вагончиков разработка котлована для врезки водопровода Обратная засыпка траншей |  | м3 | 0.022
Работы ВЗИС (Монтажные работы) | Устройство водоотводного канала Устройство водоотводного канала и монтаж водотводной трубы 7 м Монтаж дорожных плит Сборка штаба из быт.вагончиков(стыковка .сварка и утепления зазоров между бытовками) Монтаж опоры электросетей |  | шт | 1.25
Работы ВЗИС (перевозка, разгрузо-погрузочные работы) | Перевозка, разгрузо-погрузочные работы |  | т | 0.065
Устранение замечаний на скважинах | Демонтаж и вывоз бетона для утилизации Распланировка и уплотнения грунт основания |  | т | 0.065
Хоз работы КСПХГ | Уборка территории, сортировка материала, работа с ТБ. |  | шт | 1.25