## 000.ВК.
Ключ работ | Шифр | Вид работ | Наименование работ | Ед. изм. | Количество (исходные по сметам) | Норма расхода ресурса
1 | 4214.00.П.04.ГРП.004.000.ВК. | Демонтажные работы. демонтаж внутриплощадочных сетей в2. | Демонтаж стальных водопроводных труб(159х4мм) | км | 0.2256
1 | 4214.00.П.04.ГРП.004.000.ВК. | Демонтажные работы. демонтаж внутриплощадочных сетей в2. | Демонтаж стальных водопроводных труб (219х4мм) | км | 0.0372
1 | 4214.00.П.04.ГРП.004.000.ВК. | Демонтажные работы. демонтаж внутриплощадочных сетей в2. | Демонтаж защитной изоляции ПЭКОМ Ду 219х8 | км | 0.0372
1 | 4214.00.П.04.ГРП.004.000.ВК. | Демонтажные работы. демонтаж внутриплощадочных сетей в2. | Демонтаж защитной изоляции ПЭКОМ Ду 159х4 мм | км | 0.2256
1 | 4214.00.П.04.ГРП.004.000.ВК. | Демонтажные работы. демонтаж внутриплощадочных сетей в2. | Машины шлифовальные электрические | маш-час | 5.5836 | 24.75
1 | 4214.00.П.04.ГРП.004.000.ВК. | Демонтажные работы. демонтаж внутриплощадочных сетей в2. | Автомобили бортовые более 5т (самосвалы) | маш-час | 0.047376 | 0.35
1 | 4214.00.П.04.ГРП.004.000.ВК. | Демонтажные работы. демонтаж внутриплощадочных сетей в2. | Бульдозер Т-170 1995 г.в. или Б10М.01001ЕН (ТМ-10.10Е, Т-170) | маш-час | 0.20845 | 1.54
1 | 4214.00.П.04.ГРП.004.000.ВК. | Демонтажные работы. демонтаж внутриплощадочных сетей в2. | Кран-трубоукладчик ТБГ-20.01.9 | маш-час | 1.6379 | 12.1
1 | 4214.00.П.04.ГРП.004.000.ВК. | Демонтажные работы. демонтаж внутриплощадочных сетей в2. | Установки для сварки ручной | маш-час | 9.024 | 40
1 | 4214.00.П.04.ГРП.004.000.ВК. | Демонтажные работы. демонтаж внутриплощадочных сетей в2. | Бульдозер Т-170 1995 г.в. или Б10М.01001ЕН (ТМ-10.10Е, Т-170) | маш-час | 0.036828 | 1.65
1 | 4214.00.П.04.ГРП.004.000.ВК. | Демонтажные работы. демонтаж внутриплощадочных сетей в2. | Кран-трубоукладчик ТБГ-20.01.9 | маш-час | 0.30244 | 13.55
1 | 4214.00.П.04.ГРП.004.000.ВК. | Демонтажные работы. демонтаж внутриплощадочных сетей в2. | Машины шлифовальные электрические | маш-час | 1.2276 | 33
1 | 4214.00.П.04.ГРП.004.000.ВК. | Демонтажные работы. демонтаж внутриплощадочных сетей в2. | Автомобили бортовые более 5т (самосвалы) | маш-час | 0.009598 | 0.43
1 | 4214.00.П.04.ГРП.004.000.ВК. | Демонтажные работы. демонтаж внутриплощадочных сетей в2. | Установки для сварки ручной | маш-час | 3.005 | 80.78
1 | 4214.00.П.04.ГРП.004.000.ВК. | Демонтажные работы. демонтаж внутриплощадочных сетей в2. | Трубоукладчики для труб диаметром до 400 мм грузоподъемностью 6,3 т | маш-час | 0.27989 | 12.54
1 | 4214.00.П.04.ГРП.004.000.ВК. | Демонтажные работы. демонтаж внутриплощадочных сетей в2. | Машины шлифовальные электрические | маш-час | 0.82138 | 36.8
1 | 4214.00.П.04.ГРП.004.000.ВК. | Демонтажные работы. демонтаж внутриплощадочных сетей в2. | Котлы битумные передвижные 1000 л | маш-час | 0.8024 | 35.95
1 | 4214.00.П.04.ГРП.004.000.ВК. | Демонтажные работы. демонтаж внутриплощадочных сетей в2. | Лебедки ручные и рычажные тяговым усилием 14,72 кН (1,5 т) | маш-час | 0.55577 | 24.9
1 | 4214.00.П.04.ГРП.004.000.ВК. | Демонтажные работы. демонтаж внутриплощадочных сетей в2. | Автопогрузчики 5 т | маш-час | 0.004241 | 0.19
1 | 4214.00.П.04.ГРП.004.000.ВК. | Демонтажные работы. демонтаж внутриплощадочных сетей в2. | Автопогрузчики 5т (экскаватор погрузчик JCB или Hyundai) | маш-час | 0.01895 | 0.14
1 | 4214.00.П.04.ГРП.004.000.ВК. | Демонтажные работы. демонтаж внутриплощадочных сетей в2. | Кран-трубоукладчик ТБГ-20.01.9 | маш-час | 1.516 | 11.2
1 | 4214.00.П.04.ГРП.004.000.ВК. | Демонтажные работы. демонтаж внутриплощадочных сетей в2. | Лебедки ручные 3,2тн | маш-час | 3.0591 | 22.6
1 | 4214.00.П.04.ГРП.004.000.ВК. | Демонтажные работы. демонтаж внутриплощадочных сетей в2. | Котлы битумные передвижные 1000 л | маш-час | 4.05 | 29.92
1 | 4214.00.П.04.ГРП.004.000.ВК. | Демонтажные работы. демонтаж внутриплощадочных сетей в2. | Машины шлифовальные электрические | маш-час | 4.9 | 36.2
1 | 4214.00.П.04.ГРП.004.000.ВК. | Демонтажные работы. демонтаж внутриплощадочных сетей в2. | Слесарь-монтажник | чел-час | 63.3485 | 280.8
1 | 4214.00.П.04.ГРП.004.000.ВК. | Демонтажные работы. демонтаж внутриплощадочных сетей в2. | Слесарь-монтажник | чел-час | 10.9145 | 293.4
1 | 4214.00.П.04.ГРП.004.000.ВК. | Демонтажные работы. демонтаж внутриплощадочных сетей в2. | Рабочий строитель среднего разряда 3,8 | чел-час | 3.6828 | 99
1 | 4214.00.П.04.ГРП.004.000.ВК. | Демонтажные работы. демонтаж внутриплощадочных сетей в2. | Изолировщик | чел-час | 20.304 | 90
1 | 4214.00.П.04.ГРП.004.000.ВК. | Демонтажные работы. демонтаж внутриплощадочных сетей в2. | Затраты труда машинистов | чел-час(м) | 0.47356 | 12.73

## 004.000.Т.
| Шифр | Вид работ | Наименование работ | Ед. изм. | Количество (исходные по сметам) | Норма расхода ресурса
1 | 4214.00.П.04.ГРП.004.000.Т. | Демонтаж оборудования, арматуры и трубопроводов внутриплощадочных технологических сетей. | Кран шаровой с пневмоприводом на условное давление 16 МПа. Диаметр условного прохода, мм 400. Арматура с пневматическим и гидравлическим приводом, применен коэффициент к нормам затрат труда рабочих-мо | 10 шт | 0.1
1 | 4214.00.П.04.ГРП.004.000.Т. | Демонтаж оборудования, арматуры и трубопроводов внутриплощадочных технологических сетей. | Установки для сварки ручной дуговой (постоянного тока) | маш-час | 0.8502 | 28.34
1 | 4214.00.П.04.ГРП.004.000.Т. | Демонтаж оборудования, арматуры и трубопроводов внутриплощадочных технологических сетей. | Затраты труда машинистов | чел-час(м) | 5.159 | 51.59
1 | 4214.00.П.04.ГРП.004.000.Т. | Демонтаж оборудования, арматуры и трубопроводов внутриплощадочных технологических сетей. | Рабочий монтажник среднего разряда 4 | чел-час | 9.45 | 157.5
1 | 4214.00.П.04.ГРП.004.000.Т. | Демонтаж оборудования, арматуры и трубопроводов внутриплощадочных технологических сетей. | Тракторы на пневмоколесном ходу при работе на других видах строительства 158 кВт (215 л.с.) | маш-час | 0.2691 | 8.97
1 | 4214.00.П.04.ГРП.004.000.Т. | Демонтаж оборудования, арматуры и трубопроводов внутриплощадочных технологических сетей. | Установки электронагревательные для термической обработки сварных соединений | маш-час | 0.6 | 20
1 | 4214.00.П.04.ГРП.004.000.Т. | Демонтаж оборудования, арматуры и трубопроводов внутриплощадочных технологических сетей. | Краны на автомобильном ходу при работе на монтаже технологического оборудования 10 т | маш-час | 1.2786 | 42.62
1 | 4214.00.П.04.ГРП.004.000.Т. | Демонтаж оборудования, арматуры и трубопроводов внутриплощадочных технологических сетей. | Кран шаровой с пневмоприводом на условное давление 12,5 МПа. Диаметр условного прохода, мм 300. Арматура с пневматическим и гидравлическим приводом, применен коэффициент к нормам затрат труда рабочих- | 10 шт | 0.1
1 | 4214.00.П.04.ГРП.004.000.Т. | Демонтаж оборудования, арматуры и трубопроводов внутриплощадочных технологических сетей. | Установки для сварки ручной дуговой (постоянного тока) | маш-час | 0.8502 | 28.34
1 | 4214.00.П.04.ГРП.004.000.Т. | Демонтаж оборудования, арматуры и трубопроводов внутриплощадочных технологических сетей. | Рабочий монтажник среднего разряда 4 | чел-час | 9.45 | 157.5
1 | 4214.00.П.04.ГРП.004.000.Т. | Демонтаж оборудования, арматуры и трубопроводов внутриплощадочных технологических сетей. | Затраты труда машинистов | чел-час(м) | 5.159 | 51.59
1 | 4214.00.П.04.ГРП.004.000.Т. | Демонтаж оборудования, арматуры и трубопроводов внутриплощадочных технологических сетей. | Тракторы на пневмоколесном ходу при работе на других видах строительства 158 кВт (215 л.с.) | маш-час | 0.2691 | 8.97
1 | 4214.00.П.04.ГРП.004.000.Т. | Демонтаж оборудования, арматуры и трубопроводов внутриплощадочных технологических сетей. | Установки электронагревательные для термической обработки сварных соединений | маш-час | 0.6 | 20
1 | 4214.00.П.04.ГРП.004.000.Т. | Демонтаж оборудования, арматуры и трубопроводов внутриплощадочных технологических сетей. | Краны на автомобильном ходу при работе на монтаже технологического оборудования 10 т | маш-час | 1.2786 | 42.62
1 | 4214.00.П.04.ГРП.004.000.Т. | Демонтаж оборудования, арматуры и трубопроводов внутриплощадочных технологических сетей. | Трубопроводы из стальных труб с фланцами и сварными стыками на условное давление не более 2,5 МПа из труб и готовых деталей на эстакадах, кронштейнах и других специальных конструкциях. Диаметр трубопр | 100 м | 0.612
1 | 4214.00.П.04.ГРП.004.000.Т. | Демонтаж оборудования, арматуры и трубопроводов внутриплощадочных технологических сетей. | Тягач седельный с полуприцепом АРЕНДА | маш-час | 0.00918 | 0.05
1 | 4214.00.П.04.ГРП.004.000.Т. | Демонтаж оборудования, арматуры и трубопроводов внутриплощадочных технологических сетей. | Машины шлифовальные электрические | маш-час | 0.11383 | 0.62
1 | 4214.00.П.04.ГРП.004.000.Т. | Демонтаж оборудования, арматуры и трубопроводов внутриплощадочных технологических сетей. | Установки для гидравлического испытания | маш-час | 0.82987 | 4.52
1 | 4214.00.П.04.ГРП.004.000.Т. | Демонтаж оборудования, арматуры и трубопроводов внутриплощадочных технологических сетей. | Установки для сварки ручной | маш-час | 1.6414 | 8.94
1 | 4214.00.П.04.ГРП.004.000.Т. | Демонтаж оборудования, арматуры и трубопроводов внутриплощадочных технологических сетей. | Краны на автомобильном ходу (г/п 25 т.) | маш-час | 2.2014 | 11.99
1 | 4214.00.П.04.ГРП.004.000.Т. | Демонтаж оборудования, арматуры и трубопроводов внутриплощадочных технологических сетей. | Монтажник технологических трубопроводов | чел-час | 12.8153 | 34.9
1 | 4214.00.П.04.ГРП.004.000.Т. | Демонтаж оборудования, арматуры и трубопроводов внутриплощадочных технологических сетей. | Трубопроводы из стальных труб с фланцами и сварными стыками на условное давление не более 2,5 МПа из труб и готовых деталей на эстакадах, кронштейнах и других специальных конструкциях. Диаметр трубопр | 100 м | 0.01
1 | 4214.00.П.04.ГРП.004.000.Т. | Демонтаж оборудования, арматуры и трубопроводов внутриплощадочных технологических сетей. | Машины шлифовальные электрические | маш-час | 0.003 | 1
1 | 4214.00.П.04.ГРП.004.000.Т. | Демонтаж оборудования, арматуры и трубопроводов внутриплощадочных технологических сетей. | Установки для гидравлического испытания | маш-час | 0.01704 | 5.68
1 | 4214.00.П.04.ГРП.004.000.Т. | Демонтаж оборудования, арматуры и трубопроводов внутриплощадочных технологических сетей. | Установки для сварки ручной | маш-час | 0.02682 | 8.94
1 | 4214.00.П.04.ГРП.004.000.Т. | Демонтаж оборудования, арматуры и трубопроводов внутриплощадочных технологических сетей. | Краны на автомобильном ходу (г/п 25 т.) | маш-час | 0.04089 | 13.63
1 | 4214.00.П.04.ГРП.004.000.Т. | Демонтаж оборудования, арматуры и трубопроводов внутриплощадочных технологических сетей. | Монтажник технологических трубопроводов | чел-час | 0.243 | 40.5
1 | 4214.00.П.04.ГРП.004.000.Т. | Демонтаж оборудования, арматуры и трубопроводов внутриплощадочных технологических сетей. | Трактор | маш-час | 0.00027 | 0.09
1 | 4214.00.П.04.ГРП.004.000.Т. | Демонтаж оборудования, арматуры и трубопроводов внутриплощадочных технологических сетей. | Трубопроводы из стальных труб с фланцами и сварными стыками на условное давление не более 2,5 МПа из труб и готовых деталей на эстакадах, кронштейнах и других специальных конструкциях. Диаметр трубопр | 100 м | 0.413
1 | 4214.00.П.04.ГРП.004.000.Т. | Демонтаж оборудования, арматуры и трубопроводов внутриплощадочных технологических сетей. | Монтажник технологических трубопроводов | чел-час | 10.9899 | 44.35
1 | 4214.00.П.04.ГРП.004.000.Т. | Демонтаж оборудования, арматуры и трубопроводов внутриплощадочных технологических сетей. | Краны на автомобильном ходу (г/п 25 т.) | маш-час | 1.8238 | 14.72
1 | 4214.00.П.04.ГРП.004.000.Т. | Демонтаж оборудования, арматуры и трубопроводов внутриплощадочных технологических сетей. | Установки для сварки ручной | маш-час | 1.4187 | 11.45
1 | 4214.00.П.04.ГРП.004.000.Т. | Демонтаж оборудования, арматуры и трубопроводов внутриплощадочных технологических сетей. | Установки для гидравлического испытания | маш-час | 0.70375 | 5.68
1 | 4214.00.П.04.ГРП.004.000.Т. | Демонтаж оборудования, арматуры и трубопроводов внутриплощадочных технологических сетей. | Трактор | маш-час | 0.016107 | 0.13
1 | 4214.00.П.04.ГРП.004.000.Т. | Демонтаж оборудования, арматуры и трубопроводов внутриплощадочных технологических сетей. | Машины шлифовальные электрические | маш-час | 0.1239 | 1
1 | 4214.00.П.04.ГРП.004.000.Т. | Демонтаж оборудования, арматуры и трубопроводов внутриплощадочных технологических сетей. | Трубопроводы из стальных труб с фланцами и сварными стыками на условное давление не более 2,5 МПа из готовых узлов в каналах и траншеях. Диаметр труб наружный, мм 32-38 | 100 м | 0.5
1 | 4214.00.П.04.ГРП.004.000.Т. | Демонтаж оборудования, арматуры и трубопроводов внутриплощадочных технологических сетей. | Кран-трубоукладчик ТБГ-20.01.9 | маш-час | 0.261 | 1.74
1 | 4214.00.П.04.ГРП.004.000.Т. | Демонтаж оборудования, арматуры и трубопроводов внутриплощадочных технологических сетей. | Автомобили бортовые до 1,5т | маш-час | 0.0495 | 0.33
1 | 4214.00.П.04.ГРП.004.000.Т. | Демонтаж оборудования, арматуры и трубопроводов внутриплощадочных технологических сетей. | Монтажник технологических трубопроводов | чел-час | 0.7995 | 2.665

## 003.АС
| Шифр | Вид работ | Наименование работ | Ед. изм. | Количество (исходные по сметам) | Норма расхода ресурса
1 | 4214.00.П.04.ГРП.004.003.АС | Демонтаж блок-бокса распределения ингибитора коррозии. поз.3 | Демонтаж блок-боксов весом 16т | т | 16
1 | 4214.00.П.04.ГРП.004.003.АС | Демонтаж блок-бокса распределения ингибитора коррозии. поз.3 | Краны на автомобильном ходу (г/п 25 т.) | маш-час | 4 | 0.5
1 | 4214.00.П.04.ГРП.004.003.АС | Демонтаж блок-бокса распределения ингибитора коррозии. поз.3 | Установки для сварки ручной | маш-час | 24 | 1.5
1 | 4214.00.П.04.ГРП.004.003.АС | Демонтаж блок-бокса распределения ингибитора коррозии. поз.3 | Слесарь-электромонтажник | чел-час | 64 | 4.8
2 | 4214.00.П.04.ГРП.004.003.АС | Демонтаж фундамента. демонтаж блок-бокса распределения ингибитора коррозии. поз.3 | Разборка сборных железобетонных плит покрытия | м3 | 5.8
2 | 4214.00.П.04.ГРП.004.003.АС | Демонтаж фундамента. демонтаж блок-бокса распределения ингибитора коррозии. поз.3 | Рабочий строитель среднего разряда 3 | чел-час | 287.622 | 29.754
2 | 4214.00.П.04.ГРП.004.003.АС | Демонтаж фундамента. демонтаж блок-бокса распределения ингибитора коррозии. поз.3 | Компрессоры передвижные с двигателем внутреннего сгорания давлением до 686 кПа (7 ат), производительность 5 м3/мин | маш-час | 133.864 | 23.08
2 | 4214.00.П.04.ГРП.004.003.АС | Демонтаж фундамента. демонтаж блок-бокса распределения ингибитора коррозии. поз.3 | Затраты труда машинистов | чел-час(м) | 133.864 | 23.08
2 | 4214.00.П.04.ГРП.004.003.АС | Демонтаж фундамента. демонтаж блок-бокса распределения ингибитора коррозии. поз.3 | Молотки при работе от передвижных компрессорных станций отбойные пневматические | маш-час | 267.728 | 46.16
2 | 4214.00.П.04.ГРП.004.003.АС | Демонтаж фундамента. демонтаж блок-бокса распределения ингибитора коррозии. поз.3 | Демонтаж бетонных бортовых камней | 100 м | 0.042
2 | 4214.00.П.04.ГРП.004.003.АС | Демонтаж фундамента. демонтаж блок-бокса распределения ингибитора коррозии. поз.3 | Подсобный рабочий | чел-час | 3.2214 | 46.02
2 | 4214.00.П.04.ГРП.004.003.АС | Демонтаж фундамента. демонтаж блок-бокса распределения ингибитора коррозии. поз.3 | Разборка бетонного покрытия площадок | 100 м2 | 0.245
2 | 4214.00.П.04.ГРП.004.003.АС | Демонтаж фундамента. демонтаж блок-бокса распределения ингибитора коррозии. поз.3 | Отбойный молоток электрический | маш-час | 2.7342 | 11.16
2 | 4214.00.П.04.ГРП.004.003.АС | Демонтаж фундамента. демонтаж блок-бокса распределения ингибитора коррозии. поз.3 | Подсобный рабочий | чел-час | 6.9923 | 17.124
2 | 4214.00.П.04.ГРП.004.003.АС | Демонтаж фундамента. демонтаж блок-бокса распределения ингибитора коррозии. поз.3 | Компрессоры передвижные | маш-час | 1.3671 | 5.58
3 | 4214.00.П.04.ГРП.004.003.АС | Очистка территории. погрузочные работы. демонтаж блок-бокса распределения ингибитора коррозии. поз.3 | Сбор строительного мусора бульдозером мощн.130л.с. с перемещением на 30м | 1000 м3 | 0.01
3 | 4214.00.П.04.ГРП.004.003.АС | Очистка территории. погрузочные работы. демонтаж блок-бокса распределения ингибитора коррозии. поз.3 | Бульдозер Т-170 1995 г.в. или Б10М.01001ЕН (ТМ-10.10Е, Т-170) | маш-час | 0.0451 | 4.51
3 | 4214.00.П.04.ГРП.004.003.АС | Очистка территории. погрузочные работы. демонтаж блок-бокса распределения ингибитора коррозии. поз.3 | Увеличение перемещения на 20м | 1000 м3 | 0.01
3 | 4214.00.П.04.ГРП.004.003.АС | Очистка территории. погрузочные работы. демонтаж блок-бокса распределения ингибитора коррозии. поз.3 | Бульдозер Т-170 1995 г.в. или Б10М.01001ЕН (ТМ-10.10Е, Т-170) | маш-час | 0.0726 | 3.63
4 | 4214.00.П.04.ГРП.004.003.АС | Погрузочные работы. демонтаж блок-бокса распределения ингибитора коррозии. поз.3 | Погрузка демонтированных металлоконструкций (металлолома) БЛОК-БОКС | тн | 16
4 | 4214.00.П.04.ГРП.004.003.АС | Погрузочные работы. демонтаж блок-бокса распределения ингибитора коррозии. поз.3 | Краны на автомобильном ходу (г/п 25 т.) | маш-час | 1.04 | 0.065
4 | 4214.00.П.04.ГРП.004.003.АС | Погрузочные работы. демонтаж блок-бокса распределения ингибитора коррозии. поз.3 | Подсобный рабочий | чел-час | 11.84 | 0.444
4 | 4214.00.П.04.ГРП.004.003.АС | Погрузочные работы. демонтаж блок-бокса распределения ингибитора коррозии. поз.3 | Погрузка мусора строительного при автомобильных перевозках | тн | 20
4 | 4214.00.П.04.ГРП.004.003.АС | Погрузочные работы. демонтаж блок-бокса распределения ингибитора коррозии. поз.3 | Подсобный рабочий | чел-час | 76.2 | 2.286
5 | 4214.00.П.04.ГРП.004.003.АС | Вывоз мусора. демонтаж блок-бокса распределения ингибитора коррозии. поз.3 | Перевозка на 34 км демонтированных металлоконструкций (металлолома) БЛОК-БОКС | т | 16
5 | 4214.00.П.04.ГРП.004.003.АС | Вывоз мусора. демонтаж блок-бокса распределения ингибитора коррозии. поз.3 | Автомобили бортовые более 5т (самосвалы) | маш-час | 3.808 | 0.007
5 | 4214.00.П.04.ГРП.004.003.АС | Вывоз мусора. демонтаж блок-бокса распределения ингибитора коррозии. поз.3 | Перевозка на 27 км строительного мусора | т | 20
5 | 4214.00.П.04.ГРП.004.003.АС | Вывоз мусора. демонтаж блок-бокса распределения ингибитора коррозии. поз.3 | Автомобили бортовые более 5т (самосвалы) | маш-час | 3.78 | 0.007

## 004.АС
| Шифр | Вид работ | Наименование работ | Ед. изм. | Количество (исходные по сметам) | Норма расхода ресурса
1 | 4214.00.П.04.ГРП.004.004.АС | Земляные работы. разработка грунта. общестроительные работы. поз.4 | Разработка грунта в отвал экскаваторами "драглайн" или "обратная лопата" с ковшом вместимостью: 0,4 (0,3-0,45) м3, группа грунтов 2 | 1000 м3 | 0.027
1 | 4214.00.П.04.ГРП.004.004.АС | Земляные работы. разработка грунта. общестроительные работы. поз.4 | Экскаватор HITACHI ZX 200LC-5G (Komatsu, Hyundai) | маш-час | 0.41364 | 15.32
1 | 4214.00.П.04.ГРП.004.004.АС | Земляные работы. разработка грунта. общестроительные работы. поз.4 | Разработка грунта вручную в траншеях шириной до 2 м, глубиной до 2 м, группа грунтов 2 | 100 м3 | 0.01
1 | 4214.00.П.04.ГРП.004.004.АС | Земляные работы. разработка грунта. общестроительные работы. поз.4 | Подсобный рабочий | чел-час | 6.15 | 369
1 | 4214.00.П.04.ГРП.004.004.АС | Земляные работы. разработка грунта. общестроительные работы. поз.4 | Разработка грунта с погрузкой на автомобили-самосвалы экскаваторами с ковшом вместимостью 1м3, группа грунтов 1 (ПОГРУЗКА) | 1000 м3 | 0.025
1 | 4214.00.П.04.ГРП.004.004.АС | Земляные работы. разработка грунта. общестроительные работы. поз.4 | Экскаватор Volvo, Liebherr, V ковша 1,0-1,8м3 | маш-час | 0.378 | 15.12
2 | 4214.00.П.04.ГРП.004.004.АС | Земляные работы. засыпка грунта. общестроительные работы. поз.4 | Засыпка траншей и котлованов с перемещением грунта до 5 м бульдозерами мощностью 130л.с., 2 группа грунтов | 1000 м3 | 0.028
2 | 4214.00.П.04.ГРП.004.004.АС | Земляные работы. засыпка грунта. общестроительные работы. поз.4 | Бульдозер Т-170 1995 г.в. или Б10М.01001ЕН (ТМ-10.10Е, Т-170) | маш-час | 0.077 | 2.75
3 | 4214.00.П.04.ГРП.004.004.АС | Вывоз грунта. общестроительные работы. поз.4 | Перевозка грунта на 11 км. ПРИМ. | т | 40
3 | 4214.00.П.04.ГРП.004.004.АС | Вывоз грунта. общестроительные работы. поз.4 | Автомобили бортовые более 5т (самосвалы) | маш-час | 3.36 | 0.084
4 | 4214.00.П.04.ГРП.004.004.АС | Земляные работы. разработка грунта. демонтаж основания и фундаментов. поз.4 | Разработка грунта в отвал экскаваторами "драглайн" или "обратная лопата" с ковшом вместимостью: 0,4 (0,3-0,45) м3, группа грунтов 2 | 1000 м3 | 0.026
4 | 4214.00.П.04.ГРП.004.004.АС | Земляные работы. разработка грунта. демонтаж основания и фундаментов. поз.4 | Экскаватор HITACHI ZX 200LC-5G (Komatsu, Hyundai) | маш-час | 0.39832 | 15.32
5 | 4214.00.П.04.ГРП.004.004.АС | Демонтажные работы. демонтаж основания и фундаментов. поз.4 | Демонтаж металлических опор | т | 0.39
5 | 4214.00.П.04.ГРП.004.004.АС | Демонтажные работы. демонтаж основания и фундаментов. поз.4 | Аппарат для газовой сварки и резки | маш-час | 0.3939 | 1.01
5 | 4214.00.П.04.ГРП.004.004.АС | Демонтажные работы. демонтаж основания и фундаментов. поз.4 | Преобразователи сварочные с номинальным сварочным током 315-500А | маш-час | 0.429 | 1.1
5 | 4214.00.П.04.ГРП.004.004.АС | Демонтажные работы. демонтаж основания и фундаментов. поз.4 | Краны на автомобильном ходу (г/п 25 т.) | маш-час | 0.52143 | 1.91
5 | 4214.00.П.04.ГРП.004.004.АС | Демонтажные работы. демонтаж основания и фундаментов. поз.4 | Монтажник металлоконструкций | чел-час | 6.2408 | 13.716
5 | 4214.00.П.04.ГРП.004.004.АС | Демонтажные работы. демонтаж основания и фундаментов. поз.4 | Автомобили бортовые более 5т (самосвалы) | маш-час | 0.08463 | 0.31
5 | 4214.00.П.04.ГРП.004.004.АС | Демонтажные работы. демонтаж основания и фундаментов. поз.4 | Машины шлифовальные электрические | маш-час | 0.0351 | 0.09
5 | 4214.00.П.04.ГРП.004.004.АС | Демонтажные работы. демонтаж основания и фундаментов. поз.4 | Демонтаж бетонных монолитных фундаментов типа | м3 | 1.74
5 | 4214.00.П.04.ГРП.004.004.АС | Демонтажные работы. демонтаж основания и фундаментов. поз.4 | Отбойный молоток электрический | маш-час | 9.8832 | 5.68
5 | 4214.00.П.04.ГРП.004.004.АС | Демонтажные работы. демонтаж основания и фундаментов. поз.4 | Подсобный рабочий | чел-час | 16.6866 | 5.754
5 | 4214.00.П.04.ГРП.004.004.АС | Демонтажные работы. демонтаж основания и фундаментов. поз.4 | Затраты труда машинистов | чел-час(м) | 4.9416 | 2.84
5 | 4214.00.П.04.ГРП.004.004.АС | Демонтажные работы. демонтаж основания и фундаментов. поз.4 | Демонтаж ж/бетонных опор | м3 | 0.056
5 | 4214.00.П.04.ГРП.004.004.АС | Демонтажные работы. демонтаж основания и фундаментов. поз.4 | Отбойный молоток электрический | маш-час | 0.31808 | 5.68
5 | 4214.00.П.04.ГРП.004.004.АС | Демонтажные работы. демонтаж основания и фундаментов. поз.4 | Затраты труда машинистов | чел-час(м) | 0.15904 | 2.84
5 | 4214.00.П.04.ГРП.004.004.АС | Демонтажные работы. демонтаж основания и фундаментов. поз.4 | Подсобный рабочий | чел-час | 0.53704 | 5.754
5 | 4214.00.П.04.ГРП.004.004.АС | Очистка территории. демонтаж основания и фундаментов. поз.4 | Сбор строительного мусора бульдозером мощн.130л.с. с перемещением на 30м | 1000 м3 | 0.004
5 | 4214.00.П.04.ГРП.004.004.АС | Очистка территории. демонтаж основания и фундаментов. поз.4 | Бульдозер Т-170 1995 г.в. или Б10М.01001ЕН (ТМ-10.10Е, Т-170) | маш-час | 0.01804 | 4.51
5 | 4214.00.П.04.ГРП.004.004.АС | Очистка территории. демонтаж основания и фундаментов. поз.4 | Увеличение перемещения на 20м | 1000 м3 | 0.004
5 | 4214.00.П.04.ГРП.004.004.АС | Очистка территории. демонтаж основания и фундаментов. поз.4 | Бульдозер Т-170 1995 г.в. или Б10М.01001ЕН (ТМ-10.10Е, Т-170) | маш-час | 0.02904 | 3.63
6 | 4214.00.П.04.ГРП.004.004.АС | Земляные работы. разработка грунта. демонтаж основания и фундаментов. поз.4 | Засыпка траншей и котлованов с перемещением грунта до 5 м бульдозерами мощностью 96 кВт (130 л.с.), группа грунтов 2 | 1000 м3 | 0.026
6 | 4214.00.П.04.ГРП.004.004.АС | Земляные работы. разработка грунта. демонтаж основания и фундаментов. поз.4 | Бульдозер Т-170 1995 г.в. или Б10М.01001ЕН (ТМ-10.10Е, Т-170) | маш-час | 0.0715 | 2.75
6 | 4214.00.П.04.ГРП.004.004.АС | Земляные работы. разработка грунта. демонтаж основания и фундаментов. поз.4 | При перемещении грунта на каждые последующие 5 м добавлять к норме 01-01-034-02 | 1000 м3 | 0.026
6 | 4214.00.П.04.ГРП.004.004.АС | Земляные работы. разработка грунта. демонтаж основания и фундаментов. поз.4 | Бульдозер Т-170 1995 г.в. или Б10М.01001ЕН (ТМ-10.10Е, Т-170) | маш-час | 0.03328 | 1.28
7 | 4214.00.П.04.ГРП.004.004.АС | Погрузочные работы. демонтаж основания и фундаментов. поз.4 | Погрузка демонтированных металлоконструкций (металлолома) | тн | 0.39
7 | 4214.00.П.04.ГРП.004.004.АС | Погрузочные работы. демонтаж основания и фундаментов. поз.4 | Краны на автомобильном ходу (г/п 25 т.) | маш-час | 0.02535 | 0.065
7 | 4214.00.П.04.ГРП.004.004.АС | Погрузочные работы. демонтаж основания и фундаментов. поз.4 | Подсобный рабочий | чел-час | 0.2886 | 0.444
7 | 4214.00.П.04.ГРП.004.004.АС | Погрузочные работы. демонтаж основания и фундаментов. поз.4 | Погрузка мусора строительного при автомобильных перевозках | тн | 5.8
7 | 4214.00.П.04.ГРП.004.004.АС | Погрузочные работы. демонтаж основания и фундаментов. поз.4 | Подсобный рабочий | чел-час | 22.098 | 2.286
8 | 4214.00.П.04.ГРП.004.004.АС | Вывоз мусора. демонтаж основания и фундаментов. поз.4 | Перевозка на 34 км демонтированных металлоконструкций (металлолома) | т | 0.39
8 | 4214.00.П.04.ГРП.004.004.АС | Вывоз мусора. демонтаж основания и фундаментов. поз.4 | Автомобили бортовые более 5т (самосвалы) | маш-час | 0.09282 | 0.007
8 | 4214.00.П.04.ГРП.004.004.АС | Вывоз мусора. демонтаж основания и фундаментов. поз.4 | Перевозка на 27 км строительного мусора | т | 5.8
8 | 4214.00.П.04.ГРП.004.004.АС | Вывоз мусора. демонтаж основания и фундаментов. поз.4 | Автомобили бортовые более 5т (самосвалы) | маш-час | 1.0962 | 0.007

## 004.ТХ
| Шифр | Вид работ | Наименование работ | Ед. изм. | Количество (исходные по сметам) | Норма расхода ресурса
1 | 4214.00.П.04.ГРП.004.004.ТХ | Демонтаж технологического оборудования, арматуры и трубопроводов, демонтаж дренажной емкости v=25м3. поз.гп.4. | Демонтаж дренажной подземной установки ГБ 294.04.00.000 V | шт | 1
1 | 4214.00.П.04.ГРП.004.004.ТХ | Демонтаж технологического оборудования, арматуры и трубопроводов, демонтаж дренажной емкости v=25м3. поз.гп.4. | Аппарат для газовой сварки и резки | маш-час | 0.117 | 0.39
1 | 4214.00.П.04.ГРП.004.004.ТХ | Демонтаж технологического оборудования, арматуры и трубопроводов, демонтаж дренажной емкости v=25м3. поз.гп.4. | Автомобили бортовые более 5т (самосвалы) | маш-час | 1.014 | 3.38
1 | 4214.00.П.04.ГРП.004.004.ТХ | Демонтаж технологического оборудования, арматуры и трубопроводов, демонтаж дренажной емкости v=25м3. поз.гп.4. | Машины шлифовальные электрические | маш-час | 1.2 | 4
1 | 4214.00.П.04.ГРП.004.004.ТХ | Демонтаж технологического оборудования, арматуры и трубопроводов, демонтаж дренажной емкости v=25м3. поз.гп.4. | Установки для сварки ручной | маш-час | 1.485 | 4.95
1 | 4214.00.П.04.ГРП.004.004.ТХ | Демонтаж технологического оборудования, арматуры и трубопроводов, демонтаж дренажной емкости v=25м3. поз.гп.4. | Краны на автомобильном ходу (г/п 25 т.) | маш-час | 3.147 | 10.49
1 | 4214.00.П.04.ГРП.004.004.ТХ | Демонтаж технологического оборудования, арматуры и трубопроводов, демонтаж дренажной емкости v=25м3. поз.гп.4. | Монтажник технологических трубопроводов | чел-час | 36.6 | 61
1 | 4214.00.П.04.ГРП.004.004.ТХ | Демонтаж технологического оборудования, арматуры и трубопроводов, демонтаж дренажной емкости v=25м3. поз.гп.4. | Демонтаж задвижки клиновой фланцевой с ручным приводом 30с41нж ДУ50мм ру1,6 Мпа весом 0,032т | шт | 2
1 | 4214.00.П.04.ГРП.004.004.ТХ | Демонтаж технологического оборудования, арматуры и трубопроводов, демонтаж дренажной емкости v=25м3. поз.гп.4. | Краны на автомобильном ходу (г/п 25 т.) | маш-час | 0.204 | 0.34
1 | 4214.00.П.04.ГРП.004.004.ТХ | Демонтаж технологического оборудования, арматуры и трубопроводов, демонтаж дренажной емкости v=25м3. поз.гп.4. | Автомобили бортовые до 1,5т | маш-час | 0.006 | 0.01
1 | 4214.00.П.04.ГРП.004.004.ТХ | Демонтаж технологического оборудования, арматуры и трубопроводов, демонтаж дренажной емкости v=25м3. поз.гп.4. | Монтажник технологических трубопроводов | чел-час | 2.214 | 1.845
1 | 4214.00.П.04.ГРП.004.004.ТХ | Демонтаж технологического оборудования, арматуры и трубопроводов, демонтаж дренажной емкости v=25м3. поз.гп.4. | Демонтаж вентиля запорного муфтового 15с57бк ДУ25мм ру1,6 Мпа весом 0,0045т | шт | 4
1 | 4214.00.П.04.ГРП.004.004.ТХ | Демонтаж технологического оборудования, арматуры и трубопроводов, демонтаж дренажной емкости v=25м3. поз.гп.4. | Монтажник технологических трубопроводов | чел-час | 2.16 | 0.9
1 | 4214.00.П.04.ГРП.004.004.ТХ | Демонтаж технологического оборудования, арматуры и трубопроводов, демонтаж дренажной емкости v=25м3. поз.гп.4. | Установки для сварки ручной | маш-час | 2.24 | 0.56
1 | 4214.00.П.04.ГРП.004.004.ТХ | Демонтаж технологического оборудования, арматуры и трубопроводов, демонтаж дренажной емкости v=25м3. поз.гп.4. | Трубопроводы в помещениях или на открытых площадках в пределах цехов, монтируемые из труб и готовых деталей, на условное давление не более 2.5 МПа. Диаметр трубопровода наружный, мм 57 5,5+1 -гр.4 | 100 м | 0.065
1 | 4214.00.П.04.ГРП.004.004.ТХ | Демонтаж технологического оборудования, арматуры и трубопроводов, демонтаж дренажной емкости v=25м3. поз.гп.4. | Монтажник технологических трубопроводов | чел-час | 3.549 | 91
1 | 4214.00.П.04.ГРП.004.004.ТХ | Демонтаж технологического оборудования, арматуры и трубопроводов, демонтаж дренажной емкости v=25м3. поз.гп.4. | Установки для сварки ручной | маш-час | 1.1478 | 58.86
1 | 4214.00.П.04.ГРП.004.004.ТХ | Демонтаж технологического оборудования, арматуры и трубопроводов, демонтаж дренажной емкости v=25м3. поз.гп.4. | Краны на автомобильном ходу (г/п 25 т.) | маш-час | 0.39332 | 20.17
1 | 4214.00.П.04.ГРП.004.004.ТХ | Демонтаж технологического оборудования, арматуры и трубопроводов, демонтаж дренажной емкости v=25м3. поз.гп.4. | Машины шлифовальные электрические | маш-час | 0.11895 | 6.1
1 | 4214.00.П.04.ГРП.004.004.ТХ | Демонтаж технологического оборудования, арматуры и трубопроводов, демонтаж дренажной емкости v=25м3. поз.гп.4. | Тягач седельный с полуприцепом АРЕНДА | маш-час | 0.001365 | 0.07
1 | 4214.00.П.04.ГРП.004.004.ТХ | Демонтаж технологического оборудования, арматуры и трубопроводов, демонтаж дренажной емкости v=25м3. поз.гп.4. | Установки для гидравлического испытания | маш-час | 0.097305 | 4.99
1 | 4214.00.П.04.ГРП.004.004.ТХ | Демонтаж технологического оборудования, арматуры и трубопроводов, демонтаж дренажной емкости v=25м3. поз.гп.4. | Трубопроводы в помещениях или на открытых площадках в пределах цехов, монтируемые из труб и готовых деталей, на условное давление не более 2.5 МПа. Диаметр трубопровода наружный, мм 32 5,5+1,4 -гр.4 | 100 м | 0.069
1 | 4214.00.П.04.ГРП.004.004.ТХ | Демонтаж технологического оборудования, арматуры и трубопроводов, демонтаж дренажной емкости v=25м3. поз.гп.4. | Краны на автомобильном ходу (г/п 25 т.) | маш-час | 0.033845 | 16.35
1 | 4214.00.П.04.ГРП.004.004.ТХ | Демонтаж технологического оборудования, арматуры и трубопроводов, демонтаж дренажной емкости v=25м3. поз.гп.4. | Тягач седельный с полуприцепом АРЕНДА | маш-час | 6.2e-05 | 0.03
1 | 4214.00.П.04.ГРП.004.004.ТХ | Демонтаж технологического оборудования, арматуры и трубопроводов, демонтаж дренажной емкости v=25м3. поз.гп.4. | Установки для гидравлического испытания | маш-час | 0.010329 | 4.99
1 | 4214.00.П.04.ГРП.004.004.ТХ | Демонтаж технологического оборудования, арматуры и трубопроводов, демонтаж дренажной емкости v=25м3. поз.гп.4. | Машины шлифовальные электрические | маш-час | 0.012627 | 6.1
1 | 4214.00.П.04.ГРП.004.004.ТХ | Демонтаж технологического оборудования, арматуры и трубопроводов, демонтаж дренажной емкости v=25м3. поз.гп.4. | Установки для сварки ручной | маш-час | 0.089134 | 43.06
1 | 4214.00.П.04.ГРП.004.004.ТХ | Демонтаж технологического оборудования, арматуры и трубопроводов, демонтаж дренажной емкости v=25м3. поз.гп.4. | Монтажник технологических трубопроводов | чел-час | 3.0636 | 74
1 | 4214.00.П.04.ГРП.004.004.ТХ | Демонтаж технологического оборудования, арматуры и трубопроводов, демонтаж дренажной емкости v=25м3. поз.гп.4. | Трубопроводы в помещениях или на открытых площадках в пределах цехов, монтируемые из труб и готовых деталей, на условное давление не более 2.5 МПа. Диаметр трубопровода наружный, мм 108 1+0,6 -гр.4 | 100 м | 0.016
1 | 4214.00.П.04.ГРП.004.004.ТХ | Демонтаж технологического оборудования, арматуры и трубопроводов, демонтаж дренажной емкости v=25м3. поз.гп.4. | Тягач седельный с полуприцепом АРЕНДА | маш-час | 0.000864 | 0.18
1 | 4214.00.П.04.ГРП.004.004.ТХ | Демонтаж технологического оборудования, арматуры и трубопроводов, демонтаж дренажной емкости v=25м3. поз.гп.4. | Установки для гидравлического испытания | маш-час | 0.02952 | 6.15
1 | 4214.00.П.04.ГРП.004.004.ТХ | Демонтаж технологического оборудования, арматуры и трубопроводов, демонтаж дренажной емкости v=25м3. поз.гп.4. | Машины шлифовальные электрические | маш-час | 0.04656 | 9.7
1 | 4214.00.П.04.ГРП.004.004.ТХ | Демонтаж технологического оборудования, арматуры и трубопроводов, демонтаж дренажной емкости v=25м3. поз.гп.4. | Краны на автомобильном ходу (г/п 25 т.) | маш-час | 0.1151 | 23.98
1 | 4214.00.П.04.ГРП.004.004.ТХ | Демонтаж технологического оборудования, арматуры и трубопроводов, демонтаж дренажной емкости v=25м3. поз.гп.4. | Установки для сварки ручной | маш-час | 0.33485 | 69.76
1 | 4214.00.П.04.ГРП.004.004.ТХ | Демонтаж технологического оборудования, арматуры и трубопроводов, демонтаж дренажной емкости v=25м3. поз.гп.4. | Монтажник технологических трубопроводов | чел-час | 1.1088 | 115.5
1 | 4214.00.П.04.ГРП.004.004.ТХ | Демонтаж технологического оборудования, арматуры и трубопроводов, демонтаж дренажной емкости v=25м3. поз.гп.4. | Трубопроводы в помещениях или на открытых площадках в пределах цехов, монтируемые из труб и готовых деталей, на условное давление не более 2.5 МПа. Диаметр трубопровода наружный, мм 57 1,5+0,2 -гр.4 | 100 м | 0.017
1 | 4214.00.П.04.ГРП.004.004.ТХ | Демонтаж технологического оборудования, арматуры и трубопроводов, демонтаж дренажной емкости v=25м3. поз.гп.4. | Тягач седельный с полуприцепом АРЕНДА | маш-час | 0.000357 | 0.07
1 | 4214.00.П.04.ГРП.004.004.ТХ | Демонтаж технологического оборудования, арматуры и трубопроводов, демонтаж дренажной емкости v=25м3. поз.гп.4. | Монтажник технологических трубопроводов | чел-час | 0.9282 | 91
1 | 4214.00.П.04.ГРП.004.004.ТХ | Демонтаж технологического оборудования, арматуры и трубопроводов, демонтаж дренажной емкости v=25м3. поз.гп.4. | Установки для сварки ручной | маш-час | 0.30019 | 58.86
1 | 4214.00.П.04.ГРП.004.004.ТХ | Демонтаж технологического оборудования, арматуры и трубопроводов, демонтаж дренажной емкости v=25м3. поз.гп.4. | Краны на автомобильном ходу (г/п 25 т.) | маш-час | 0.10287 | 20.17
1 | 4214.00.П.04.ГРП.004.004.ТХ | Демонтаж технологического оборудования, арматуры и трубопроводов, демонтаж дренажной емкости v=25м3. поз.гп.4. | Машины шлифовальные электрические | маш-час | 0.03111 | 6.1
1 | 4214.00.П.04.ГРП.004.004.ТХ | Демонтаж технологического оборудования, арматуры и трубопроводов, демонтаж дренажной емкости v=25м3. поз.гп.4. | Установки для гидравлического испытания | маш-час | 0.025449 | 4.99
1 | 4214.00.П.04.ГРП.004.004.ТХ | Демонтаж технологического оборудования, арматуры и трубопроводов, демонтаж дренажной емкости v=25м3. поз.гп.4. | Трубопроводы в помещениях или на открытых площадках в пределах цехов, монтируемые из труб и готовых деталей, на условное давление не более 2.5 МПа. Диаметр трубопровода наружный, мм 32 3,5+0,6 -гр.4 | 100 м | 0.041
1 | 4214.00.П.04.ГРП.004.004.ТХ | Демонтаж технологического оборудования, арматуры и трубопроводов, демонтаж дренажной емкости v=25м3. поз.гп.4. | Тягач седельный с полуприцепом АРЕНДА | маш-час | 0.000369 | 0.03
1 | 4214.00.П.04.ГРП.004.004.ТХ | Демонтаж технологического оборудования, арматуры и трубопроводов, демонтаж дренажной емкости v=25м3. поз.гп.4. | Монтажник технологических трубопроводов | чел-час | 1.8204 | 74
1 | 4214.00.П.04.ГРП.004.004.ТХ | Демонтаж технологического оборудования, арматуры и трубопроводов, демонтаж дренажной емкости v=25м3. поз.гп.4. | Установки для сварки ручной | маш-час | 0.52964 | 43.06
1 | 4214.00.П.04.ГРП.004.004.ТХ | Демонтаж технологического оборудования, арматуры и трубопроводов, демонтаж дренажной емкости v=25м3. поз.гп.4. | Установки для гидравлического испытания | маш-час | 0.061377 | 4.99
1 | 4214.00.П.04.ГРП.004.004.ТХ | Демонтаж технологического оборудования, арматуры и трубопроводов, демонтаж дренажной емкости v=25м3. поз.гп.4. | Машины шлифовальные электрические | маш-час | 0.07503 | 6.1
1 | 4214.00.П.04.ГРП.004.004.ТХ | Демонтаж технологического оборудования, арматуры и трубопроводов, демонтаж дренажной емкости v=25м3. поз.гп.4. | Краны на автомобильном ходу (г/п 25 т.) | маш-час | 0.20111 | 16.35
2 | 4214.00.П.04.ГРП.004.004.ТХ | Погрузочные работы. демонтаж дренажной емкости v=25м3. поз.гп.4. | Погрузка демонтированных металлоконструкций (металлолома). ОБОРУДОВАНИЕ | тн | 6.1
2 | 4214.00.П.04.ГРП.004.004.ТХ | Погрузочные работы. демонтаж дренажной емкости v=25м3. поз.гп.4. | Подсобный рабочий | чел-час | 4.514 | 0.37
2 | 4214.00.П.04.ГРП.004.004.ТХ | Погрузочные работы. демонтаж дренажной емкости v=25м3. поз.гп.4. | Краны на автомобильном ходу (г/п 25 т.) | маш-час | 0.3965 | 0.065
2 | 4214.00.П.04.ГРП.004.004.ТХ | Погрузочные работы. демонтаж дренажной емкости v=25м3. поз.гп.4. | Погрузка демонтированных металлоконструкций (металлолома). АРМАТУРА | тн | 0.082
2 | 4214.00.П.04.ГРП.004.004.ТХ | Погрузочные работы. демонтаж дренажной емкости v=25м3. поз.гп.4. | Краны на автомобильном ходу (г/п 25 т.) | маш-час | 0.00533 | 0.065
2 | 4214.00.П.04.ГРП.004.004.ТХ | Погрузочные работы. демонтаж дренажной емкости v=25м3. поз.гп.4. | Подсобный рабочий | чел-час | 0.06068 | 0.37
2 | 4214.00.П.04.ГРП.004.004.ТХ | Погрузочные работы. демонтаж дренажной емкости v=25м3. поз.гп.4. | Погрузка демонтированных металлоконструкций (металлолома) ТРУБОПРОВОД | тн | 0.082402
2 | 4214.00.П.04.ГРП.004.004.ТХ | Погрузочные работы. демонтаж дренажной емкости v=25м3. поз.гп.4. | Подсобный рабочий | чел-час | 0.060977 | 0.37
2 | 4214.00.П.04.ГРП.004.004.ТХ | Погрузочные работы. демонтаж дренажной емкости v=25м3. поз.гп.4. | Краны на автомобильном ходу (г/п 25 т.) | маш-час | 0.005356 | 0.065
2 | 4214.00.П.04.ГРП.004.004.ТХ | Погрузочные работы. демонтаж дренажной емкости v=25м3. поз.гп.4. | Погрузка демонтированных металлоконструкций (металлолома) ТРУБОПРОВОД ПОДЗЕМНЫЙ | тн | 0.043796
2 | 4214.00.П.04.ГРП.004.004.ТХ | Погрузочные работы. демонтаж дренажной емкости v=25м3. поз.гп.4. | Подсобный рабочий | чел-час | 0.032409 | 0.37
2 | 4214.00.П.04.ГРП.004.004.ТХ | Погрузочные работы. демонтаж дренажной емкости v=25м3. поз.гп.4. | Краны на автомобильном ходу (г/п 25 т.) | маш-час | 0.002847 | 0.065
3 | 4214.00.П.04.ГРП.004.004.ТХ | Вывоз металлолома. демонтаж дренажной емкости v=25м3. поз.гп.4. | Перевозка на 34 км демонтированных металлоконструкций (металлолома) ОБОРУДОВАНИЕ | т | 6.1
3 | 4214.00.П.04.ГРП.004.004.ТХ | Вывоз металлолома. демонтаж дренажной емкости v=25м3. поз.гп.4. | Автомобили бортовые более 5т (самосвалы) | маш-час | 1.4518 | 0.007
3 | 4214.00.П.04.ГРП.004.004.ТХ | Вывоз металлолома. демонтаж дренажной емкости v=25м3. поз.гп.4. | Перевозка на 34 км демонтированных металлоконструкций (металлолома) АРМАТУРА | т | 0.082
3 | 4214.00.П.04.ГРП.004.004.ТХ | Вывоз металлолома. демонтаж дренажной емкости v=25м3. поз.гп.4. | Автомобили бортовые более 5т (самосвалы) | маш-час | 0.019516 | 0.007
3 | 4214.00.П.04.ГРП.004.004.ТХ | Вывоз металлолома. демонтаж дренажной емкости v=25м3. поз.гп.4. | Перевозка на 34 км демонтированных металлоконструкций (металлолома) ТРУБОПРОВОД | т | 0.082402
3 | 4214.00.П.04.ГРП.004.004.ТХ | Вывоз металлолома. демонтаж дренажной емкости v=25м3. поз.гп.4. | Автомобили бортовые более 5т (самосвалы) | маш-час | 0.019618 | 0.007
3 | 4214.00.П.04.ГРП.004.004.ТХ | Вывоз металлолома. демонтаж дренажной емкости v=25м3. поз.гп.4. | Перевозка на 34 км демонтированных металлоконструкций (металлолома) ТРУБОПРОВОД ПОДЗЕМНЫЙ | т | 0.043796
3 | 4214.00.П.04.ГРП.004.004.ТХ | Вывоз металлолома. демонтаж дренажной емкости v=25м3. поз.гп.4. | Автомобили бортовые более 5т (самосвалы) | маш-час | 0.010438 | 0.007

## 008.АС.
| Шифр | Вид работ | Наименование работ | Ед. изм. | Количество (исходные по сметам) | Норма расхода ресурса
1 | 4214.00.П.04.ГРП.004.008.АС. | Демонтаж технологических трубопроводов, поз.гп. 8,9 | Демонтаж трубопроводов в помещениях или на открытых площадках в пределах цехов, монтируемые из труб и готовых деталей, на условное давление не более 2.5 МПа. Диаметр трубопровода наружный, мм 57 | 100 м | 0.16
1 | 4214.00.П.04.ГРП.004.008.АС. | Демонтаж технологических трубопроводов, поз.гп. 8,9 | Тягач седельный с полуприцепом АРЕНДА | маш-час | 0.00336 | 0.07
1 | 4214.00.П.04.ГРП.004.008.АС. | Демонтаж технологических трубопроводов, поз.гп. 8,9 | Установки для гидравлического испытания | маш-час | 0.23952 | 4.99
1 | 4214.00.П.04.ГРП.004.008.АС. | Демонтаж технологических трубопроводов, поз.гп. 8,9 | Машины шлифовальные электрические | маш-час | 0.2928 | 6.1
1 | 4214.00.П.04.ГРП.004.008.АС. | Демонтаж технологических трубопроводов, поз.гп. 8,9 | Краны на автомобильном ходу (г/п 25 т.) | маш-час | 0.96816 | 20.17
1 | 4214.00.П.04.ГРП.004.008.АС. | Демонтаж технологических трубопроводов, поз.гп. 8,9 | Установки для сварки ручной | маш-час | 2.8253 | 58.86
1 | 4214.00.П.04.ГРП.004.008.АС. | Демонтаж технологических трубопроводов, поз.гп. 8,9 | Монтажник технологических трубопроводов | чел-час | 8.736 | 109.2
1 | 4214.00.П.04.ГРП.004.008.АС. | Демонтаж технологических трубопроводов, поз.гп. 8,9 | Демонтаж трубопроводов в помещениях или на открытых площадках в пределах цехов, монтируемые из труб и готовых деталей, на условное давление не более 2.5 МПа. Диаметр трубопровода наружный, мм 219 | 100 м | 0.01
1 | 4214.00.П.04.ГРП.004.008.АС. | Демонтаж технологических трубопроводов, поз.гп. 8,9 | Тягач седельный с полуприцепом АРЕНДА | маш-час | 0.00156 | 0.52
1 | 4214.00.П.04.ГРП.004.008.АС. | Демонтаж технологических трубопроводов, поз.гп. 8,9 | Полуприцепы общего назначения, грузоподъемность 12 т | маш-час | 0.00156 | 0.52
1 | 4214.00.П.04.ГРП.004.008.АС. | Демонтаж технологических трубопроводов, поз.гп. 8,9 | Установки для гидравлического испытания | маш-час | 0.02331 | 7.77
1 | 4214.00.П.04.ГРП.004.008.АС. | Демонтаж технологических трубопроводов, поз.гп. 8,9 | Машины шлифовальные электрические | маш-час | 0.0405 | 13.5
1 | 4214.00.П.04.ГРП.004.008.АС. | Демонтаж технологических трубопроводов, поз.гп. 8,9 | Краны на автомобильном ходу (г/п 25 т.) | маш-час | 0.08502 | 28.34
1 | 4214.00.П.04.ГРП.004.008.АС. | Демонтаж технологических трубопроводов, поз.гп. 8,9 | Установки для сварки ручной | маш-час | 0.42183 | 140.61
1 | 4214.00.П.04.ГРП.004.008.АС. | Демонтаж технологических трубопроводов, поз.гп. 8,9 | Монтажник технологических трубопроводов | чел-час | 0.999 | 199.8
2 | 4214.00.П.04.ГРП.004.008.АС. | Погрузочные работы. демонтаж технологических трубопроводов, поз.гп. 8,9 | Погрузка демонтированных металлоконструкций (металлолома) | тн | 0.1062
2 | 4214.00.П.04.ГРП.004.008.АС. | Погрузочные работы. демонтаж технологических трубопроводов, поз.гп. 8,9 | Краны на автомобильном ходу (г/п 25 т.) | маш-час | 0.006903 | 0.065
2 | 4214.00.П.04.ГРП.004.008.АС. | Погрузочные работы. демонтаж технологических трубопроводов, поз.гп. 8,9 | Подсобный рабочий | чел-час | 0.078588 | 0.444
3 | 4214.00.П.04.ГРП.004.008.АС. | Вывоз металлолома. демонтаж технологических трубопроводов, поз.гп. 8,9 | Перевозка на 34 км демонтированных металлоконструкций (металлолома) | т | 0.1062
3 | 4214.00.П.04.ГРП.004.008.АС. | Вывоз металлолома. демонтаж технологических трубопроводов, поз.гп. 8,9 | Автомобили бортовые более 5т (самосвалы) | маш-час | 0.025262 | 0.007
4 | 4214.00.П.04.ГРП.004.008.АС. | Земляные работы. разработка грунта. демонтажные общестроительные работы. поз.гп. 8,9 | Разработка грунта в отвал экскаваторами «драглайн» или «обратная лопата» с ковшом вместимостью 0,4 (0,3-0,45) м3, группа грунтов 3 | 1000 м3 | 0.449
4 | 4214.00.П.04.ГРП.004.008.АС. | Земляные работы. разработка грунта. демонтажные общестроительные работы. поз.гп. 8,9 | Экскаватор HITACHI ZX 200LC-5G (Komatsu, Hyundai) | маш-час | 9.1461 | 20.37
4 | 4214.00.П.04.ГРП.004.008.АС. | Земляные работы. разработка грунта. демонтажные общестроительные работы. поз.гп. 8,9 | Разработка грунта с погрузкой на автомобили-самосвалы экскаваторами с ковшом вместимостью 0,4 (0,35-0,45) м3, группа грунтов 3 | 1000 м3 | 0.793
4 | 4214.00.П.04.ГРП.004.008.АС. | Земляные работы. разработка грунта. демонтажные общестроительные работы. поз.гп. 8,9 | Экскаватор HITACHI ZX 200LC-5G (Komatsu, Hyundai) | маш-час | 20.4039 | 25.73
4 | 4214.00.П.04.ГРП.004.008.АС. | Земляные работы. разработка грунта. демонтажные общестроительные работы. поз.гп. 8,9 | Работа на отвале, группа грунтов 3 | 1000 м3 | 0.793
4 | 4214.00.П.04.ГРП.004.008.АС. | Земляные работы. разработка грунта. демонтажные общестроительные работы. поз.гп. 8,9 | Бульдозер Т-170 1995 г.в. или Б10М.01001ЕН (ТМ-10.10Е, Т-170) | маш-час | 3.1482 | 3.97
4 | 4214.00.П.04.ГРП.004.008.АС. | Земляные работы. разработка грунта. демонтажные общестроительные работы. поз.гп. 8,9 | Автомобили бортовые более 5т (самосвалы) | маш-час | 0.06344 | 0.08
5 | 4214.00.П.04.ГРП.004.008.АС. | Земляные работы. засыпка грунта. демонтажные общестроительные работы. поз.гп. 8,9 | Засыпка траншей и котлованов с перемещением грунта до 5 м бульдозерами мощностью 96 [130] кВт [л.с.], 3 группа грунтов (с перемещением на 20м) | 1000 м3 | 0.449
5 | 4214.00.П.04.ГРП.004.008.АС. | Земляные работы. засыпка грунта. демонтажные общестроительные работы. поз.гп. 8,9 | Бульдозер Т-170 1995 г.в. или Б10М.01001ЕН (ТМ-10.10Е, Т-170) | маш-час | 1.4188 | 3.16
5 | 4214.00.П.04.ГРП.004.008.АС. | Земляные работы. засыпка грунта. демонтажные общестроительные работы. поз.гп. 8,9 | При перемещении грунта на каждые последующие 5 м добавлять к норме 01-01-034-03 (добавить 15м) | 1000 м3 | 0.449
5 | 4214.00.П.04.ГРП.004.008.АС. | Земляные работы. засыпка грунта. демонтажные общестроительные работы. поз.гп. 8,9 | Бульдозер Т-170 1995 г.в. или Б10М.01001ЕН (ТМ-10.10Е, Т-170) | маш-час | 1.8184 | 1.35
6 | 4214.00.П.04.ГРП.004.008.АС. | Демонтаж жб конструкций. демонтажные общестроительные работы. поз.гп. 8,9 | Демонтаж панелей стен при вертикальных стыках, инъецируемых раствором, панели площадью до 12 м2 | 100 м3 | 0.2824
6 | 4214.00.П.04.ГРП.004.008.АС. | Демонтаж жб конструкций. демонтажные общестроительные работы. поз.гп. 8,9 | Краны на автомобильном ходу (г/п 25 т.) | маш-час | 11.0497 | 48.91
6 | 4214.00.П.04.ГРП.004.008.АС. | Демонтаж жб конструкций. демонтажные общестроительные работы. поз.гп. 8,9 | Установки для сварки ручной | маш-час | 18.0171 | 63.8
6 | 4214.00.П.04.ГРП.004.008.АС. | Демонтаж жб конструкций. демонтажные общестроительные работы. поз.гп. 8,9 | Аппараты пескоструйные | маш-час | 25.2353 | 111.7
6 | 4214.00.П.04.ГРП.004.008.АС. | Демонтаж жб конструкций. демонтажные общестроительные работы. поз.гп. 8,9 | Арматурщик-бетонщик | чел-час | 111.3379 | 295.692
6 | 4214.00.П.04.ГРП.004.008.АС. | Демонтаж жб конструкций. демонтажные общестроительные работы. поз.гп. 8,9 | Автопогрузчики 5т (экскаватор погрузчик JCB или Hyundai) | маш-час | 0.27336 | 1.21
6 | 4214.00.П.04.ГРП.004.008.АС. | Демонтаж жб конструкций. демонтажные общестроительные работы. поз.гп. 8,9 | Автомобили бортовые более 5т (самосвалы) | маш-час | 2.6455 | 11.71
6 | 4214.00.П.04.ГРП.004.008.АС. | Демонтаж жб конструкций. демонтажные общестроительные работы. поз.гп. 8,9 | Демонтаж панелей стен при вертикальных стыках, инъецируемых раствором, панели площадью до 15 м2 | 100 м3 | 0.1328
6 | 4214.00.П.04.ГРП.004.008.АС. | Демонтаж жб конструкций. демонтажные общестроительные работы. поз.гп. 8,9 | Автопогрузчики 5т (экскаватор погрузчик JCB или Hyundai) | маш-час | 0.10518 | 0.99
6 | 4214.00.П.04.ГРП.004.008.АС. | Демонтаж жб конструкций. демонтажные общестроительные работы. поз.гп. 8,9 | Автомобили бортовые более 5т (самосвалы) | маш-час | 1.1166 | 10.51
6 | 4214.00.П.04.ГРП.004.008.АС. | Демонтаж жб конструкций. демонтажные общестроительные работы. поз.гп. 8,9 | Краны на автомобильном ходу (г/п 25 т.) | маш-час | 4.5758 | 43.07
6 | 4214.00.П.04.ГРП.004.008.АС. | Демонтаж жб конструкций. демонтажные общестроительные работы. поз.гп. 8,9 | Установки для сварки ручной | маш-час | 6.9322 | 52.2
6 | 4214.00.П.04.ГРП.004.008.АС. | Демонтаж жб конструкций. демонтажные общестроительные работы. поз.гп. 8,9 | Аппараты пескоструйные | маш-час | 10.4147 | 98.03
6 | 4214.00.П.04.ГРП.004.008.АС. | Демонтаж жб конструкций. демонтажные общестроительные работы. поз.гп. 8,9 | Арматурщик-бетонщик | чел-час | 43.5584 | 246
6 | 4214.00.П.04.ГРП.004.008.АС. | Демонтаж жб конструкций. демонтажные общестроительные работы. поз.гп. 8,9 | Демонтаж плит перекрытий площадью до 5 м2 при наибольшей массе монтажных элементов более 5 т | 100 шт | 0.08
6 | 4214.00.П.04.ГРП.004.008.АС. | Демонтаж жб конструкций. демонтажные общестроительные работы. поз.гп. 8,9 | Установки для сварки ручной дуговой (постоянного тока) | маш-час | 0.38144 | 5.96
6 | 4214.00.П.04.ГРП.004.008.АС. | Демонтаж жб конструкций. демонтажные общестроительные работы. поз.гп. 8,9 | Автомобили бортовые, грузоподъемность до 5 т | маш-час | 0.52544 | 8.21
6 | 4214.00.П.04.ГРП.004.008.АС. | Демонтаж жб конструкций. демонтажные общестроительные работы. поз.гп. 8,9 | Краны на гусеничном ходу при работе на других видах строительства 40 т | маш-час | 1.6019 | 25.03
6 | 4214.00.П.04.ГРП.004.008.АС. | Демонтаж жб конструкций. демонтажные общестроительные работы. поз.гп. 8,9 | Затраты труда машинистов | чел-час(м) | 2.0024 | 25.03
6 | 4214.00.П.04.ГРП.004.008.АС. | Демонтаж жб конструкций. демонтажные общестроительные работы. поз.гп. 8,9 | Рабочий строитель среднего разряда 3,5 | чел-час | 10.8691 | 101.898
6 | 4214.00.П.04.ГРП.004.008.АС. | Демонтаж жб конструкций. демонтажные общестроительные работы. поз.гп. 8,9 | Демонтаж плит перекрытий площадью более 8м2 | 100 шт | 0.06
6 | 4214.00.П.04.ГРП.004.008.АС. | Демонтаж жб конструкций. демонтажные общестроительные работы. поз.гп. 8,9 | Затраты труда машинистов | чел-час(м) | 1.9188 | 31.98
6 | 4214.00.П.04.ГРП.004.008.АС. | Демонтаж жб конструкций. демонтажные общестроительные работы. поз.гп. 8,9 | Установки для сварки ручной дуговой (постоянного тока) | маш-час | 0.45504 | 9.48
6 | 4214.00.П.04.ГРП.004.008.АС. | Демонтаж жб конструкций. демонтажные общестроительные работы. поз.гп. 8,9 | Автомобили бортовые, грузоподъемность до 5 т | маш-час | 0.59376 | 12.37
6 | 4214.00.П.04.ГРП.004.008.АС. | Демонтаж жб конструкций. демонтажные общестроительные работы. поз.гп. 8,9 | Краны на гусеничном ходу при работе на других видах строительства 25 т | маш-час | 1.535 | 31.98
6 | 4214.00.П.04.ГРП.004.008.АС. | Демонтаж жб конструкций. демонтажные общестроительные работы. поз.гп. 8,9 | Рабочий строитель среднего разряда 3,6 | чел-час | 10.7093 | 133.866
6 | 4214.00.П.04.ГРП.004.008.АС. | Демонтаж жб конструкций. демонтажные общестроительные работы. поз.гп. 8,9 | Демонтаж сборных ж/б колпаков камер лаза и приборов на покрытии диам.более 1м | 100 м3 | 0.0258
6 | 4214.00.П.04.ГРП.004.008.АС. | Демонтаж жб конструкций. демонтажные общестроительные работы. поз.гп. 8,9 | Краны на автомобильном ходу (г/п 25 т.) | маш-час | 2.0654 | 100.07
6 | 4214.00.П.04.ГРП.004.008.АС. | Демонтаж жб конструкций. демонтажные общестроительные работы. поз.гп. 8,9 | Слесарь-сантехник | чел-час | 6.8731 | 199.8
6 | 4214.00.П.04.ГРП.004.008.АС. | Демонтаж жб конструкций. демонтажные общестроительные работы. поз.гп. 8,9 | Автомобили бортовые до 1,5т | маш-час | 0.8741 | 42.35
6 | 4214.00.П.04.ГРП.004.008.АС. | Демонтаж жб конструкций. демонтажные общестроительные работы. поз.гп. 8,9 | Демонтаж обетонирования по периметру плит покрытия бетоном М300, объемом (1,06+0,2)м3 | 100 шт | 0.06
6 | 4214.00.П.04.ГРП.004.008.АС. | Демонтаж жб конструкций. демонтажные общестроительные работы. поз.гп. 8,9 | Краны на автомобильном ходу (г/п 25 т.) | маш-час | 1.8778 | 39.12
6 | 4214.00.П.04.ГРП.004.008.АС. | Демонтаж жб конструкций. демонтажные общестроительные работы. поз.гп. 8,9 | Слесарь-монтажник | чел-час | 3.216 | 40.2
6 | 4214.00.П.04.ГРП.004.008.АС. | Демонтаж жб конструкций. демонтажные общестроительные работы. поз.гп. 8,9 | Компрессоры передвижные | маш-час | 0.0612 | 1.02
6 | 4214.00.П.04.ГРП.004.008.АС. | Демонтаж жб конструкций. демонтажные общестроительные работы. поз.гп. 8,9 | Автопогрузчики 5т (экскаватор погрузчик JCB или Hyundai) | маш-час | 0.17616 | 3.67
6 | 4214.00.П.04.ГРП.004.008.АС. | Демонтаж жб конструкций. демонтажные общестроительные работы. поз.гп. 8,9 | Автомобили бортовые до 1,5т | маш-час | 0.48144 | 10.03
7 | 4214.00.П.04.ГРП.004.008.АС. | Демонтаж металлоконструкций. демонтажные общестроительные работы. поз.гп. 8,9 | Демонтаж лестниц прямолинейных и криволинейных, пожарных с ограждением | т | 0.218
7 | 4214.00.П.04.ГРП.004.008.АС. | Демонтаж металлоконструкций. демонтажные общестроительные работы. поз.гп. 8,9 | Машины шлифовальные электрические | маш-час | 0.06322 | 0.29
7 | 4214.00.П.04.ГРП.004.008.АС. | Демонтаж металлоконструкций. демонтажные общестроительные работы. поз.гп. 8,9 | Аппарат для газовой сварки и резки | маш-час | 0.36624 | 1.68
7 | 4214.00.П.04.ГРП.004.008.АС. | Демонтаж металлоконструкций. демонтажные общестроительные работы. поз.гп. 8,9 | Краны на автомобильном ходу (г/п 25 т.) | маш-час | 0.8393 | 5.5
7 | 4214.00.П.04.ГРП.004.008.АС. | Демонтаж металлоконструкций. демонтажные общестроительные работы. поз.гп. 8,9 | Преобразователи сварочные с номинальным сварочным током 315-500А | маш-час | 2.0972 | 9.62
7 | 4214.00.П.04.ГРП.004.008.АС. | Демонтаж металлоконструкций. демонтажные общестроительные работы. поз.гп. 8,9 | Монтажник металлоконструкций | чел-час | 8.1382 | 31.998
7 | 4214.00.П.04.ГРП.004.008.АС. | Демонтаж металлоконструкций. демонтажные общестроительные работы. поз.гп. 8,9 | Автомобили бортовые до 1,5т | маш-час | 0.028994 | 0.19
7 | 4214.00.П.04.ГРП.004.008.АС. | Демонтаж металлоконструкций. демонтажные общестроительные работы. поз.гп. 8,9 | Демонтаж конструкций люков | т | 0.712
7 | 4214.00.П.04.ГРП.004.008.АС. | Демонтаж металлоконструкций. демонтажные общестроительные работы. поз.гп. 8,9 | Аппарат для газовой сварки и резки | маш-час | 0.34888 | 0.7
7 | 4214.00.П.04.ГРП.004.008.АС. | Демонтаж металлоконструкций. демонтажные общестроительные работы. поз.гп. 8,9 | Краны на автомобильном ходу (г/п 25 т.) | маш-час | 0.24422 | 0.49
7 | 4214.00.П.04.ГРП.004.008.АС. | Демонтаж металлоконструкций. демонтажные общестроительные работы. поз.гп. 8,9 | Автомобили бортовые до 1,5т | маш-час | 0.36383 | 0.73
7 | 4214.00.П.04.ГРП.004.008.АС. | Демонтаж металлоконструкций. демонтажные общестроительные работы. поз.гп. 8,9 | Монтажник металлоконструкций | чел-час | 26.5797 | 31.998
8 | 4214.00.П.04.ГРП.004.008.АС. | Погрузочные работы. демонтажные общестроительные работы. поз.гп. 8,9 | Погрузка демонтированных металлоконструкций (металлолома) | тн | 2.1379
8 | 4214.00.П.04.ГРП.004.008.АС. | Погрузочные работы. демонтажные общестроительные работы. поз.гп. 8,9 | Краны на автомобильном ходу (г/п 25 т.) | маш-час | 0.13897 | 0.065
8 | 4214.00.П.04.ГРП.004.008.АС. | Погрузочные работы. демонтажные общестроительные работы. поз.гп. 8,9 | Подсобный рабочий | чел-час | 1.5821 | 0.444
8 | 4214.00.П.04.ГРП.004.008.АС. | Погрузочные работы. демонтажные общестроительные работы. поз.гп. 8,9 | Погрузка мусора строительного при автомобильных перевозках | тн | 469.9364
8 | 4214.00.П.04.ГРП.004.008.АС. | Погрузочные работы. демонтажные общестроительные работы. поз.гп. 8,9 | Подсобный рабочий | чел-час | 1790.4577 | 0.3
9 | 4214.00.П.04.ГРП.004.008.АС. | Вывоз грунта и строительного мусора. демонтажные общестроительные работы. поз.гп. 8,9 | Перевозка грунта на 7 км | т | 1506.7
9 | 4214.00.П.04.ГРП.004.008.АС. | Вывоз грунта и строительного мусора. демонтажные общестроительные работы. поз.гп. 8,9 | Автомобили бортовые более 5т (самосвалы) | маш-час | 73.8283 | 0.049
9 | 4214.00.П.04.ГРП.004.008.АС. | Вывоз грунта и строительного мусора. демонтажные общестроительные работы. поз.гп. 8,9 | Перевозка на 27 км строительного мусора | т | 469.9364
9 | 4214.00.П.04.ГРП.004.008.АС. | Вывоз грунта и строительного мусора. демонтажные общестроительные работы. поз.гп. 8,9 | Автомобили бортовые более 5т (самосвалы) | маш-час | 88.818 | 0.007
9 | 4214.00.П.04.ГРП.004.008.АС. | Вывоз грунта и строительного мусора. демонтажные общестроительные работы. поз.гп. 8,9 | Перевозка на 34 км демонтированных металлоконструкций (металлолома) | т | 2.1379
9 | 4214.00.П.04.ГРП.004.008.АС. | Вывоз грунта и строительного мусора. демонтажные общестроительные работы. поз.гп. 8,9 | Автомобили бортовые более 5т (самосвалы) | маш-час | 0.50884 | 0.007

## 014.АС
| Шифр | Вид работ | Наименование работ | Ед. изм. | Количество (исходные по сметам) | Норма расхода ресурса
4 | 4214.00.П.04.ГРП.004.014.АС | Земляные работы. разработка грунта. демонтаж фундаметов. поз. 14 | Разработка грунта в отвал экскаваторами "драглайн" или "обратная лопата" с ковшом вместимостью: 0,4 (0,3-0,45) м3, группа грунтов 2 | 1000 м3 | 0.0456
4 | 4214.00.П.04.ГРП.004.014.АС | Земляные работы. разработка грунта. демонтаж фундаметов. поз. 14 | Экскаватор HITACHI ZX 200LC-5G (Komatsu, Hyundai) | маш-час | 0.69859 | 15.32
4 | 4214.00.П.04.ГРП.004.014.АС | Земляные работы. разработка грунта. демонтаж фундаметов. поз. 14 | Разработка грунта с погрузкой на автомобили-самосвалы экскаваторами с ковшом вместимостью 0,4 (0,35-0,45) м3, группа грунтов 2 | 1000 м3 | 0.0144
4 | 4214.00.П.04.ГРП.004.014.АС | Земляные работы. разработка грунта. демонтаж фундаметов. поз. 14 | Экскаватор HITACHI ZX 200LC-5G (Komatsu, Hyundai) | маш-час | 0.2831 | 19.66
4 | 4214.00.П.04.ГРП.004.014.АС | Земляные работы. разработка грунта. демонтаж фундаметов. поз. 14 | Работа на отвале, группа грунтов 2 | 1000 м3 | 0.0144
4 | 4214.00.П.04.ГРП.004.014.АС | Земляные работы. разработка грунта. демонтаж фундаметов. поз. 14 | Автомобили бортовые более 5т (самосвалы) | маш-час | 0.001152 | 0.08
4 | 4214.00.П.04.ГРП.004.014.АС | Земляные работы. разработка грунта. демонтаж фундаметов. поз. 14 | Бульдозер Т-170 1995 г.в. или Б10М.01001ЕН (ТМ-10.10Е, Т-170) | маш-час | 0.057168 | 3.97
4 | 4214.00.П.04.ГРП.004.014.АС | Земляные работы. разработка грунта. демонтаж фундаметов. поз. 14 | Разработка грунта в траншеях и котлованах глубиной более 3 м вручную с подъемом краном при наличии креплений, группа грунтов 2 | 100 м3 | 0.064
4 | 4214.00.П.04.ГРП.004.014.АС | Земляные работы. разработка грунта. демонтаж фундаметов. поз. 14 | Краны переносные 1 т | маш-час | 5.8368 | 91.2
4 | 4214.00.П.04.ГРП.004.014.АС | Земляные работы. разработка грунта. демонтаж фундаметов. поз. 14 | Подсобный рабочий | чел-час | 18.0211 | 168.948
4 | 4214.00.П.04.ГРП.004.014.АС | Земляные работы. разработка грунта. демонтаж фундаметов. поз. 14 | Разработка грунта в траншеях и котлованах глубиной более 3 м вручную с подъемом краном при наличии креплений, группа грунтов 4 | 100 м3 | 0.191
4 | 4214.00.П.04.ГРП.004.014.АС | Земляные работы. разработка грунта. демонтаж фундаметов. поз. 14 | Подсобный рабочий | чел-час | 117.465 | 369
4 | 4214.00.П.04.ГРП.004.014.АС | Земляные работы. разработка грунта. демонтаж фундаметов. поз. 14 | Крепление досками стенок котлованов и траншей более 3 м, глубиной до 3 м в грунтах устойчивых (досками) | 100 м2 | 0.255
4 | 4214.00.П.04.ГРП.004.014.АС | Земляные работы. разработка грунта. демонтаж фундаметов. поз. 14 | Автомобили бортовые до 1,5т | маш-час | 0.2856 | 1.12
4 | 4214.00.П.04.ГРП.004.014.АС | Земляные работы. разработка грунта. демонтаж фундаметов. поз. 14 | Подсобный рабочий | чел-час | 13.26 | 31.2
4 | 4214.00.П.04.ГРП.004.014.АС | Земляные работы. разработка грунта. демонтаж фундаметов. поз. 14 | Рытье котлованов глубиной до 2 м вручную без креплений в грунте 2 группы | 100 м3 | 0.026
4 | 4214.00.П.04.ГРП.004.014.АС | Земляные работы. разработка грунта. демонтаж фундаметов. поз. 14 | Подсобный рабочий | чел-час | 15.99 | 369
4 | 4214.00.П.04.ГРП.004.014.АС | Земляные работы. разработка грунта. демонтаж фундаметов. поз. 14 | Перемещение разработанного грунта 2 группы бульдозером 130 л.с.на 10 м ( 20м ) | 1000 м3 | 0.0546
4 | 4214.00.П.04.ГРП.004.014.АС | Земляные работы. разработка грунта. демонтаж фундаметов. поз. 14 | Бульдозер Т-170 1995 г.в. или Б10М.01001ЕН (ТМ-10.10Е, Т-170) | маш-час | 0.24625 | 4.51
4 | 4214.00.П.04.ГРП.004.014.АС | Земляные работы. разработка грунта. демонтаж фундаметов. поз. 14 | Дополнительное перемещение ранее разработанного грунта на 10м | 1000 м3 | 0.0546
4 | 4214.00.П.04.ГРП.004.014.АС | Земляные работы. разработка грунта. демонтаж фундаметов. поз. 14 | Бульдозер Т-170 1995 г.в. или Б10М.01001ЕН (ТМ-10.10Е, Т-170) | маш-час | 0.1982 | 3.63
4 | 4214.00.П.04.ГРП.004.014.АС | Земляные работы. разработка грунта. демонтаж фундаметов. поз. 14 | Перемещение разработанного грунта 3 группы бульдозером 130л.с. на 10м ( 20м ) | 1000 м3 | 0.0191
4 | 4214.00.П.04.ГРП.004.014.АС | Земляные работы. разработка грунта. демонтаж фундаметов. поз. 14 | Бульдозер Т-170 1995 г.в. или Б10М.01001ЕН (ТМ-10.10Е, Т-170) | маш-час | 0.098747 | 5.17
4 | 4214.00.П.04.ГРП.004.014.АС | Земляные работы. разработка грунта. демонтаж фундаметов. поз. 14 | Дополнительное перемещение ранее разработанного грунта на 10м | 1000 м3 | 0.0191
4 | 4214.00.П.04.ГРП.004.014.АС | Земляные работы. разработка грунта. демонтаж фундаметов. поз. 14 | Бульдозер Т-170 1995 г.в. или Б10М.01001ЕН (ТМ-10.10Е, Т-170) | маш-час | 0.073535 | 3.85
4 | 4214.00.П.04.ГРП.004.014.АС | Земляные работы. разработка грунта. демонтаж фундаметов. поз. 14 | Обратное перемещение ранее разработанного грунта 2гр. бульдозером 130л.с. на 10м ( 20м ) | 1000 м3 | 0.0546
4 | 4214.00.П.04.ГРП.004.014.АС | Земляные работы. разработка грунта. демонтаж фундаметов. поз. 14 | Бульдозер Т-170 1995 г.в. или Б10М.01001ЕН (ТМ-10.10Е, Т-170) | маш-час | 0.24625 | 4.51
4 | 4214.00.П.04.ГРП.004.014.АС | Земляные работы. разработка грунта. демонтаж фундаметов. поз. 14 | Обратное дополнительное перемещение ранее разработанного грунта на 10м | 1000 м3 | 0.0546
4 | 4214.00.П.04.ГРП.004.014.АС | Земляные работы. разработка грунта. демонтаж фундаметов. поз. 14 | Бульдозер Т-170 1995 г.в. или Б10М.01001ЕН (ТМ-10.10Е, Т-170) | маш-час | 0.1982 | 3.63
4 | 4214.00.П.04.ГРП.004.014.АС | Земляные работы. разработка грунта. демонтаж фундаметов. поз. 14 | Обратное перемещение ранее разработанного грунта 3гр. бульдозером 130л.с. на 10м( 20м ) | 1000 м3 | 0.0191
4 | 4214.00.П.04.ГРП.004.014.АС | Земляные работы. разработка грунта. демонтаж фундаметов. поз. 14 | Бульдозер Т-170 1995 г.в. или Б10М.01001ЕН (ТМ-10.10Е, Т-170) | маш-час | 0.098747 | 5.17
4 | 4214.00.П.04.ГРП.004.014.АС | Земляные работы. разработка грунта. демонтаж фундаметов. поз. 14 | Обратное дополнительное перемещение ранее разработанного грунта на 10м | 1000 м3 | 0.0191
4 | 4214.00.П.04.ГРП.004.014.АС | Земляные работы. разработка грунта. демонтаж фундаметов. поз. 14 | Бульдозер Т-170 1995 г.в. или Б10М.01001ЕН (ТМ-10.10Е, Т-170) | маш-час | 0.073535 | 3.85
5 | 4214.00.П.04.ГРП.004.014.АС | Земляные работы. засыпка грунта. демонтаж фундаметов. поз. 14 | Засыпка траншей и котлованов с перемещением грунта до 5 м бульдозерами мощностью 96 кВт , 2 группа грунтов (с перемещением до 10м ) | 1000 м3 | 0.0516
5 | 4214.00.П.04.ГРП.004.014.АС | Земляные работы. засыпка грунта. демонтаж фундаметов. поз. 14 | Бульдозер Т-170 1995 г.в. или Б10М.01001ЕН (ТМ-10.10Е, Т-170) | маш-час | 0.1419 | 2.75
5 | 4214.00.П.04.ГРП.004.014.АС | Земляные работы. засыпка грунта. демонтаж фундаметов. поз. 14 | При перемещении грунта на каждые последующие 5 м добавлять к норме 01-01-034-02 | 1000 м3 | 0.0516
5 | 4214.00.П.04.ГРП.004.014.АС | Земляные работы. засыпка грунта. демонтаж фундаметов. поз. 14 | Бульдозер Т-170 1995 г.в. или Б10М.01001ЕН (ТМ-10.10Е, Т-170) | маш-час | 0.066048 | 1.28
5 | 4214.00.П.04.ГРП.004.014.АС | Земляные работы. засыпка грунта. демонтаж фундаметов. поз. 14 | Засыпка траншей и котлованов с перемещением грунта до 5 м бульдозерами мощностью 96 кВт , 3 группа грунтов (с перемещением до 10м ) | 1000 м3 | 0.0191
5 | 4214.00.П.04.ГРП.004.014.АС | Земляные работы. засыпка грунта. демонтаж фундаметов. поз. 14 | Бульдозер Т-170 1995 г.в. или Б10М.01001ЕН (ТМ-10.10Е, Т-170) | маш-час | 0.060356 | 3.16
5 | 4214.00.П.04.ГРП.004.014.АС | Земляные работы. засыпка грунта. демонтаж фундаметов. поз. 14 | При перемещении грунта на каждые последующие 5 м добавлять к норме 01-01-034-03 | 1000 м3 | 0.0191
5 | 4214.00.П.04.ГРП.004.014.АС | Земляные работы. засыпка грунта. демонтаж фундаметов. поз. 14 | Бульдозер Т-170 1995 г.в. или Б10М.01001ЕН (ТМ-10.10Е, Т-170) | маш-час | 0.025785 | 1.35
5 | 4214.00.П.04.ГРП.004.014.АС | Земляные работы. засыпка грунта. демонтаж фундаметов. поз. 14 | Засыпка вручную траншей, пазух котлованов и ям, группа грунтов 2 | 100 м3 | 0.03
5 | 4214.00.П.04.ГРП.004.014.АС | Земляные работы. засыпка грунта. демонтаж фундаметов. поз. 14 | Подсобный рабочий | чел-час | 6.66 | 133.2
5 | 4214.00.П.04.ГРП.004.014.АС | Земляные работы. засыпка грунта. демонтаж фундаметов. поз. 14 | Уплотнение грунта пневматическими трамбовками, группа грунтов 1-2 | 100 м3 | 0.516
5 | 4214.00.П.04.ГРП.004.014.АС | Земляные работы. засыпка грунта. демонтаж фундаметов. поз. 14 | Подсобный рабочий | чел-час | 8.772 | 10.2
5 | 4214.00.П.04.ГРП.004.014.АС | Земляные работы. засыпка грунта. демонтаж фундаметов. поз. 14 | Уплотнение грунта пневматическими трамбовками группа грунтов 3-4 | 100 м3 | 0.191
5 | 4214.00.П.04.ГРП.004.014.АС | Земляные работы. засыпка грунта. демонтаж фундаметов. поз. 14 | Подсобный рабочий | чел-час | 10.123 | 31.8
5 | 4214.00.П.04.ГРП.004.014.АС | Земляные работы. засыпка грунта. демонтаж фундаметов. поз. 14 | Трамбовки пневматические при работе от передвижных компрессорных станций | маш-час | 10.123 | 53
6 | 4214.00.П.04.ГРП.004.014.АС | Демонтажные работы. демонтаж фундаметов. поз. 14 | Разборка покрытий и оснований щебеночных | 100 м3 | 0.021
6 | 4214.00.П.04.ГРП.004.014.АС | Демонтажные работы. демонтаж фундаметов. поз. 14 | Машины поливомоечные АРЕНДА (1 017,00 р. час) | маш-час | 0.00966 | 0.46
6 | 4214.00.П.04.ГРП.004.014.АС | Демонтажные работы. демонтаж фундаметов. поз. 14 | Трактор | маш-час | 0.02919 | 1.39
6 | 4214.00.П.04.ГРП.004.014.АС | Демонтажные работы. демонтаж фундаметов. поз. 14 | Автогрейдер среднего типа АРЕНДА | маш-час | 0.04074 | 1.94
6 | 4214.00.П.04.ГРП.004.014.АС | Демонтажные работы. демонтаж фундаметов. поз. 14 | Подсобный рабочий | чел-час | 0.27762 | 7.932
6 | 4214.00.П.04.ГРП.004.014.АС | Демонтажные работы. демонтаж фундаметов. поз. 14 | Демонтаж монолитных фундаментов под оборудование бетон М150 | 100 м3 | 0.0177
6 | 4214.00.П.04.ГРП.004.014.АС | Демонтажные работы. демонтаж фундаметов. поз. 14 | Автопогрузчики 5т (экскаватор погрузчик JCB или Hyundai) | маш-час | 0.003823 | 0.27
6 | 4214.00.П.04.ГРП.004.014.АС | Демонтажные работы. демонтаж фундаметов. поз. 14 | Автомобили бортовые до 1,5т | маш-час | 0.021665 | 1.53
6 | 4214.00.П.04.ГРП.004.014.АС | Демонтажные работы. демонтаж фундаметов. поз. 14 | Краны на автомобильном ходу (г/п 25 т.) | маш-час | 0.48583 | 34.31
6 | 4214.00.П.04.ГРП.004.014.АС | Демонтажные работы. демонтаж фундаметов. поз. 14 | Арматурщик-бетонщик | чел-час | 23.6047 | 1000.2
6 | 4214.00.П.04.ГРП.004.014.АС | Демонтажные работы. демонтаж фундаметов. поз. 14 | Демонтаж сборные ж/б прямоугольные плоских плит дорожных покрытий пл.до 3 м2 | 100 м3 | 0.0041
6 | 4214.00.П.04.ГРП.004.014.АС | Демонтажные работы. демонтаж фундаметов. поз. 14 | Автомобили бортовые более 5т (самосвалы) | маш-час | 0.046018 | 14.03
6 | 4214.00.П.04.ГРП.004.014.АС | Демонтажные работы. демонтаж фундаметов. поз. 14 | Краны на автомобильном ходу (г/п 25 т.) | маш-час | 0.14799 | 45.12
6 | 4214.00.П.04.ГРП.004.014.АС | Демонтажные работы. демонтаж фундаметов. поз. 14 | Подсобный рабочий | чел-час | 0.63812 | 116.73
7 | 4214.00.П.04.ГРП.004.014.АС | Погрузочные работы. демонтажные работы. демонтаж фундаметов. поз. 14 | Погрузка мусора строительного при автомобильных перевозках | тн | 10.7
7 | 4214.00.П.04.ГРП.004.014.АС | Погрузочные работы. демонтажные работы. демонтаж фундаметов. поз. 14 | Подсобный рабочий | чел-час | 40.767 | 2.286
8 | 4214.00.П.04.ГРП.004.014.АС | Вывоз грунта и мусора. демонтаж фундаметов. поз. 14 | Перевозка грунта на 7 км | т | 25.2
8 | 4214.00.П.04.ГРП.004.014.АС | Вывоз грунта и мусора. демонтаж фундаметов. поз. 14 | Автомобили бортовые более 5т (самосвалы) | маш-час | 1.2348 | 0.049
8 | 4214.00.П.04.ГРП.004.014.АС | Вывоз грунта и мусора. демонтаж фундаметов. поз. 14 | Перевозка на 27 км строительного мусора | т | 10.7
8 | 4214.00.П.04.ГРП.004.014.АС | Вывоз грунта и мусора. демонтаж фундаметов. поз. 14 | Автомобили бортовые более 5т (самосвалы) | маш-час | 2.0223 | 0.007
1 | 4214.00.П.04.ГРП.004.014.АС | демонтажные работы. демонтаж блок-контейнера. поз. 14 | Демонтаж м\к блок-контейнера | т | 0.45
1 | 4214.00.П.04.ГРП.004.014.АС | демонтажные работы. демонтаж блок-контейнера. поз. 14 | Бульдозер Т-170 1995 г.в. или Б10М.01001ЕН (ТМ-10.10Е, Т-170) | маш-час | 0.04725 | 0.15
1 | 4214.00.П.04.ГРП.004.014.АС | демонтажные работы. демонтаж блок-контейнера. поз. 14 | Автомобили бортовые до 1,5т | маш-час | 0.05985 | 0.19
1 | 4214.00.П.04.ГРП.004.014.АС | демонтажные работы. демонтаж блок-контейнера. поз. 14 | Машины шлифовальные электрические | маш-час | 0.0945 | 0.3
1 | 4214.00.П.04.ГРП.004.014.АС | демонтажные работы. демонтаж блок-контейнера. поз. 14 | Аппарат для газовой сварки и резки | маш-час | 0.56385 | 1.79
1 | 4214.00.П.04.ГРП.004.014.АС | демонтажные работы. демонтаж блок-контейнера. поз. 14 | Краны на автомобильном ходу (г/п 25 т.) | маш-час | 1.6538 | 5.25
1 | 4214.00.П.04.ГРП.004.014.АС | демонтажные работы. демонтаж блок-контейнера. поз. 14 | Преобразователи сварочные с номинальным сварочным током 315-500А | маш-час | 3.1059 | 9.86
1 | 4214.00.П.04.ГРП.004.014.АС | демонтажные работы. демонтаж блок-контейнера. поз. 14 | Монтажник металлоконструкций | чел-час | 10.5935 | 20.178
2 | 4214.00.П.04.ГРП.004.014.АС | Погрузочные работы. демонтаж блок-контейнера. поз. 14 | Погрузка демонтированных металлоконструкций (металлолома) | тн | 0.45
2 | 4214.00.П.04.ГРП.004.014.АС | Погрузочные работы. демонтаж блок-контейнера. поз. 14 | Краны на автомобильном ходу (г/п 25 т.) | маш-час | 0.02925 | 0.065
2 | 4214.00.П.04.ГРП.004.014.АС | Погрузочные работы. демонтаж блок-контейнера. поз. 14 | Подсобный рабочий | чел-час | 0.333 | 0.444
3 | 4214.00.П.04.ГРП.004.014.АС | Вывоз металлолома. демонтаж блок-контейнера. поз. 14фс | Перевозка на 34 км демонтированных металлоконструкций (металлолома) | т | 0.45
3 | 4214.00.П.04.ГРП.004.014.АС | Вывоз металлолома. демонтаж блок-контейнера. поз. 14фс | Автомобили бортовые более 5т (самосвалы) | маш-час | 0.1071 | 0.007

## 014.ВК
| Шифр | Вид работ | Наименование работ | Ед. изм. | Количество (исходные по сметам) | Норма расхода ресурса
9 | 4214.00.П.04.ГРП.004.014.ВК | Демонтаж трубопроводов. демонтаж отопления. поз. 14 | Демонтаж трубопроводов обвязки котлов, водонагревателей и насосов из стальных бесшовных и электросварных труб диаметром до 40 мм | 100 м | 0.015
9 | 4214.00.П.04.ГРП.004.014.ВК | Демонтаж трубопроводов. демонтаж отопления. поз. 14 | Краны на автомобильном ходу (г/п 25 т.) | маш-час | 0.00063 | 0.07
9 | 4214.00.П.04.ГРП.004.014.ВК | Демонтаж трубопроводов. демонтаж отопления. поз. 14 | Краны башенные | маш-час | 0.00108 | 0.12
9 | 4214.00.П.04.ГРП.004.014.ВК | Демонтаж трубопроводов. демонтаж отопления. поз. 14 | Автомобили бортовые до 1,5т | маш-час | 0.00252 | 0.28
9 | 4214.00.П.04.ГРП.004.014.ВК | Демонтаж трубопроводов. демонтаж отопления. поз. 14 | Слесарь-монтажник | чел-час | 0.37359 | 24.906
9 | 4214.00.П.04.ГРП.004.014.ВК | Демонтаж трубопроводов. демонтаж отопления. поз. 14 | Демонтаж трубопроводов обвязки котлов, водонагревателей и насосов из стальных бесшовных и электросварных труб диаметром до 100 мм | 100 м | 0.045
9 | 4214.00.П.04.ГРП.004.014.ВК | Демонтаж трубопроводов. демонтаж отопления. поз. 14 | Краны на автомобильном ходу (г/п 25 т.) | маш-час | 0.01296 | 0.48
9 | 4214.00.П.04.ГРП.004.014.ВК | Демонтаж трубопроводов. демонтаж отопления. поз. 14 | Автомобили бортовые до 1,5т | маш-час | 0.05427 | 2.01
9 | 4214.00.П.04.ГРП.004.014.ВК | Демонтаж трубопроводов. демонтаж отопления. поз. 14 | Слесарь-монтажник | чел-час | 2.2216 | 49.368
10 | 4214.00.П.04.ГРП.004.014.ВК | Погрузочные работы. демонтаж отопления. поз. 14 | Погрузка демонтированных металлоконструкций (металлолома) | тн | 0.024
10 | 4214.00.П.04.ГРП.004.014.ВК | Погрузочные работы. демонтаж отопления. поз. 14 | Краны на автомобильном ходу (г/п 25 т.) | маш-час | 0.00156 | 0.065
10 | 4214.00.П.04.ГРП.004.014.ВК | Погрузочные работы. демонтаж отопления. поз. 14 | Подсобный рабочий | чел-час | 0.01776 | 0.444
11 | 4214.00.П.04.ГРП.004.014.ВК | Вывоз металлолома. демонтаж отопления. поз. 14 | Перевозка на 34 км демонтированных металлоконструкций (металлолома) | т | 0.024
11 | 4214.00.П.04.ГРП.004.014.ВК | Вывоз металлолома. демонтаж отопления. поз. 14 | Автомобили бортовые более 5т (самосвалы) | маш-час | 0.005712 | 0.007
12 | 4214.00.П.04.ГРП.004.014.ВК | Демонтаж вентиляции. поз.14 | Демонтаж зонтов над шахтами из листовой стали круглого сечения диаметром 200 мм | зонт | 1
12 | 4214.00.П.04.ГРП.004.014.ВК | Демонтаж вентиляции. поз.14 | Автомобили бортовые до 1,5т | маш-час | 0.006 | 0.01
12 | 4214.00.П.04.ГРП.004.014.ВК | Демонтаж вентиляции. поз.14 | Установки для сварки ручной | маш-час | 0.03 | 0.05
12 | 4214.00.П.04.ГРП.004.014.ВК | Демонтаж вентиляции. поз.14 | Лебедки ручные 3,2тн | маш-час | 0.054 | 0.09
12 | 4214.00.П.04.ГРП.004.014.ВК | Демонтаж вентиляции. поз.14 | Слесарь-монтажник | чел-час | 0.282 | 0.282
12 | 4214.00.П.04.ГРП.004.014.ВК | Демонтаж вентиляции. поз.14 | Демонтаж зонтов над шахтами из листовой стали круглого сечения диаметром 200 мм | зонт | 1
12 | 4214.00.П.04.ГРП.004.014.ВК | Демонтаж вентиляции. поз.14 | Слесарь-монтажник | чел-час | 0.282 | 0.282
12 | 4214.00.П.04.ГРП.004.014.ВК | Демонтаж вентиляции. поз.14 | Лебедки ручные 3,2тн | маш-час | 0.054 | 0.09
12 | 4214.00.П.04.ГРП.004.014.ВК | Демонтаж вентиляции. поз.14 | Установки для сварки ручной | маш-час | 0.03 | 0.05
12 | 4214.00.П.04.ГРП.004.014.ВК | Демонтаж вентиляции. поз.14 | Автомобили бортовые до 1,5т | маш-час | 0.006 | 0.01
12 | 4214.00.П.04.ГРП.004.014.ВК | Демонтаж вентиляции. поз.14 | Демонтаж вставок гибких к радиальным вентиляторам ВВ17, ВНА10 | м2 | 0.214
12 | 4214.00.П.04.ГРП.004.014.ВК | Демонтаж вентиляции. поз.14 | Автомобили бортовые до 1,5т | маш-час | 0.001284 | 0.01
12 | 4214.00.П.04.ГРП.004.014.ВК | Демонтаж вентиляции. поз.14 | Слесарь-монтажник | чел-час | 0.7383 | 3.45
12 | 4214.00.П.04.ГРП.004.014.ВК | Демонтаж вентиляции. поз.14 | Демонтаж воздуховодов из листовой стали и алюминия класса Н (нормальные) толщиной 1,0 мм, диаметром 200 мм | 100 м2 | 0.0126
12 | 4214.00.П.04.ГРП.004.014.ВК | Демонтаж вентиляции. поз.14 | Установки для сварки ручной | маш-час | 0.009904 | 1.31
12 | 4214.00.П.04.ГРП.004.014.ВК | Демонтаж вентиляции. поз.14 | Лебедки ручные 3,2тн | маш-час | 0.075978 | 10.05
12 | 4214.00.П.04.ГРП.004.014.ВК | Демонтаж вентиляции. поз.14 | Слесарь-монтажник | чел-час | 0.61145 | 48.528
12 | 4214.00.П.04.ГРП.004.014.ВК | Демонтаж вентиляции. поз.14 | Лебедка электрическая с тяговым усилием 5т | маш-час | 0.001134 | 0.15
12 | 4214.00.П.04.ГРП.004.014.ВК | Демонтаж вентиляции. поз.14 | Краны на автомобильном ходу (г/п 25 т.) | маш-час | 0.002117 | 0.28
12 | 4214.00.П.04.ГРП.004.014.ВК | Демонтаж вентиляции. поз.14 | Автомобили бортовые до 1,5т | маш-час | 0.0031 | 0.41
12 | 4214.00.П.04.ГРП.004.014.ВК | Демонтаж вентиляции. поз.14 | Демонтаж вентиляторов радиальных массой до 0,05 т | вентилятор | 1
12 | 4214.00.П.04.ГРП.004.014.ВК | Демонтаж вентиляции. поз.14 | Лебедки ручные 3,2тн | маш-час | 1.5 | 1.5
12 | 4214.00.П.04.ГРП.004.014.ВК | Демонтаж вентиляции. поз.14 | Автомобили бортовые до 1,5т | маш-час | 0.006 | 0.01
12 | 4214.00.П.04.ГРП.004.014.ВК | Демонтаж вентиляции. поз.14 | Краны на автомобильном ходу (г/п 25 т.) | маш-час | 0.006 | 0.01
12 | 4214.00.П.04.ГРП.004.014.ВК | Демонтаж вентиляции. поз.14 | Слесарь-монтажник | чел-час | 3.924 | 3.924
13 | 4214.00.П.04.ГРП.004.014.ВК | Погрузочные работы. демонтаж вентиляции. поз.14 | Погрузка мусора строительного при автомобильных перевозках | тн | 0.035
13 | 4214.00.П.04.ГРП.004.014.ВК | Погрузочные работы. демонтаж вентиляции. поз.14 | Подсобный рабочий | чел-час | 0.13335 | 2.286
13 | 4214.00.П.04.ГРП.004.014.ВК | Погрузочные работы. демонтаж вентиляции. поз.14 | Погрузка демонтированных металлоконструкций (металлолома) | тн | 0.096
13 | 4214.00.П.04.ГРП.004.014.ВК | Погрузочные работы. демонтаж вентиляции. поз.14 | Краны на автомобильном ходу (г/п 25 т.) | маш-час | 0.00624 | 0.065
13 | 4214.00.П.04.ГРП.004.014.ВК | Погрузочные работы. демонтаж вентиляции. поз.14 | Подсобный рабочий | чел-час | 0.07104 | 0.444
14 | 4214.00.П.04.ГРП.004.014.ВК | Вывоз металлолома. демонтаж вентиляции. поз.14 | Перевозка на 34 км демонтированных металлоконструкций (металлолома) | т | 0.096
14 | 4214.00.П.04.ГРП.004.014.ВК | Вывоз металлолома. демонтаж вентиляции. поз.14 | Автомобили бортовые более 5т (самосвалы) | маш-час | 0.022848 | 0.007
14 | 4214.00.П.04.ГРП.004.014.ВК | Вывоз металлолома. демонтаж вентиляции. поз.14 | Перевозка на 27 км строительного мусора | т | 0.035
14 | 4214.00.П.04.ГРП.004.014.ВК | Вывоз металлолома. демонтаж вентиляции. поз.14 | Автомобили бортовые более 5т (самосвалы) | маш-час | 0.006615 | 0.007
20 | 4214.00.П.04.ГРП.004.014.ВК | Демонтаж технологического трубопровода. поз. 14 | Демонтаж трубопроводов в помещениях или на открытых площадках в пределах цехов на условное давление не более 2.5 МПа, диаметр трубопровода наружный, мм 219 | 100 м | 0.01
20 | 4214.00.П.04.ГРП.004.014.ВК | Демонтаж технологического трубопровода. поз. 14 | Трактор | маш-час | 0.00156 | 0.52
20 | 4214.00.П.04.ГРП.004.014.ВК | Демонтаж технологического трубопровода. поз. 14 | Машины шлифовальные электрические | маш-час | 0.0072 | 2.4
20 | 4214.00.П.04.ГРП.004.014.ВК | Демонтаж технологического трубопровода. поз. 14 | Установки для гидравлического испытания | маш-час | 0.02331 | 7.77
20 | 4214.00.П.04.ГРП.004.014.ВК | Демонтаж технологического трубопровода. поз. 14 | Краны на автомобильном ходу (г/п 25 т.) | маш-час | 0.03762 | 12.54
20 | 4214.00.П.04.ГРП.004.014.ВК | Демонтаж технологического трубопровода. поз. 14 | Установки для сварки ручной | маш-час | 0.12753 | 42.51
20 | 4214.00.П.04.ГРП.004.014.ВК | Демонтаж технологического трубопровода. поз. 14 | Монтажник технологических трубопроводов | чел-час | 0.474 | 94.8
20 | 4214.00.П.04.ГРП.004.014.ВК | Демонтаж технологического трубопровода. поз. 14 | Демонтаж трубопроводов в помещениях или на открытых площадках в пределах цехов на условное давление не более 2.5 МПа, диаметр трубопровода наружный, мм 89 | 100 м2 | 0.035
20 | 4214.00.П.04.ГРП.004.014.ВК | Демонтаж технологического трубопровода. поз. 14 | Автомобили бортовые до 1,5т | маш-час | 0.000945 | 0.09
20 | 4214.00.П.04.ГРП.004.014.ВК | Демонтаж технологического трубопровода. поз. 14 | Краны на автомобильном ходу (г/п 25 т.) | маш-час | 0.0021 | 0.2
20 | 4214.00.П.04.ГРП.004.014.ВК | Демонтаж технологического трубопровода. поз. 14 | Горелки газопламенные | маш-час | 0.161 | 4.6
20 | 4214.00.П.04.ГРП.004.014.ВК | Демонтаж технологического трубопровода. поз. 14 | Отделочник | чел-час | 0.36708 | 20.976
20 | 4214.00.П.04.ГРП.004.014.ВК | Демонтаж технологического трубопровода. поз. 14 | Демонтаж арматуры фланцевой с ручным приводом или без привода водопроводная на условное давление до 4 МПа, диаметр условного прохода, мм 80 | шт | 2
20 | 4214.00.П.04.ГРП.004.014.ВК | Демонтаж технологического трубопровода. поз. 14 | Краны на автомобильном ходу (г/п 25 т.) | маш-час | 0.378 | 0.63
20 | 4214.00.П.04.ГРП.004.014.ВК | Демонтаж технологического трубопровода. поз. 14 | Автомобили бортовые до 1,5т | маш-час | 0.012 | 0.02
20 | 4214.00.П.04.ГРП.004.014.ВК | Демонтаж технологического трубопровода. поз. 14 | Монтажник технологических трубопроводов | чел-час | 2.736 | 2.736
20 | 4214.00.П.04.ГРП.004.014.ВК | Демонтаж технологического трубопровода. поз. 14 | Демонтаж арматуры фланцевой (клапан) с ручным приводом или без привода водопроводная на условное давление до 4 МПа, диаметр условного прохода, мм 80 | шт | 2
20 | 4214.00.П.04.ГРП.004.014.ВК | Демонтаж технологического трубопровода. поз. 14 | Автомобили бортовые до 1,5т | маш-час | 0.012 | 0.02
20 | 4214.00.П.04.ГРП.004.014.ВК | Демонтаж технологического трубопровода. поз. 14 | Краны на автомобильном ходу (г/п 25 т.) | маш-час | 0.378 | 0.63
20 | 4214.00.П.04.ГРП.004.014.ВК | Демонтаж технологического трубопровода. поз. 14 | Монтажник технологических трубопроводов | чел-час | 2.736 | 2.736
20 | 4214.00.П.04.ГРП.004.014.ВК | Демонтаж технологического трубопровода. поз. 14 | Демонтаж резервуара приемного Ду 1420мм | шт | 1
20 | 4214.00.П.04.ГРП.004.014.ВК | Демонтаж технологического трубопровода. поз. 14 | Краны на автомобильном ходу (г/п 25 т.) | маш-час | 2.262 | 7.54
20 | 4214.00.П.04.ГРП.004.014.ВК | Демонтаж технологического трубопровода. поз. 14 | Автомобили бортовые более 5т (самосвалы) | маш-час | 0.588 | 1.96
20 | 4214.00.П.04.ГРП.004.014.ВК | Демонтаж технологического трубопровода. поз. 14 | Монтажник технологических трубопроводов | чел-час | 30 | 60
15 | 4214.00.П.04.ГРП.004.014.ВК | Погрузочные работы. демонтаж технологического трубопровода. поз. 14 | Погрузка мусора строительного при автомобильных перевозках | тн | 0.211
15 | 4214.00.П.04.ГРП.004.014.ВК | Погрузочные работы. демонтаж технологического трубопровода. поз. 14 | Подсобный рабочий | чел-час | 0.80391 | 2.286
15 | 4214.00.П.04.ГРП.004.014.ВК | Погрузочные работы. демонтаж технологического трубопровода. поз. 14 | Погрузка демонтированных металлоконструкций (металлолома) | тн | 3.547
15 | 4214.00.П.04.ГРП.004.014.ВК | Погрузочные работы. демонтаж технологического трубопровода. поз. 14 | Краны на автомобильном ходу (г/п 25 т.) | маш-час | 0.23056 | 0.065
15 | 4214.00.П.04.ГРП.004.014.ВК | Погрузочные работы. демонтаж технологического трубопровода. поз. 14 | Подсобный рабочий | чел-час | 2.6248 | 0.444
16 | 4214.00.П.04.ГРП.004.014.ВК | Вывоз металлолома. демонтаж технологического трубопровода. поз. 14 | Перевозка на 27 км строительного мусора | т | 0.211
16 | 4214.00.П.04.ГРП.004.014.ВК | Вывоз металлолома. демонтаж технологического трубопровода. поз. 14 | Автомобили бортовые более 5т (самосвалы) | маш-час | 0.039879 | 0.007
16 | 4214.00.П.04.ГРП.004.014.ВК | Вывоз металлолома. демонтаж технологического трубопровода. поз. 14 | Перевозка на 34 км демонтированных металлоконструкций (металлолома) | т | 3.547
16 | 4214.00.П.04.ГРП.004.014.ВК | Вывоз металлолома. демонтаж технологического трубопровода. поз. 14 | Автомобили бортовые более 5т (самосвалы) | маш-час | 0.84419 | 0.007
17 | 4214.00.П.04.ГРП.004.014.ВК | Вывоз мусора. общестроительные работы, демонтаж технологического оборудования, арматуры и трубопроводов. поз.14 | Демонтаж электронасоса погружного центробежного ГНОМ 10-10Т с электродвигателем массой агрегата до 0,1 т | насос | 2
17 | 4214.00.П.04.ГРП.004.014.ВК | Вывоз мусора. общестроительные работы, демонтаж технологического оборудования, арматуры и трубопроводов. поз.14 | Автомобили бортовые до 1,5т | маш-час | 0.036 | 0.03
17 | 4214.00.П.04.ГРП.004.014.ВК | Вывоз мусора. общестроительные работы, демонтаж технологического оборудования, арматуры и трубопроводов. поз.14 | Краны на автомобильном ходу (г/п 25 т.) | маш-час | 0.06 | 0.05
17 | 4214.00.П.04.ГРП.004.014.ВК | Вывоз мусора. общестроительные работы, демонтаж технологического оборудования, арматуры и трубопроводов. поз.14 | Установки для сварки ручной | маш-час | 0.624 | 0.52
17 | 4214.00.П.04.ГРП.004.014.ВК | Вывоз мусора. общестроительные работы, демонтаж технологического оборудования, арматуры и трубопроводов. поз.14 | Слесарь-монтажник | чел-час | 17.004 | 8.502
17 | 4214.00.П.04.ГРП.004.014.ВК | Вывоз мусора. общестроительные работы, демонтаж технологического оборудования, арматуры и трубопроводов. поз.14 | Демонтаж труб вентиляционных диаметром 3250 мм из листовой стали | т | 0.45
17 | 4214.00.П.04.ГРП.004.014.ВК | Вывоз мусора. общестроительные работы, демонтаж технологического оборудования, арматуры и трубопроводов. поз.14 | Краны на автомобильном ходу (г/п 25 т.) | маш-час | 0.26325 | 1.17
17 | 4214.00.П.04.ГРП.004.014.ВК | Вывоз мусора. общестроительные работы, демонтаж технологического оборудования, арматуры и трубопроводов. поз.14 | Тягач седельный с полуприцепом АРЕНДА | маш-час | 0.11475 | 0.51
17 | 4214.00.П.04.ГРП.004.014.ВК | Вывоз мусора. общестроительные работы, демонтаж технологического оборудования, арматуры и трубопроводов. поз.14 | Машины шлифовальные электрические | маш-час | 0.234 | 0.52
17 | 4214.00.П.04.ГРП.004.014.ВК | Вывоз мусора. общестроительные работы, демонтаж технологического оборудования, арматуры и трубопроводов. поз.14 | Аппарат для газовой сварки и резки | маш-час | 1.008 | 2.24
17 | 4214.00.П.04.ГРП.004.014.ВК | Вывоз мусора. общестроительные работы, демонтаж технологического оборудования, арматуры и трубопроводов. поз.14 | Преобразователи сварочные с номинальным сварочным током 315-500А | маш-час | 2.3895 | 5.31
17 | 4214.00.П.04.ГРП.004.014.ВК | Вывоз мусора. общестроительные работы, демонтаж технологического оборудования, арматуры и трубопроводов. поз.14 | Монтажник технологических трубопроводов | чел-час | 7.2009 | 16.002
17 | 4214.00.П.04.ГРП.004.014.ВК | Вывоз мусора. общестроительные работы, демонтаж технологического оборудования, арматуры и трубопроводов. поз.14 | Демонтаж люка теплого (деревянного) | 100 м2 проемов | 0.0038
17 | 4214.00.П.04.ГРП.004.014.ВК | Вывоз мусора. общестроительные работы, демонтаж технологического оборудования, арматуры и трубопроводов. поз.14 | Краны на автомобильном ходу (г/п 25 т.) | маш-час | 0.002804 | 1.23
17 | 4214.00.П.04.ГРП.004.014.ВК | Вывоз мусора. общестроительные работы, демонтаж технологического оборудования, арматуры и трубопроводов. поз.14 | Автомобили бортовые до 1,5т | маш-час | 0.004195 | 1.84
17 | 4214.00.П.04.ГРП.004.014.ВК | Вывоз мусора. общестроительные работы, демонтаж технологического оборудования, арматуры и трубопроводов. поз.14 | Шуруповерт | маш-час | 0.005768 | 2.53
17 | 4214.00.П.04.ГРП.004.014.ВК | Вывоз мусора. общестроительные работы, демонтаж технологического оборудования, арматуры и трубопроводов. поз.14 | Краны башенные | маш-час | 0.022093 | 9.69
17 | 4214.00.П.04.ГРП.004.014.ВК | Вывоз мусора. общестроительные работы, демонтаж технологического оборудования, арматуры и трубопроводов. поз.14 | Слесарь-монтажник | чел-час | 0.32531 | 85.608
18 | 4214.00.П.04.ГРП.004.014.ВК | Погрузочные работы. общестроительные работы, демонтаж технологического оборудования, арматуры и трубопроводов. поз.14 | Погрузка демонтированных металлоконструкций (металлолома) | тн | 0.71839
18 | 4214.00.П.04.ГРП.004.014.ВК | Погрузочные работы. общестроительные работы, демонтаж технологического оборудования, арматуры и трубопроводов. поз.14 | Краны на автомобильном ходу (г/п 25 т.) | маш-час | 0.046695 | 0.065
18 | 4214.00.П.04.ГРП.004.014.ВК | Погрузочные работы. общестроительные работы, демонтаж технологического оборудования, арматуры и трубопроводов. поз.14 | Подсобный рабочий | чел-час | 0.53161 | 0.444
18 | 4214.00.П.04.ГРП.004.014.ВК | Погрузочные работы. общестроительные работы, демонтаж технологического оборудования, арматуры и трубопроводов. поз.14 | Погрузка мусора строительного при автомобильных перевозках | тн | 0.4315
18 | 4214.00.П.04.ГРП.004.014.ВК | Погрузочные работы. общестроительные работы, демонтаж технологического оборудования, арматуры и трубопроводов. поз.14 | Подсобный рабочий | чел-час | 1.644 | 2.286
19 | 4214.00.П.04.ГРП.004.014.ВК | Вывоз мусора. общестроительные работы, демонтаж технологического оборудования, арматуры и трубопроводов. поз.14 | Перевозка на 27 км строительного мусора | т | 0.4315
19 | 4214.00.П.04.ГРП.004.014.ВК | Вывоз мусора. общестроительные работы, демонтаж технологического оборудования, арматуры и трубопроводов. поз.14 | Автомобили бортовые более 5т (самосвалы) | маш-час | 0.081567 | 0.007
19 | 4214.00.П.04.ГРП.004.014.ВК | Вывоз мусора. общестроительные работы, демонтаж технологического оборудования, арматуры и трубопроводов. поз.14 | Перевозка на 34 км демонтированных металлоконструкций (металлолома) | т | 0.71839
19 | 4214.00.П.04.ГРП.004.014.ВК | Вывоз мусора. общестроительные работы, демонтаж технологического оборудования, арматуры и трубопроводов. поз.14 | Автомобили бортовые более 5т (самосвалы) | маш-час | 0.17099 | 0.007

## 021.АС.
| Шифр | Вид работ | Наименование работ | Ед. изм. | Количество (исходные по сметам) | Норма расхода ресурса
1 | 4214.00.П.04.ГРП.004.021.АС. | Земляные работы. разработка грунта. демонтаж резервуара. поз.21 | Разработка грунта в отвал экскаваторами "драглайн" или "обратная лопата" с ковшом вместимостью: 0,4 (0,3-0,45) м3, группа грунтов 2 | 1000 м3 | 0.2245
1 | 4214.00.П.04.ГРП.004.021.АС. | Земляные работы. разработка грунта. демонтаж резервуара. поз.21 | Экскаватор HITACHI ZX 200LC-5G (Komatsu, Hyundai) | маш-час | 3.4393 | 15.32
1 | 4214.00.П.04.ГРП.004.021.АС. | Земляные работы. разработка грунта. демонтаж резервуара. поз.21 | Разработка грунта с погрузкой на автомобили-самосвалы экскаваторами с ковшом вместимостью 0,4 (0,35-0,45) м3, группа грунтов 2 | 1000 м3 | 0.3965
1 | 4214.00.П.04.ГРП.004.021.АС. | Земляные работы. разработка грунта. демонтаж резервуара. поз.21 | Экскаватор HITACHI ZX 200LC-5G (Komatsu, Hyundai) | маш-час | 7.7952 | 19.66
1 | 4214.00.П.04.ГРП.004.021.АС. | Земляные работы. разработка грунта. демонтаж резервуара. поз.21 | Работа на отвале, группа грунтов 2 | 1000 м3 | 0.3965
1 | 4214.00.П.04.ГРП.004.021.АС. | Земляные работы. разработка грунта. демонтаж резервуара. поз.21 | Автомобили бортовые более 5т (самосвалы) | маш-час | 0.03172 | 0.08
1 | 4214.00.П.04.ГРП.004.021.АС. | Земляные работы. разработка грунта. демонтаж резервуара. поз.21 | Бульдозер Т-170 1995 г.в. или Б10М.01001ЕН (ТМ-10.10Е, Т-170) | маш-час | 1.5741 | 3.97
2 | 4214.00.П.04.ГРП.004.021.АС. | Демонтаж жб конструкций. демонтаж резервуара. поз.21 | Демонтаж панелей стен при вертикальных стыках, инъецируемых раствором, панели площадью до 12 м2 | 100 м3 | 0.0706
2 | 4214.00.П.04.ГРП.004.021.АС. | Демонтаж жб конструкций. демонтаж резервуара. поз.21 | Автомобили бортовые более 5т (самосвалы) | маш-час | 0.66138 | 11.71
2 | 4214.00.П.04.ГРП.004.021.АС. | Демонтаж жб конструкций. демонтаж резервуара. поз.21 | Краны на автомобильном ходу (г/п 25 т.) | маш-час | 2.7624 | 48.91
2 | 4214.00.П.04.ГРП.004.021.АС. | Демонтаж жб конструкций. демонтаж резервуара. поз.21 | Установки для сварки ручной | маш-час | 4.5043 | 63.8
2 | 4214.00.П.04.ГРП.004.021.АС. | Демонтаж жб конструкций. демонтаж резервуара. поз.21 | Аппараты пескоструйные | маш-час | 6.3088 | 111.7
2 | 4214.00.П.04.ГРП.004.021.АС. | Демонтаж жб конструкций. демонтаж резервуара. поз.21 | Арматурщик-бетонщик | чел-час | 27.8345 | 295.692
2 | 4214.00.П.04.ГРП.004.021.АС. | Демонтаж жб конструкций. демонтаж резервуара. поз.21 | Автопогрузчики 5т (экскаватор погрузчик JCB или Hyundai) | маш-час | 0.068341 | 1.21
2 | 4214.00.П.04.ГРП.004.021.АС. | Демонтаж жб конструкций. демонтаж резервуара. поз.21 | Демонтаж панелей стен при вертикальных стыках, инъецируемых раствором, панели площадью до 15 м2 | 100 м3 | 0.0332
2 | 4214.00.П.04.ГРП.004.021.АС. | Демонтаж жб конструкций. демонтаж резервуара. поз.21 | Аппараты пескоструйные | маш-час | 2.6037 | 98.03
2 | 4214.00.П.04.ГРП.004.021.АС. | Демонтаж жб конструкций. демонтаж резервуара. поз.21 | Арматурщик-бетонщик | чел-час | 10.8896 | 246
2 | 4214.00.П.04.ГРП.004.021.АС. | Демонтаж жб конструкций. демонтаж резервуара. поз.21 | Автопогрузчики 5т (экскаватор погрузчик JCB или Hyundai) | маш-час | 0.026294 | 0.99
2 | 4214.00.П.04.ГРП.004.021.АС. | Демонтаж жб конструкций. демонтаж резервуара. поз.21 | Автомобили бортовые более 5т (самосвалы) | маш-час | 0.27915 | 10.51
2 | 4214.00.П.04.ГРП.004.021.АС. | Демонтаж жб конструкций. демонтаж резервуара. поз.21 | Краны на автомобильном ходу (г/п 25 т.) | маш-час | 1.1439 | 43.07
2 | 4214.00.П.04.ГРП.004.021.АС. | Демонтаж жб конструкций. демонтаж резервуара. поз.21 | Установки для сварки ручной | маш-час | 1.733 | 52.2
2 | 4214.00.П.04.ГРП.004.021.АС. | Демонтаж жб конструкций. демонтаж резервуара. поз.21 | Демонтаж плит перекрытий площадью до 5 м2 при наибольшей массе монтажных элементов более 5 т | 100 шт | 0.02
2 | 4214.00.П.04.ГРП.004.021.АС. | Демонтаж жб конструкций. демонтаж резервуара. поз.21 | Затраты труда машинистов | чел-час(м) | 0.5006 | 25.03
2 | 4214.00.П.04.ГРП.004.021.АС. | Демонтаж жб конструкций. демонтаж резервуара. поз.21 | Рабочий строитель среднего разряда 3,5 | чел-час | 2.7173 | 101.898
2 | 4214.00.П.04.ГРП.004.021.АС. | Демонтаж жб конструкций. демонтаж резервуара. поз.21 | Установки для сварки ручной дуговой (постоянного тока) | маш-час | 0.09536 | 5.96
2 | 4214.00.П.04.ГРП.004.021.АС. | Демонтаж жб конструкций. демонтаж резервуара. поз.21 | Автомобили бортовые, грузоподъемность до 5 т | маш-час | 0.13136 | 8.21
2 | 4214.00.П.04.ГРП.004.021.АС. | Демонтаж жб конструкций. демонтаж резервуара. поз.21 | Краны на гусеничном ходу при работе на других видах строительства 40 т | маш-час | 0.40048 | 25.03
2 | 4214.00.П.04.ГРП.004.021.АС. | Демонтаж жб конструкций. демонтаж резервуара. поз.21 | Демонтаж плит перекрытий площадью более 8м2 | 100 шт | 0.02
2 | 4214.00.П.04.ГРП.004.021.АС. | Демонтаж жб конструкций. демонтаж резервуара. поз.21 | Затраты труда машинистов | чел-час(м) | 0.6396 | 31.98
2 | 4214.00.П.04.ГРП.004.021.АС. | Демонтаж жб конструкций. демонтаж резервуара. поз.21 | Установки для сварки ручной дуговой (постоянного тока) | маш-час | 0.15168 | 9.48
2 | 4214.00.П.04.ГРП.004.021.АС. | Демонтаж жб конструкций. демонтаж резервуара. поз.21 | Автомобили бортовые, грузоподъемность до 5 т | маш-час | 0.19792 | 12.37
2 | 4214.00.П.04.ГРП.004.021.АС. | Демонтаж жб конструкций. демонтаж резервуара. поз.21 | Краны на гусеничном ходу при работе на других видах строительства 25 т | маш-час | 0.51168 | 31.98
2 | 4214.00.П.04.ГРП.004.021.АС. | Демонтаж жб конструкций. демонтаж резервуара. поз.21 | Рабочий строитель среднего разряда 3,6 | чел-час | 3.5698 | 133.866
2 | 4214.00.П.04.ГРП.004.021.АС. | Демонтаж жб конструкций. демонтаж резервуара. поз.21 | Демонтаж сборных ж/б колпаков камер лаза и приборов на покрытии диам.более 1м | 100 м3 | 0.00645
2 | 4214.00.П.04.ГРП.004.021.АС. | Демонтаж жб конструкций. демонтаж резервуара. поз.21 | Автомобили бортовые до 1,5т | маш-час | 0.21853 | 42.35
2 | 4214.00.П.04.ГРП.004.021.АС. | Демонтаж жб конструкций. демонтаж резервуара. поз.21 | Краны на автомобильном ходу (г/п 25 т.) | маш-час | 0.51636 | 100.07
2 | 4214.00.П.04.ГРП.004.021.АС. | Демонтаж жб конструкций. демонтаж резервуара. поз.21 | Слесарь-сантехник | чел-час | 1.7183 | 199.8
2 | 4214.00.П.04.ГРП.004.021.АС. | Демонтаж жб конструкций. демонтаж резервуара. поз.21 | Демонтаж обетонирования по периметру плит покрытия бетоном М300, объемом (1,06+0,2)м3 | 100 шт | 0.02
2 | 4214.00.П.04.ГРП.004.021.АС. | Демонтаж жб конструкций. демонтаж резервуара. поз.21 | Слесарь-монтажник | чел-час | 1.072 | 40.2
2 | 4214.00.П.04.ГРП.004.021.АС. | Демонтаж жб конструкций. демонтаж резервуара. поз.21 | Автомобили бортовые до 1,5т | маш-час | 0.16048 | 10.03
2 | 4214.00.П.04.ГРП.004.021.АС. | Демонтаж жб конструкций. демонтаж резервуара. поз.21 | Автопогрузчики 5т (экскаватор погрузчик JCB или Hyundai) | маш-час | 0.05872 | 3.67
2 | 4214.00.П.04.ГРП.004.021.АС. | Демонтаж жб конструкций. демонтаж резервуара. поз.21 | Компрессоры передвижные | маш-час | 0.0204 | 1.02
2 | 4214.00.П.04.ГРП.004.021.АС. | Демонтаж жб конструкций. демонтаж резервуара. поз.21 | Краны на автомобильном ходу (г/п 25 т.) | маш-час | 0.62592 | 39.12
3 | 4214.00.П.04.ГРП.004.021.АС. | Демонтаж металлоконструкций. демонтаж резервуара. поз.21 | Демонтаж лестниц прямолинейных и криволинейных, пожарных с ограждением | т | 0.0545
3 | 4214.00.П.04.ГРП.004.021.АС. | Демонтаж металлоконструкций. демонтаж резервуара. поз.21 | Монтажник металлоконструкций | чел-час | 2.0345 | 31.998
3 | 4214.00.П.04.ГРП.004.021.АС. | Демонтаж металлоконструкций. демонтаж резервуара. поз.21 | Машины шлифовальные электрические | маш-час | 0.015805 | 0.29
3 | 4214.00.П.04.ГРП.004.021.АС. | Демонтаж металлоконструкций. демонтаж резервуара. поз.21 | Аппарат для газовой сварки и резки | маш-час | 0.09156 | 1.68
3 | 4214.00.П.04.ГРП.004.021.АС. | Демонтаж металлоконструкций. демонтаж резервуара. поз.21 | Краны на автомобильном ходу (г/п 25 т.) | маш-час | 0.20983 | 5.5
3 | 4214.00.П.04.ГРП.004.021.АС. | Демонтаж металлоконструкций. демонтаж резервуара. поз.21 | Преобразователи сварочные с номинальным сварочным током 315-500А | маш-час | 0.52429 | 9.62
3 | 4214.00.П.04.ГРП.004.021.АС. | Демонтаж металлоконструкций. демонтаж резервуара. поз.21 | Автомобили бортовые до 1,5т | маш-час | 0.007249 | 0.19
3 | 4214.00.П.04.ГРП.004.021.АС. | Демонтаж металлоконструкций. демонтаж резервуара. поз.21 | Демонтаж конструкций люков | т | 0.178
3 | 4214.00.П.04.ГРП.004.021.АС. | Демонтаж металлоконструкций. демонтаж резервуара. поз.21 | Автомобили бортовые до 1,5т | маш-час | 0.090958 | 0.73
3 | 4214.00.П.04.ГРП.004.021.АС. | Демонтаж металлоконструкций. демонтаж резервуара. поз.21 | Монтажник металлоконструкций | чел-час | 6.6449 | 31.998
3 | 4214.00.П.04.ГРП.004.021.АС. | Демонтаж металлоконструкций. демонтаж резервуара. поз.21 | Аппарат для газовой сварки и резки | маш-час | 0.08722 | 0.7
3 | 4214.00.П.04.ГРП.004.021.АС. | Демонтаж металлоконструкций. демонтаж резервуара. поз.21 | Краны на автомобильном ходу (г/п 25 т.) | маш-час | 0.061054 | 0.49
4 | 4214.00.П.04.ГРП.004.021.АС. | Погрузочные работы. демонтаж резервуара. поз.21 | Погрузка демонтированных металлоконструкций (металлолома) | тн | 0.53448
4 | 4214.00.П.04.ГРП.004.021.АС. | Погрузочные работы. демонтаж резервуара. поз.21 | Краны на автомобильном ходу (г/п 25 т.) | маш-час | 0.034741 | 0.065
4 | 4214.00.П.04.ГРП.004.021.АС. | Погрузочные работы. демонтаж резервуара. поз.21 | Подсобный рабочий | чел-час | 0.39552 | 0.444
4 | 4214.00.П.04.ГРП.004.021.АС. | Погрузочные работы. демонтаж резервуара. поз.21 | Погрузка мусора строительного при автомобильных перевозках | тн | 117.4841
4 | 4214.00.П.04.ГРП.004.021.АС. | Погрузочные работы. демонтаж резервуара. поз.21 | Подсобный рабочий | чел-час | 447.6144 | 0.6
5 | 4214.00.П.04.ГРП.004.021.АС. | Земляные работы. засыпка грунта грунта. демонтаж резервуара. поз.21 | При перемещении грунта на каждые последующие 5 м добавлять к норме 01-01-034-03 (добавить 15м) | 1000 м3 | 0.2245
5 | 4214.00.П.04.ГРП.004.021.АС. | Земляные работы. засыпка грунта грунта. демонтаж резервуара. поз.21 | Бульдозер Т-170 1995 г.в. или Б10М.01001ЕН (ТМ-10.10Е, Т-170) | маш-час | 0.90922 | 1.35
5 | 4214.00.П.04.ГРП.004.021.АС. | Земляные работы. засыпка грунта грунта. демонтаж резервуара. поз.21 | Засыпка траншей и котлованов с перемещением грунта до 5 м бульдозерами мощностью 96 кВт (130 л.с.), группа г(с перемещением на 20м)рунтов 3 | 1000 м3 | 0.2245
5 | 4214.00.П.04.ГРП.004.021.АС. | Земляные работы. засыпка грунта грунта. демонтаж резервуара. поз.21 | Бульдозер Т-170 1995 г.в. или Б10М.01001ЕН (ТМ-10.10Е, Т-170) | маш-час | 0.70942 | 3.16
6 | 4214.00.П.04.ГРП.004.021.АС. | Вывоз грунта и мусора строительного. демонтаж резервуара. поз.21 | Перевозка грунта на 7 км | т | 753.35
6 | 4214.00.П.04.ГРП.004.021.АС. | Вывоз грунта и мусора строительного. демонтаж резервуара. поз.21 | Автомобили бортовые более 5т (самосвалы) | маш-час | 36.9141 | 0.049
6 | 4214.00.П.04.ГРП.004.021.АС. | Вывоз грунта и мусора строительного. демонтаж резервуара. поз.21 | Перевозка на 27 км строительного мусора | т | 117.4841
6 | 4214.00.П.04.ГРП.004.021.АС. | Вывоз грунта и мусора строительного. демонтаж резервуара. поз.21 | Автомобили бортовые более 5т (самосвалы) | маш-час | 22.2045 | 0.007
6 | 4214.00.П.04.ГРП.004.021.АС. | Вывоз грунта и мусора строительного. демонтаж резервуара. поз.21 | Перевозка на 34 км демонтированных металлоконструкций (металлолома) | т | 0.53448
6 | 4214.00.П.04.ГРП.004.021.АС. | Вывоз грунта и мусора строительного. демонтаж резервуара. поз.21 | Автомобили бортовые более 5т (самосвалы) | маш-час | 0.12719 | 0.007

## 022.АС.
| Шифр | Вид работ | Наименование работ | Ед. изм. | Количество (исходные по сметам) | Норма расхода ресурса
1 | 4214.00.П.04.ГРП.004.022.АС. | Демонтаж жб конструкций. демонтажные общестроительные работы. поз. гп. 22. | Разборка бетонных фундаментов | м3 | 51.4
1 | 4214.00.П.04.ГРП.004.022.АС. | Демонтаж жб конструкций. демонтажные общестроительные работы. поз. гп. 22. | Затраты труда машинистов | чел-час(м) | 145.976 | 2.84
1 | 4214.00.П.04.ГРП.004.022.АС. | Демонтаж жб конструкций. демонтажные общестроительные работы. поз. гп. 22. | Отбойный молоток электрический | маш-час | 291.952 | 5.68
1 | 4214.00.П.04.ГРП.004.022.АС. | Демонтаж жб конструкций. демонтажные общестроительные работы. поз. гп. 22. | Подсобный рабочий | чел-час | 492.926 | 1.86
1 | 4214.00.П.04.ГРП.004.022.АС. | Демонтаж жб конструкций. демонтажные общестроительные работы. поз. гп. 22. | Разборка бетонных фундаментов (каналов) | м3 | 5.75
1 | 4214.00.П.04.ГРП.004.022.АС. | Демонтаж жб конструкций. демонтажные общестроительные работы. поз. гп. 22. | Затраты труда машинистов | чел-час(м) | 16.33 | 2.84
1 | 4214.00.П.04.ГРП.004.022.АС. | Демонтаж жб конструкций. демонтажные общестроительные работы. поз. гп. 22. | Отбойный молоток электрический | маш-час | 32.66 | 5.68
1 | 4214.00.П.04.ГРП.004.022.АС. | Демонтаж жб конструкций. демонтажные общестроительные работы. поз. гп. 22. | Подсобный рабочий | чел-час | 55.1425 | 5.754
1 | 4214.00.П.04.ГРП.004.022.АС. | Демонтаж жб конструкций. демонтажные общестроительные работы. поз. гп. 22. | Разборка железобетонных фундаментов (ж/б опор) | м3 | 3.4
1 | 4214.00.П.04.ГРП.004.022.АС. | Демонтаж жб конструкций. демонтажные общестроительные работы. поз. гп. 22. | Компрессоры передвижные | маш-час | 19.142 | 5.63
1 | 4214.00.П.04.ГРП.004.022.АС. | Демонтаж жб конструкций. демонтажные общестроительные работы. поз. гп. 22. | Подсобный рабочий | чел-час | 52.53 | 9.27
1 | 4214.00.П.04.ГРП.004.022.АС. | Демонтаж жб конструкций. демонтажные общестроительные работы. поз. гп. 22. | Разборка железобетонных фундаментов (ж/б плит) | м3 | 1.44
1 | 4214.00.П.04.ГРП.004.022.АС. | Демонтаж жб конструкций. демонтажные общестроительные работы. поз. гп. 22. | Компрессоры передвижные | маш-час | 8.1072 | 5.63
1 | 4214.00.П.04.ГРП.004.022.АС. | Демонтаж жб конструкций. демонтажные общестроительные работы. поз. гп. 22. | Подсобный рабочий | чел-час | 22.248 | 9.27
1 | 4214.00.П.04.ГРП.004.022.АС. | Демонтаж жб конструкций. демонтажные общестроительные работы. поз. гп. 22. | Демонтаж бетонных бортовых камней | 100 м | 0.0715
1 | 4214.00.П.04.ГРП.004.022.АС. | Демонтаж жб конструкций. демонтажные общестроительные работы. поз. гп. 22. | Подсобный рабочий | чел-час | 5.484 | 46.02
1 | 4214.00.П.04.ГРП.004.022.АС. | Демонтаж жб конструкций. демонтажные общестроительные работы. поз. гп. 22. | Разборка бетонного покрытия площадок | 100 м2 | 0.26
1 | 4214.00.П.04.ГРП.004.022.АС. | Демонтаж жб конструкций. демонтажные общестроительные работы. поз. гп. 22. | Компрессоры передвижные | маш-час | 1.4508 | 5.58
1 | 4214.00.П.04.ГРП.004.022.АС. | Демонтаж жб конструкций. демонтажные общестроительные работы. поз. гп. 22. | Отбойный молоток электрический | маш-час | 2.9016 | 11.16
1 | 4214.00.П.04.ГРП.004.022.АС. | Демонтаж жб конструкций. демонтажные общестроительные работы. поз. гп. 22. | Подсобный рабочий | чел-час | 7.4204 | 17.124
2 | 4214.00.П.04.ГРП.004.022.АС. | Очистка территории. демонтажные общестроительные работы. поз. гп. 22. | Сбор строительного мусора с перемещением до 10 м (на 30м) бульдозерами мощностью 96 (130) кВт (л.с.), 2 группа грунтов | 1000 м3 | 0.038
2 | 4214.00.П.04.ГРП.004.022.АС. | Очистка территории. демонтажные общестроительные работы. поз. гп. 22. | Бульдозер Т-170 1995 г.в. или Б10М.01001ЕН (ТМ-10.10Е, Т-170) | маш-час | 0.17138 | 4.51
2 | 4214.00.П.04.ГРП.004.022.АС. | Очистка территории. демонтажные общестроительные работы. поз. гп. 22. | При перемещении мусора на каждые последующие 10 м добавлять к норме 01-01-031-2 (добавить 20м) | 1000 м3 | 0.038
2 | 4214.00.П.04.ГРП.004.022.АС. | Очистка территории. демонтажные общестроительные работы. поз. гп. 22. | Бульдозер Т-170 1995 г.в. или Б10М.01001ЕН (ТМ-10.10Е, Т-170) | маш-час | 0.27588 | 3.63
3 | 4214.00.П.04.ГРП.004.022.АС. | Погрузочные работы. демонтажные общестроительные работы. поз. гп. 22. | Погрузка мусора строительного при автомобильных перевозках | тн | 68.4
3 | 4214.00.П.04.ГРП.004.022.АС. | Погрузочные работы. демонтажные общестроительные работы. поз. гп. 22. | Подсобный рабочий | чел-час | 260.604 | 2.286
4 | 4214.00.П.04.ГРП.004.022.АС. | Вывоз мусора. демонтажные общестроительные работы. поз. гп. 22. | Перевозка на 27 км строительного мусора | т | 68.4
4 | 4214.00.П.04.ГРП.004.022.АС. | Вывоз мусора. демонтажные общестроительные работы. поз. гп. 22. | Автомобили бортовые более 5т (самосвалы) | маш-час | 12.9276 | 0.007
5 | 4214.00.П.04.ГРП.004.022.АС. | Земляные работы. разработка грунта. демонтажные общестроительные работы. поз. гп. 22. | Разработка грунта в отвал экскаваторами с ковшом вместимостью 0,4 м3, группа грунтов 2 | 1000 м3 | 0.199
5 | 4214.00.П.04.ГРП.004.022.АС. | Земляные работы. разработка грунта. демонтажные общестроительные работы. поз. гп. 22. | Экскаватор HITACHI ZX 200LC-5G (Komatsu, Hyundai) | маш-час | 3.0487 | 15.32
5 | 4214.00.П.04.ГРП.004.022.АС. | Земляные работы. разработка грунта. демонтажные общестроительные работы. поз. гп. 22. | Разработка грунта вручную в траншеях шириной до 2 м, глубиной до 2 м, группа грунтов 2 | 100 м3 | 0.11
5 | 4214.00.П.04.ГРП.004.022.АС. | Земляные работы. разработка грунта. демонтажные общестроительные работы. поз. гп. 22. | Подсобный рабочий | чел-час | 67.65 | 369
6 | 4214.00.П.04.ГРП.004.022.АС. | Земляные работы. засыпка грунта. демонтажные общестроительные работы. поз. гп. 22. | Засыпка траншей и котлованов с перемещением грунта до 5 м бульдозерами мощностью 96 кВт (130 л.с.), группа грунтов 2 | 1000 м3 | 0.21
6 | 4214.00.П.04.ГРП.004.022.АС. | Земляные работы. засыпка грунта. демонтажные общестроительные работы. поз. гп. 22. | Бульдозер Т-170 1995 г.в. или Б10М.01001ЕН (ТМ-10.10Е, Т-170) | маш-час | 0.5775 | 2.75

## 022.ТХ.
| Шифр | Вид работ | Наименование работ | Ед. изм. | Количество (исходные по сметам) | Норма расхода ресурса
1 | 4214.00.П.04.ГРП.004.022.ТХ. | Демонтаж технологического оборудования, арматуры и трубопроводов. поз. гп. 22. | Демонтаж факела вес 3,73т | шт | 1
1 | 4214.00.П.04.ГРП.004.022.ТХ. | Демонтаж технологического оборудования, арматуры и трубопроводов. поз. гп. 22. | Аппарат для газовой сварки и резки | маш-час | 0.186 | 0.62
1 | 4214.00.П.04.ГРП.004.022.ТХ. | Демонтаж технологического оборудования, арматуры и трубопроводов. поз. гп. 22. | Машины шлифовальные электрические | маш-час | 1.2 | 4
1 | 4214.00.П.04.ГРП.004.022.ТХ. | Демонтаж технологического оборудования, арматуры и трубопроводов. поз. гп. 22. | Краны на автомобильном ходу (г/п 25 т.) | маш-час | 1.209 | 4.03
1 | 4214.00.П.04.ГРП.004.022.ТХ. | Демонтаж технологического оборудования, арматуры и трубопроводов. поз. гп. 22. | Установки для сварки ручной | маш-час | 2.001 | 6.67
1 | 4214.00.П.04.ГРП.004.022.ТХ. | Демонтаж технологического оборудования, арматуры и трубопроводов. поз. гп. 22. | Тягач седельный с полуприцепом АРЕНДА | маш-час | 4.923 | 16.41
1 | 4214.00.П.04.ГРП.004.022.ТХ. | Демонтаж технологического оборудования, арматуры и трубопроводов. поз. гп. 22. | Монтажник технологических трубопроводов | чел-час | 47.1 | 78.5
1 | 4214.00.П.04.ГРП.004.022.ТХ. | Демонтаж технологического оборудования, арматуры и трубопроводов. поз. гп. 22. | Демонтаж задвижки фланцевой ДУ50мм ру 0,3 Мпа весом 0,032т | шт | 3
1 | 4214.00.П.04.ГРП.004.022.ТХ. | Демонтаж технологического оборудования, арматуры и трубопроводов. поз. гп. 22. | Автомобили бортовые до 1,5т | маш-час | 0.009 | 0.01
1 | 4214.00.П.04.ГРП.004.022.ТХ. | Демонтаж технологического оборудования, арматуры и трубопроводов. поз. гп. 22. | Монтажник технологических трубопроводов | чел-час | 3.321 | 1.845
1 | 4214.00.П.04.ГРП.004.022.ТХ. | Демонтаж технологического оборудования, арматуры и трубопроводов. поз. гп. 22. | Краны на автомобильном ходу (г/п 25 т.) | маш-час | 0.306 | 0.34
1 | 4214.00.П.04.ГРП.004.022.ТХ. | Демонтаж технологического оборудования, арматуры и трубопроводов. поз. гп. 22. | Трубопроводы из стальных труб с фланцами и сварными стыками на условное давление не более 2,5 МПа из труб и готовых деталей на эстакадах, кронштейнах и других специальных конструкциях. Диаметр трубопр | 100 м | 0.21
1 | 4214.00.П.04.ГРП.004.022.ТХ. | Демонтаж технологического оборудования, арматуры и трубопроводов. поз. гп. 22. | Машины шлифовальные электрические | маш-час | 0.03906 | 0.62
1 | 4214.00.П.04.ГРП.004.022.ТХ. | Демонтаж технологического оборудования, арматуры и трубопроводов. поз. гп. 22. | Монтажник технологических трубопроводов | чел-час | 4.3974 | 34.9
1 | 4214.00.П.04.ГРП.004.022.ТХ. | Демонтаж технологического оборудования, арматуры и трубопроводов. поз. гп. 22. | Краны на автомобильном ходу (г/п 25 т.) | маш-час | 0.75537 | 11.99
1 | 4214.00.П.04.ГРП.004.022.ТХ. | Демонтаж технологического оборудования, арматуры и трубопроводов. поз. гп. 22. | Установки для сварки ручной | маш-час | 0.56322 | 8.94
1 | 4214.00.П.04.ГРП.004.022.ТХ. | Демонтаж технологического оборудования, арматуры и трубопроводов. поз. гп. 22. | Установки для гидравлического испытания | маш-час | 0.28476 | 4.52
1 | 4214.00.П.04.ГРП.004.022.ТХ. | Демонтаж технологического оборудования, арматуры и трубопроводов. поз. гп. 22. | Тягач седельный с полуприцепом АРЕНДА | маш-час | 0.00315 | 0.05
1 | 4214.00.П.04.ГРП.004.022.ТХ. | Демонтаж технологического оборудования, арматуры и трубопроводов. поз. гп. 22. | Трубопроводы из стальных труб с фланцами и сварными стыками на условное давление не более 2,5 МПа из труб и готовых деталей на эстакадах, кронштейнах и других специальных конструкциях. Диаметр трубопр | 100 м | 0.559
1 | 4214.00.П.04.ГРП.004.022.ТХ. | Демонтаж технологического оборудования, арматуры и трубопроводов. поз. гп. 22. | Трактор | маш-час | 0.12242 | 0.73
1 | 4214.00.П.04.ГРП.004.022.ТХ. | Демонтаж технологического оборудования, арматуры и трубопроводов. поз. гп. 22. | Машины шлифовальные электрические | маш-час | 0.23478 | 1.4
1 | 4214.00.П.04.ГРП.004.022.ТХ. | Демонтаж технологического оборудования, арматуры и трубопроводов. поз. гп. 22. | Установки для гидравлического испытания | маш-час | 1.1873 | 7.08
1 | 4214.00.П.04.ГРП.004.022.ТХ. | Демонтаж технологического оборудования, арматуры и трубопроводов. поз. гп. 22. | Краны на автомобильном ходу (г/п 25 т.) | маш-час | 4.387 | 26.16
1 | 4214.00.П.04.ГРП.004.022.ТХ. | Демонтаж технологического оборудования, арматуры и трубопроводов. поз. гп. 22. | Установки для сварки ручной | маш-час | 5.2104 | 31.07
1 | 4214.00.П.04.ГРП.004.022.ТХ. | Демонтаж технологического оборудования, арматуры и трубопроводов. поз. гп. 22. | Монтажник технологических трубопроводов | чел-час | 28.3413 | 84.5
1 | 4214.00.П.04.ГРП.004.022.ТХ. | Демонтаж технологического оборудования, арматуры и трубопроводов. поз. гп. 22. | Трубопроводы из стальных труб с фланцами и сварными стыками на условное давление не более 2,5 МПа из готовых узлов в каналах и траншеях. Диаметр труб наружный, мм 57 200+1 -гр.4 | 100 м | 2.01
1 | 4214.00.П.04.ГРП.004.022.ТХ. | Демонтаж технологического оборудования, арматуры и трубопроводов. поз. гп. 22. | Автомобили бортовые более 5т (самосвалы) | маш-час | 0.26532 | 0.44
1 | 4214.00.П.04.ГРП.004.022.ТХ. | Демонтаж технологического оборудования, арматуры и трубопроводов. поз. гп. 22. | Кран-трубоукладчик ТБГ-20.01.9 | маш-час | 1.1156 | 1.85
1 | 4214.00.П.04.ГРП.004.022.ТХ. | Демонтаж технологического оборудования, арматуры и трубопроводов. поз. гп. 22. | Монтажник технологических трубопроводов | чел-час | 3.214 | 2.665
2 | 4214.00.П.04.ГРП.004.022.ТХ. | Погрузочные работы. демонтаж технологического оборудования, арматуры и трубопроводов. поз. гп. 22. | Погрузка демонтированных металлоконструкций (металлолома) ФАКЕЛ | тн | 3.73
2 | 4214.00.П.04.ГРП.004.022.ТХ. | Погрузочные работы. демонтаж технологического оборудования, арматуры и трубопроводов. поз. гп. 22. | Подсобный рабочий | чел-час | 2.7602 | 0.37
2 | 4214.00.П.04.ГРП.004.022.ТХ. | Погрузочные работы. демонтаж технологического оборудования, арматуры и трубопроводов. поз. гп. 22. | Краны на автомобильном ходу (г/п 25 т.) | маш-час | 0.24245 | 0.065
2 | 4214.00.П.04.ГРП.004.022.ТХ. | Погрузочные работы. демонтаж технологического оборудования, арматуры и трубопроводов. поз. гп. 22. | Погрузка демонтированных металлоконструкций (металлолома). АРМАТУРА | тн | 0.096
2 | 4214.00.П.04.ГРП.004.022.ТХ. | Погрузочные работы. демонтаж технологического оборудования, арматуры и трубопроводов. поз. гп. 22. | Краны на автомобильном ходу (г/п 25 т.) | маш-час | 0.00624 | 0.065
2 | 4214.00.П.04.ГРП.004.022.ТХ. | Погрузочные работы. демонтаж технологического оборудования, арматуры и трубопроводов. поз. гп. 22. | Подсобный рабочий | чел-час | 0.07104 | 0.37
2 | 4214.00.П.04.ГРП.004.022.ТХ. | Погрузочные работы. демонтаж технологического оборудования, арматуры и трубопроводов. поз. гп. 22. | Погрузка демонтированных металлоконструкций (металлолома). ТРУБОПРОВОД | тн | 3.7147
2 | 4214.00.П.04.ГРП.004.022.ТХ. | Погрузочные работы. демонтаж технологического оборудования, арматуры и трубопроводов. поз. гп. 22. | Краны на автомобильном ходу (г/п 25 т.) | маш-час | 0.24146 | 0.065
2 | 4214.00.П.04.ГРП.004.022.ТХ. | Погрузочные работы. демонтаж технологического оборудования, арматуры и трубопроводов. поз. гп. 22. | Подсобный рабочий | чел-час | 2.7489 | 0.37
2 | 4214.00.П.04.ГРП.004.022.ТХ. | Погрузочные работы. демонтаж технологического оборудования, арматуры и трубопроводов. поз. гп. 22. | Погрузка демонтированных металлоконструкций (металлолома) ТРУБОПРОВОД ПОДЗЕМНЫЙ | тн | 1.0549
2 | 4214.00.П.04.ГРП.004.022.ТХ. | Погрузочные работы. демонтаж технологического оборудования, арматуры и трубопроводов. поз. гп. 22. | Краны на автомобильном ходу (г/п 25 т.) | маш-час | 0.068569 | 0.065
2 | 4214.00.П.04.ГРП.004.022.ТХ. | Погрузочные работы. демонтаж технологического оборудования, арматуры и трубопроводов. поз. гп. 22. | Подсобный рабочий | чел-час | 0.78063 | 0.37
3 | 4214.00.П.04.ГРП.004.022.ТХ. | Вывоз металлолома. демонтаж технологического оборудования, арматуры и трубопроводов. поз. гп. 22. | Перевозка на 34 км демонтированных металлоконструкций (металлолома). ФАКЕЛ | т | 3.73
3 | 4214.00.П.04.ГРП.004.022.ТХ. | Вывоз металлолома. демонтаж технологического оборудования, арматуры и трубопроводов. поз. гп. 22. | Автомобили бортовые более 5т (самосвалы) | маш-час | 0.88774 | 0.007
3 | 4214.00.П.04.ГРП.004.022.ТХ. | Вывоз металлолома. демонтаж технологического оборудования, арматуры и трубопроводов. поз. гп. 22. | Перевозка на 34 км демонтированных металлоконструкций (металлолома). АРМАТУРА | т | 0.096
3 | 4214.00.П.04.ГРП.004.022.ТХ. | Вывоз металлолома. демонтаж технологического оборудования, арматуры и трубопроводов. поз. гп. 22. | Автомобили бортовые более 5т (самосвалы) | маш-час | 0.022848 | 0.007
3 | 4214.00.П.04.ГРП.004.022.ТХ. | Вывоз металлолома. демонтаж технологического оборудования, арматуры и трубопроводов. поз. гп. 22. | Перевозка на 34 км демонтированных металлоконструкций (металлолома). ТРУБОПРОВОД | т | 3.7147
3 | 4214.00.П.04.ГРП.004.022.ТХ. | Вывоз металлолома. демонтаж технологического оборудования, арматуры и трубопроводов. поз. гп. 22. | Автомобили бортовые более 5т (самосвалы) | маш-час | 0.8841 | 0.007
3 | 4214.00.П.04.ГРП.004.022.ТХ. | Вывоз металлолома. демонтаж технологического оборудования, арматуры и трубопроводов. поз. гп. 22. | Перевозка на 34 км демонтированных металлоконструкций (металлолома). ТРУБОПРОВОД ПОДЗЕМНЫЙ | т | 1.0549
3 | 4214.00.П.04.ГРП.004.022.ТХ. | Вывоз металлолома. демонтаж технологического оборудования, арматуры и трубопроводов. поз. гп. 22. | Автомобили бортовые более 5т (самосвалы) | маш-час | 0.25106 | 0.007

## 025.АС.
| Шифр | Вид работ | Наименование работ | Ед. изм. | Количество (исходные по сметам) | Норма расхода ресурса
1 | 4214.00.П.04.ГРП.004.025.АС. | Демонтаж жб конструкций. демонтажные общестроительные работы. поз.гп.25. | Разборка бетонных фундаментов | м3 | 5.14
1 | 4214.00.П.04.ГРП.004.025.АС. | Демонтаж жб конструкций. демонтажные общестроительные работы. поз.гп.25. | Затраты труда машинистов | чел-час(м) | 14.5976 | 2.84
1 | 4214.00.П.04.ГРП.004.025.АС. | Демонтаж жб конструкций. демонтажные общестроительные работы. поз.гп.25. | Отбойный молоток электрический | маш-час | 29.1952 | 5.68
1 | 4214.00.П.04.ГРП.004.025.АС. | Демонтаж жб конструкций. демонтажные общестроительные работы. поз.гп.25. | Подсобный рабочий | чел-час | 49.2926 | 5.754
1 | 4214.00.П.04.ГРП.004.025.АС. | Демонтаж жб конструкций. демонтажные общестроительные работы. поз.гп.25. | Разборка бетонных фундаментов (каналов) | м3 | 0.575
1 | 4214.00.П.04.ГРП.004.025.АС. | Демонтаж жб конструкций. демонтажные общестроительные работы. поз.гп.25. | Затраты труда машинистов | чел-час(м) | 1.633 | 2.84
1 | 4214.00.П.04.ГРП.004.025.АС. | Демонтаж жб конструкций. демонтажные общестроительные работы. поз.гп.25. | Отбойный молоток электрический | маш-час | 3.266 | 5.68
1 | 4214.00.П.04.ГРП.004.025.АС. | Демонтаж жб конструкций. демонтажные общестроительные работы. поз.гп.25. | Подсобный рабочий | чел-час | 5.5142 | 5.754
1 | 4214.00.П.04.ГРП.004.025.АС. | Демонтаж жб конструкций. демонтажные общестроительные работы. поз.гп.25. | Разборка железобетонных фундаментов (ж/б опор) | м3 | 0.34
1 | 4214.00.П.04.ГРП.004.025.АС. | Демонтаж жб конструкций. демонтажные общестроительные работы. поз.гп.25. | Компрессоры передвижные | маш-час | 1.9142 | 5.63
1 | 4214.00.П.04.ГРП.004.025.АС. | Демонтаж жб конструкций. демонтажные общестроительные работы. поз.гп.25. | Подсобный рабочий | чел-час | 5.253 | 9.27
1 | 4214.00.П.04.ГРП.004.025.АС. | Демонтаж жб конструкций. демонтажные общестроительные работы. поз.гп.25. | Разборка железобетонных фундаментов (ж/б плит) | м3 | 0.144
1 | 4214.00.П.04.ГРП.004.025.АС. | Демонтаж жб конструкций. демонтажные общестроительные работы. поз.гп.25. | Компрессоры передвижные | маш-час | 0.81072 | 5.63
1 | 4214.00.П.04.ГРП.004.025.АС. | Демонтаж жб конструкций. демонтажные общестроительные работы. поз.гп.25. | Подсобный рабочий | чел-час | 2.2248 | 9.27
1 | 4214.00.П.04.ГРП.004.025.АС. | Демонтаж жб конструкций. демонтажные общестроительные работы. поз.гп.25. | Демонтаж бетонных бортовых камней | 100 м | 0.00715
1 | 4214.00.П.04.ГРП.004.025.АС. | Демонтаж жб конструкций. демонтажные общестроительные работы. поз.гп.25. | Подсобный рабочий | чел-час | 0.54841 | 46.02
1 | 4214.00.П.04.ГРП.004.025.АС. | Демонтаж жб конструкций. демонтажные общестроительные работы. поз.гп.25. | Разборка бетонного покрытия площадок | 100 м2 | 0.026
1 | 4214.00.П.04.ГРП.004.025.АС. | Демонтаж жб конструкций. демонтажные общестроительные работы. поз.гп.25. | Компрессоры передвижные | маш-час | 0.14508 | 5.58
1 | 4214.00.П.04.ГРП.004.025.АС. | Демонтаж жб конструкций. демонтажные общестроительные работы. поз.гп.25. | Отбойный молоток электрический | маш-час | 0.29016 | 11.16
1 | 4214.00.П.04.ГРП.004.025.АС. | Демонтаж жб конструкций. демонтажные общестроительные работы. поз.гп.25. | Подсобный рабочий | чел-час | 0.74204 | 17.124
2 | 4214.00.П.04.ГРП.004.025.АС. | Очистка территории. демонтажные общестроительные работы. поз.гп.25. | Сбор строительного мусора с перемещением до 10 м (на 30м) бульдозерами мощностью 96 (130) кВт (л.с.), 2 группа грунтов | 1000 м3 | 0.0038
2 | 4214.00.П.04.ГРП.004.025.АС. | Очистка территории. демонтажные общестроительные работы. поз.гп.25. | Бульдозер Т-170 1995 г.в. или Б10М.01001ЕН (ТМ-10.10Е, Т-170) | маш-час | 0.017138 | 4.51
2 | 4214.00.П.04.ГРП.004.025.АС. | Очистка территории. демонтажные общестроительные работы. поз.гп.25. | При перемещении мусора на каждые последующие 10 м добавлять к норме 01-01-031-2 (добавить 20м) | 1000 м3 | 0.0038
2 | 4214.00.П.04.ГРП.004.025.АС. | Очистка территории. демонтажные общестроительные работы. поз.гп.25. | Бульдозер Т-170 1995 г.в. или Б10М.01001ЕН (ТМ-10.10Е, Т-170) | маш-час | 0.027588 | 3.63
3 | 4214.00.П.04.ГРП.004.025.АС. | Погрузочные работы. демонтажные общестроительные работы. поз.гп.25. | Погрузка мусора строительного при автомобильных перевозках | тн | 6.84
3 | 4214.00.П.04.ГРП.004.025.АС. | Погрузочные работы. демонтажные общестроительные работы. поз.гп.25. | Подсобный рабочий | чел-час | 26.0604 | 2.286
4 | 4214.00.П.04.ГРП.004.025.АС. | Вывоз мусора. демонтажные общестроительные работы. поз.гп.25. | Перевозка на 27 км строительного мусора | т | 6.84
4 | 4214.00.П.04.ГРП.004.025.АС. | Вывоз мусора. демонтажные общестроительные работы. поз.гп.25. | Автомобили бортовые более 5т (самосвалы) | маш-час | 1.2928 | 0.007
5 | 4214.00.П.04.ГРП.004.025.АС. | Земляные работы. разработка грунта. демонтажные общестроительные работы. поз.гп.25. | Разработка грунта вручную в траншеях глубиной до 2 м без креплений с откосами, группа грунтов 2 | 100 м3 | 0.07
5 | 4214.00.П.04.ГРП.004.025.АС. | Земляные работы. разработка грунта. демонтажные общестроительные работы. поз.гп.25. | Подсобный рабочий | чел-час | 43.05 | 369
6 | 4214.00.П.04.ГРП.004.025.АС. | Земляные работы. засыпка грунта. демонтажные общестроительные работы. поз.гп.25. | Засыпка вручную траншей, пазух котлованов и ям, группа грунтов 2 | 100 м3 | 0.07
6 | 4214.00.П.04.ГРП.004.025.АС. | Земляные работы. засыпка грунта. демонтажные общестроительные работы. поз.гп.25. | Подсобный рабочий | чел-час | 15.54 | 133.2
7 | 4214.00.П.04.ГРП.004.025.АС. | Земляные работы. разработка грунта. демонтаж разводки импульсного газа, поз.гп.25. | Разработка грунта в отвал экскаваторами "драглайн" или "обратная лопата" с ковшом вместимостью: 0,4 (0,3-0,45) м3, группа грунтов 2 | 1000 м3 | 0.106
7 | 4214.00.П.04.ГРП.004.025.АС. | Земляные работы. разработка грунта. демонтаж разводки импульсного газа, поз.гп.25. | Экскаватор HITACHI ZX 200LC-5G (Komatsu, Hyundai) | маш-час | 1.6239 | 15.32
7 | 4214.00.П.04.ГРП.004.025.АС. | Земляные работы. разработка грунта. демонтаж разводки импульсного газа, поз.гп.25. | Разработка грунта вручную в траншеях глубиной до 2 м без креплений с откосами, группа грунтов 2 | 100 м3 | 0.05
7 | 4214.00.П.04.ГРП.004.025.АС. | Земляные работы. разработка грунта. демонтаж разводки импульсного газа, поз.гп.25. | Подсобный рабочий | чел-час | 30.75 | 369
8 | 4214.00.П.04.ГРП.004.025.АС. | Земляные работы. засыпка грунта. демонтаж разводки импульсного газа, поз.гп.25. | Засыпка траншей и котлованов с перемещением грунта до 5 м бульдозерами мощностью 96 кВт (130 л.с.), группа грунтов 2 | 1000 м3 | 0.111
8 | 4214.00.П.04.ГРП.004.025.АС. | Земляные работы. засыпка грунта. демонтаж разводки импульсного газа, поз.гп.25. | Бульдозер Т-170 1995 г.в. или Б10М.01001ЕН (ТМ-10.10Е, Т-170) | маш-час | 0.30525 | 2.75

## 025.Т.
| Шифр | Вид работ | Наименование работ | Ед. изм. | Количество (исходные по сметам) | Норма расхода ресурса
1 | 4214.00.П.04.ГРП.004.025.Т. | Демонтаж технологического оборудования, арматуры и трубопроводов, поз.гп.25. | Демонтаж фильтра для очистки газа от масла ТП В-70117 весом 5,9т | шт | 2
1 | 4214.00.П.04.ГРП.004.025.Т. | Демонтаж технологического оборудования, арматуры и трубопроводов, поз.гп.25. | Машины шлифовальные электрические | маш-час | 2.4 | 4
1 | 4214.00.П.04.ГРП.004.025.Т. | Демонтаж технологического оборудования, арматуры и трубопроводов, поз.гп.25. | Установки для сварки ручной | маш-час | 2.97 | 4.95
1 | 4214.00.П.04.ГРП.004.025.Т. | Демонтаж технологического оборудования, арматуры и трубопроводов, поз.гп.25. | Краны на автомобильном ходу (г/п 25 т.) | маш-час | 6.294 | 10.49
1 | 4214.00.П.04.ГРП.004.025.Т. | Демонтаж технологического оборудования, арматуры и трубопроводов, поз.гп.25. | Монтажник технологических трубопроводов | чел-час | 73.2 | 61
1 | 4214.00.П.04.ГРП.004.025.Т. | Демонтаж технологического оборудования, арматуры и трубопроводов, поз.гп.25. | Аппарат для газовой сварки и резки | маш-час | 0.234 | 0.39
1 | 4214.00.П.04.ГРП.004.025.Т. | Демонтаж технологического оборудования, арматуры и трубопроводов, поз.гп.25. | Автомобили бортовые более 5т (самосвалы) | маш-час | 2.028 | 3.38
1 | 4214.00.П.04.ГРП.004.025.Т. | Демонтаж технологического оборудования, арматуры и трубопроводов, поз.гп.25. | Демонтаж клапана сбросного КС.00.000. ДУ200мм весом 0,107т | шт | 2
1 | 4214.00.П.04.ГРП.004.025.Т. | Демонтаж технологического оборудования, арматуры и трубопроводов, поз.гп.25. | Монтажник технологических трубопроводов | чел-час | 6.66 | 5.55
1 | 4214.00.П.04.ГРП.004.025.Т. | Демонтаж технологического оборудования, арматуры и трубопроводов, поз.гп.25. | Автомобили бортовые более 5т (самосвалы) | маш-час | 0.048 | 0.08
1 | 4214.00.П.04.ГРП.004.025.Т. | Демонтаж технологического оборудования, арматуры и трубопроводов, поз.гп.25. | Краны на автомобильном ходу (г/п 25 т.) | маш-час | 0.852 | 1.42
1 | 4214.00.П.04.ГРП.004.025.Т. | Демонтаж технологического оборудования, арматуры и трубопроводов, поз.гп.25. | Демонтаж задвижки фланцевой 31с45нж ДУ50мм ру16 Мпа весом 0,392т | шт | 4
1 | 4214.00.П.04.ГРП.004.025.Т. | Демонтаж технологического оборудования, арматуры и трубопроводов, поз.гп.25. | Монтажник технологических трубопроводов | чел-час | 5.052 | 2.105
1 | 4214.00.П.04.ГРП.004.025.Т. | Демонтаж технологического оборудования, арматуры и трубопроводов, поз.гп.25. | Автомобили бортовые до 1,5т | маш-час | 0.024 | 0.02
1 | 4214.00.П.04.ГРП.004.025.Т. | Демонтаж технологического оборудования, арматуры и трубопроводов, поз.гп.25. | Краны на автомобильном ходу (г/п 25 т.) | маш-час | 0.408 | 0.34
1 | 4214.00.П.04.ГРП.004.025.Т. | Демонтаж технологического оборудования, арматуры и трубопроводов, поз.гп.25. | Демонтаж вентиля проходного запорного фланцевого 15с57бк1 ДУ25мм ру12,5 Мпа весом 0,064т | шт | 4
1 | 4214.00.П.04.ГРП.004.025.Т. | Демонтаж технологического оборудования, арматуры и трубопроводов, поз.гп.25. | Автомобили бортовые до 1,5т | маш-час | 0.012 | 0.01
1 | 4214.00.П.04.ГРП.004.025.Т. | Демонтаж технологического оборудования, арматуры и трубопроводов, поз.гп.25. | Монтажник технологических трубопроводов | чел-час | 2.16 | 0.9
1 | 4214.00.П.04.ГРП.004.025.Т. | Демонтаж технологического оборудования, арматуры и трубопроводов, поз.гп.25. | Трубопроводы в помещениях или на открытых площадках в пределах цехов, монтируемые из труб и готовых деталей, на условное давление не более 10 МПа. Диаметр трубопровода наружный, мм 32 | 100 м | 0.12
1 | 4214.00.П.04.ГРП.004.025.Т. | Демонтаж технологического оборудования, арматуры и трубопроводов, поз.гп.25. | Тягач седельный с полуприцепом АРЕНДА | маш-час | 0.00144 | 0.04
1 | 4214.00.П.04.ГРП.004.025.Т. | Демонтаж технологического оборудования, арматуры и трубопроводов, поз.гп.25. | Полуприцепы общего назначения, грузоподъемность 12 т | маш-час | 0.00144 | 0.04
1 | 4214.00.П.04.ГРП.004.025.Т. | Демонтаж технологического оборудования, арматуры и трубопроводов, поз.гп.25. | Монтажник технологических трубопроводов | чел-час | 5.832 | 81
1 | 4214.00.П.04.ГРП.004.025.Т. | Демонтаж технологического оборудования, арматуры и трубопроводов, поз.гп.25. | Установки для сварки ручной дуговой (постоянного тока) | маш-час | 1.3932 | 38.7
1 | 4214.00.П.04.ГРП.004.025.Т. | Демонтаж технологического оборудования, арматуры и трубопроводов, поз.гп.25. | Краны на автомобильном ходу (г/п 25 т.) | маш-час | 0.8046 | 22.35
1 | 4214.00.П.04.ГРП.004.025.Т. | Демонтаж технологического оборудования, арматуры и трубопроводов, поз.гп.25. | Машины шлифовальные электрические | маш-час | 0.2196 | 6.1
1 | 4214.00.П.04.ГРП.004.025.Т. | Демонтаж технологического оборудования, арматуры и трубопроводов, поз.гп.25. | Агрегаты наполнительно-опрессовочные до 300 м3/ч | маш-час | 0.17964 | 4.99
1 | 4214.00.П.04.ГРП.004.025.Т. | Демонтаж технологического оборудования, арматуры и трубопроводов, поз.гп.25. | Трубопроводы в помещениях или на открытых площадках в пределах цехов, монтируемые из труб и готовых деталей, на условное давление не более 10 МПа. Диаметр трубопровода наружный, мм 57 | 100 м | 0.09
1 | 4214.00.П.04.ГРП.004.025.Т. | Демонтаж технологического оборудования, арматуры и трубопроводов, поз.гп.25. | Установки для сварки ручной дуговой (постоянного тока) | маш-час | 1.4126 | 52.32
1 | 4214.00.П.04.ГРП.004.025.Т. | Демонтаж технологического оборудования, арматуры и трубопроводов, поз.гп.25. | Тягач седельный с полуприцепом АРЕНДА | маш-час | 0.00216 | 0.08
1 | 4214.00.П.04.ГРП.004.025.Т. | Демонтаж технологического оборудования, арматуры и трубопроводов, поз.гп.25. | Полуприцепы общего назначения, грузоподъемность 12 т | маш-час | 0.00216 | 0.08
1 | 4214.00.П.04.ГРП.004.025.Т. | Демонтаж технологического оборудования, арматуры и трубопроводов, поз.гп.25. | Агрегаты наполнительно-опрессовочные до 300 м3/ч | маш-час | 0.13473 | 4.99
1 | 4214.00.П.04.ГРП.004.025.Т. | Демонтаж технологического оборудования, арматуры и трубопроводов, поз.гп.25. | Машины шлифовальные электрические | маш-час | 0.1647 | 6.1
1 | 4214.00.П.04.ГРП.004.025.Т. | Демонтаж технологического оборудования, арматуры и трубопроводов, поз.гп.25. | Краны на автомобильном ходу (г/п 25 т.) | маш-час | 0.83889 | 31.07
1 | 4214.00.П.04.ГРП.004.025.Т. | Демонтаж технологического оборудования, арматуры и трубопроводов, поз.гп.25. | Монтажник технологических трубопроводов | чел-час | 5.643 | 104.5
1 | 4214.00.П.04.ГРП.004.025.Т. | Демонтаж технологического оборудования, арматуры и трубопроводов, поз.гп.25. | Трубопроводы из стальных труб с фланцами и сварными стыками на условное давление не более 2,5 МПа из готовых узлов в каналах и траншеях. Диаметр труб наружный, мм 76 | 100 м | 0.09
1 | 4214.00.П.04.ГРП.004.025.Т. | Демонтаж технологического оборудования, арматуры и трубопроводов, поз.гп.25. | Монтажник технологических трубопроводов | чел-час | 0.14391 | 2.665
1 | 4214.00.П.04.ГРП.004.025.Т. | Демонтаж технологического оборудования, арматуры и трубопроводов, поз.гп.25. | Автомобили бортовые более 5т (самосвалы) | маш-час | 0.01755 | 0.65
1 | 4214.00.П.04.ГРП.004.025.Т. | Демонтаж технологического оборудования, арматуры и трубопроводов, поз.гп.25. | Кран-трубоукладчик ТБГ-20.01.9 | маш-час | 0.05589 | 2.07
2 | 4214.00.П.04.ГРП.004.025.Т. | Погрузочные работы. демонтаж технологического оборудования, арматуры и трубопроводов, поз.гп.25. | Погрузка демонтированных металлоконструкций (металлолома). ОБОРУДОВАНИЕ | тн | 11.8
2 | 4214.00.П.04.ГРП.004.025.Т. | Погрузочные работы. демонтаж технологического оборудования, арматуры и трубопроводов, поз.гп.25. | Подсобный рабочий | чел-час | 8.732 | 0.37
2 | 4214.00.П.04.ГРП.004.025.Т. | Погрузочные работы. демонтаж технологического оборудования, арматуры и трубопроводов, поз.гп.25. | Краны на автомобильном ходу (г/п 25 т.) | маш-час | 0.767 | 0.065
2 | 4214.00.П.04.ГРП.004.025.Т. | Погрузочные работы. демонтаж технологического оборудования, арматуры и трубопроводов, поз.гп.25. | Погрузка демонтированных металлоконструкций (металлолома). АРМАТУРА | тн | 0.784
2 | 4214.00.П.04.ГРП.004.025.Т. | Погрузочные работы. демонтаж технологического оборудования, арматуры и трубопроводов, поз.гп.25. | Подсобный рабочий | чел-час | 0.58016 | 0.37
2 | 4214.00.П.04.ГРП.004.025.Т. | Погрузочные работы. демонтаж технологического оборудования, арматуры и трубопроводов, поз.гп.25. | Краны на автомобильном ходу (г/п 25 т.) | маш-час | 0.05096 | 0.065
2 | 4214.00.П.04.ГРП.004.025.Т. | Погрузочные работы. демонтаж технологического оборудования, арматуры и трубопроводов, поз.гп.25. | Погрузка демонтированных металлоконструкций (металлолома). ТРУБОПРОВОД | тн | 0.3072
2 | 4214.00.П.04.ГРП.004.025.Т. | Погрузочные работы. демонтаж технологического оборудования, арматуры и трубопроводов, поз.гп.25. | Краны на автомобильном ходу (г/п 25 т.) | маш-час | 0.019968 | 0.065
2 | 4214.00.П.04.ГРП.004.025.Т. | Погрузочные работы. демонтаж технологического оборудования, арматуры и трубопроводов, поз.гп.25. | Подсобный рабочий | чел-час | 0.22733 | 0.37
2 | 4214.00.П.04.ГРП.004.025.Т. | Погрузочные работы. демонтаж технологического оборудования, арматуры и трубопроводов, поз.гп.25. | Погрузка демонтированных металлоконструкций (металлолома). ТРУБОПРОВОД ПОДЗЕМНЫЙ | тн | 0.051
2 | 4214.00.П.04.ГРП.004.025.Т. | Погрузочные работы. демонтаж технологического оборудования, арматуры и трубопроводов, поз.гп.25. | Подсобный рабочий | чел-час | 0.03774 | 0.37
2 | 4214.00.П.04.ГРП.004.025.Т. | Погрузочные работы. демонтаж технологического оборудования, арматуры и трубопроводов, поз.гп.25. | Краны на автомобильном ходу (г/п 25 т.) | маш-час | 0.003315 | 0.065
3 | 4214.00.П.04.ГРП.004.025.Т. | Вывоз металлолома. демонтаж технологического оборудования, арматуры и трубопроводов, поз.гп.25. | Перевозка на 34 км демонтированных металлоконструкций (металлолома). ОБОРУДОВАНИЕ | т | 11.8
3 | 4214.00.П.04.ГРП.004.025.Т. | Вывоз металлолома. демонтаж технологического оборудования, арматуры и трубопроводов, поз.гп.25. | Автомобили бортовые более 5т (самосвалы) | маш-час | 2.8084 | 0.007
3 | 4214.00.П.04.ГРП.004.025.Т. | Вывоз металлолома. демонтаж технологического оборудования, арматуры и трубопроводов, поз.гп.25. | Перевозка на 34 км демонтированных металлоконструкций (металлолома). АРМАТУРА | т | 0.784
3 | 4214.00.П.04.ГРП.004.025.Т. | Вывоз металлолома. демонтаж технологического оборудования, арматуры и трубопроводов, поз.гп.25. | Автомобили бортовые более 5т (самосвалы) | маш-час | 0.18659 | 0.007
3 | 4214.00.П.04.ГРП.004.025.Т. | Вывоз металлолома. демонтаж технологического оборудования, арматуры и трубопроводов, поз.гп.25. | Перевозка на 34 км демонтированных металлоконструкций (металлолома). ТРУБОПРОВОД | т | 0.3072
3 | 4214.00.П.04.ГРП.004.025.Т. | Вывоз металлолома. демонтаж технологического оборудования, арматуры и трубопроводов, поз.гп.25. | Автомобили бортовые более 5т (самосвалы) | маш-час | 0.0731 | 0.007
3 | 4214.00.П.04.ГРП.004.025.Т. | Вывоз металлолома. демонтаж технологического оборудования, арматуры и трубопроводов, поз.гп.25. | Перевозка на 34 км демонтированных металлоконструкций (металлолома). ТРУБОПРОВОД ПОДЗЕМНЫЙ | т | 0.051
3 | 4214.00.П.04.ГРП.004.025.Т. | Вывоз металлолома. демонтаж технологического оборудования, арматуры и трубопроводов, поз.гп.25. | Автомобили бортовые более 5т (самосвалы) | маш-час | 0.012138 | 0.007
9 | 4214.00.П.04.ГРП.004.025.Т. | Демонтаж оборудования, арматуры и трубопроводов. демонтаж разводки импульсного газа, поз.гп.25. | Демонтаж задвижек фланцевых Ду15мм Ру12,5Мпа весом 0,009т | шт | 83
9 | 4214.00.П.04.ГРП.004.025.Т. | Демонтаж оборудования, арматуры и трубопроводов. демонтаж разводки импульсного газа, поз.гп.25. | Монтажник технологических трубопроводов | чел-час | 33.117 | 0.665
9 | 4214.00.П.04.ГРП.004.025.Т. | Демонтаж оборудования, арматуры и трубопроводов. демонтаж разводки импульсного газа, поз.гп.25. | Трубопроводы в помещениях или на открытых площадках в пределах цехов, монтируемые из труб и готовых деталей, на условное давление не более 2.5 МПа. Диаметр трубопровода наружный, мм 32 28+5 -гр.4 | 100 м | 0.33
9 | 4214.00.П.04.ГРП.004.025.Т. | Демонтаж оборудования, арматуры и трубопроводов. демонтаж разводки импульсного газа, поз.гп.25. | Установки для гидравлического испытания | маш-час | 0.82335 | 4.99
9 | 4214.00.П.04.ГРП.004.025.Т. | Демонтаж оборудования, арматуры и трубопроводов. демонтаж разводки импульсного газа, поз.гп.25. | Машины шлифовальные электрические | маш-час | 1.0065 | 6.1
9 | 4214.00.П.04.ГРП.004.025.Т. | Демонтаж оборудования, арматуры и трубопроводов. демонтаж разводки импульсного газа, поз.гп.25. | Краны на автомобильном ходу (г/п 25 т.) | маш-час | 2.6978 | 16.35
9 | 4214.00.П.04.ГРП.004.025.Т. | Демонтаж оборудования, арматуры и трубопроводов. демонтаж разводки импульсного газа, поз.гп.25. | Установки для сварки ручной | маш-час | 7.1049 | 43.06
9 | 4214.00.П.04.ГРП.004.025.Т. | Демонтаж оборудования, арматуры и трубопроводов. демонтаж разводки импульсного газа, поз.гп.25. | Монтажник технологических трубопроводов | чел-час | 24.42 | 74
9 | 4214.00.П.04.ГРП.004.025.Т. | Демонтаж оборудования, арматуры и трубопроводов. демонтаж разводки импульсного газа, поз.гп.25. | Тягач седельный с полуприцепом АРЕНДА | маш-час | 0.00495 | 0.03
9 | 4214.00.П.04.ГРП.004.025.Т. | Демонтаж оборудования, арматуры и трубопроводов. демонтаж разводки импульсного газа, поз.гп.25. | Трубопроводы в помещениях или на открытых площадках в пределах цехов, монтируемые из труб и готовых деталей, на условное давление не более 2.5 МПа. Диаметр трубопровода наружный, мм 18 500+10 -гр.4 | 100 м | 5.1
9 | 4214.00.П.04.ГРП.004.025.Т. | Демонтаж оборудования, арматуры и трубопроводов. демонтаж разводки импульсного газа, поз.гп.25. | Отделочник | чел-час | 204 | 40
9 | 4214.00.П.04.ГРП.004.025.Т. | Демонтаж оборудования, арматуры и трубопроводов. демонтаж разводки импульсного газа, поз.гп.25. | Краны на автомобильном ходу (г/п 25 т.) | маш-час | 0.918 | 0.36
9 | 4214.00.П.04.ГРП.004.025.Т. | Демонтаж оборудования, арматуры и трубопроводов. демонтаж разводки импульсного газа, поз.гп.25. | Автомобили бортовые до 1,5т | маш-час | 0.4335 | 0.17
9 | 4214.00.П.04.ГРП.004.025.Т. | Демонтаж оборудования, арматуры и трубопроводов. демонтаж разводки импульсного газа, поз.гп.25. | Трубопроводы в помещениях или на открытых площадках в пределах цехов, монтируемые из труб и готовых деталей, на условное давление не более 2.5 МПа. Диаметр трубопровода наружный, мм 57 320+27,5 -гр.4 | 100 м | 3.475
9 | 4214.00.П.04.ГРП.004.025.Т. | Демонтаж оборудования, арматуры и трубопроводов. демонтаж разводки импульсного газа, поз.гп.25. | Тягач седельный с полуприцепом АРЕНДА | маш-час | 0.12162 | 0.07
9 | 4214.00.П.04.ГРП.004.025.Т. | Демонтаж оборудования, арматуры и трубопроводов. демонтаж разводки импульсного газа, поз.гп.25. | Установки для гидравлического испытания | маш-час | 8.6701 | 4.99
9 | 4214.00.П.04.ГРП.004.025.Т. | Демонтаж оборудования, арматуры и трубопроводов. демонтаж разводки импульсного газа, поз.гп.25. | Машины шлифовальные электрические | маш-час | 10.5988 | 6.1
9 | 4214.00.П.04.ГРП.004.025.Т. | Демонтаж оборудования, арматуры и трубопроводов. демонтаж разводки импульсного газа, поз.гп.25. | Краны на автомобильном ходу (г/п 25 т.) | маш-час | 35.0454 | 20.17
9 | 4214.00.П.04.ГРП.004.025.Т. | Демонтаж оборудования, арматуры и трубопроводов. демонтаж разводки импульсного газа, поз.гп.25. | Установки для сварки ручной | маш-час | 102.2692 | 58.86
9 | 4214.00.П.04.ГРП.004.025.Т. | Демонтаж оборудования, арматуры и трубопроводов. демонтаж разводки импульсного газа, поз.гп.25. | Монтажник технологических трубопроводов | чел-час | 316.225 | 91
9 | 4214.00.П.04.ГРП.004.025.Т. | Демонтаж оборудования, арматуры и трубопроводов. демонтаж разводки импульсного газа, поз.гп.25. | Трубопроводы в помещениях или на открытых площадках в пределах цехов, монтируемые из труб и готовых деталей, на условное давление не более 2.5 МПа. Диаметр трубопровода наружный, мм 57 79+18,2 -гр.4 | 100 м | 0.972
9 | 4214.00.П.04.ГРП.004.025.Т. | Демонтаж оборудования, арматуры и трубопроводов. демонтаж разводки импульсного газа, поз.гп.25. | Монтажник технологических трубопроводов | чел-час | 88.452 | 91
9 | 4214.00.П.04.ГРП.004.025.Т. | Демонтаж оборудования, арматуры и трубопроводов. демонтаж разводки импульсного газа, поз.гп.25. | Установки для гидравлического испытания | маш-час | 2.4251 | 4.99
9 | 4214.00.П.04.ГРП.004.025.Т. | Демонтаж оборудования, арматуры и трубопроводов. демонтаж разводки импульсного газа, поз.гп.25. | Машины шлифовальные электрические | маш-час | 2.9646 | 6.1
9 | 4214.00.П.04.ГРП.004.025.Т. | Демонтаж оборудования, арматуры и трубопроводов. демонтаж разводки импульсного газа, поз.гп.25. | Краны на автомобильном ходу (г/п 25 т.) | маш-час | 9.8026 | 20.17
9 | 4214.00.П.04.ГРП.004.025.Т. | Демонтаж оборудования, арматуры и трубопроводов. демонтаж разводки импульсного газа, поз.гп.25. | Установки для сварки ручной | маш-час | 28.606 | 58.86
9 | 4214.00.П.04.ГРП.004.025.Т. | Демонтаж оборудования, арматуры и трубопроводов. демонтаж разводки импульсного газа, поз.гп.25. | Тягач седельный с полуприцепом АРЕНДА | маш-час | 0.03402 | 0.07
10 | 4214.00.П.04.ГРП.004.025.Т. | Погрузочные работы. демонтаж разводки импульсного газа, поз.гп.25. | Погрузка демонтированных металлоконструкций (металлолома). АРМАТУРА | тн | 0.747
10 | 4214.00.П.04.ГРП.004.025.Т. | Погрузочные работы. демонтаж разводки импульсного газа, поз.гп.25. | Подсобный рабочий | чел-час | 0.55278 | 0.37
10 | 4214.00.П.04.ГРП.004.025.Т. | Погрузочные работы. демонтаж разводки импульсного газа, поз.гп.25. | Краны на автомобильном ходу (г/п 25 т.) | маш-час | 0.048555 | 0.065
10 | 4214.00.П.04.ГРП.004.025.Т. | Погрузочные работы. демонтаж разводки импульсного газа, поз.гп.25. | Погрузка демонтированных металлоконструкций (металлолома). ТРУБОПРОВОД | тн | 2.3432
10 | 4214.00.П.04.ГРП.004.025.Т. | Погрузочные работы. демонтаж разводки импульсного газа, поз.гп.25. | Краны на автомобильном ходу (г/п 25 т.) | маш-час | 0.15231 | 0.065
10 | 4214.00.П.04.ГРП.004.025.Т. | Погрузочные работы. демонтаж разводки импульсного газа, поз.гп.25. | Подсобный рабочий | чел-час | 1.734 | 0.37
10 | 4214.00.П.04.ГРП.004.025.Т. | Погрузочные работы. демонтаж разводки импульсного газа, поз.гп.25. | Погрузка демонтированных металлоконструкций (металлолома). ТРУБОПРОВОД ПОДЗЕМНЫЙ | тн | 0.5082
10 | 4214.00.П.04.ГРП.004.025.Т. | Погрузочные работы. демонтаж разводки импульсного газа, поз.гп.25. | Подсобный рабочий | чел-час | 0.37607 | 0.37
10 | 4214.00.П.04.ГРП.004.025.Т. | Погрузочные работы. демонтаж разводки импульсного газа, поз.гп.25. | Краны на автомобильном ходу (г/п 25 т.) | маш-час | 0.033033 | 0.065
11 | 4214.00.П.04.ГРП.004.025.Т. | Вывоз металлолома. демонтаж разводки импульсного газа, поз.гп.25. | Перевозка на 34 км демонтированных металлоконструкций (металлолома). АРМАТУРА | т | 0.747
11 | 4214.00.П.04.ГРП.004.025.Т. | Вывоз металлолома. демонтаж разводки импульсного газа, поз.гп.25. | Автомобили бортовые более 5т (самосвалы) | маш-час | 0.17779 | 0.007
11 | 4214.00.П.04.ГРП.004.025.Т. | Вывоз металлолома. демонтаж разводки импульсного газа, поз.гп.25. | Перевозка на 34 км демонтированных металлоконструкций (металлолома). ТРУБОПРОВОД | т | 2.3432
11 | 4214.00.П.04.ГРП.004.025.Т. | Вывоз металлолома. демонтаж разводки импульсного газа, поз.гп.25. | Автомобили бортовые более 5т (самосвалы) | маш-час | 0.55767 | 0.007
11 | 4214.00.П.04.ГРП.004.025.Т. | Вывоз металлолома. демонтаж разводки импульсного газа, поз.гп.25. | Перевозка на 34 км демонтированных металлоконструкций (металлолома). ТРУБОПРОВОД ПОДЗЕМНЫЙ | т | 0.5082
11 | 4214.00.П.04.ГРП.004.025.Т. | Вывоз металлолома. демонтаж разводки импульсного газа, поз.гп.25. | Автомобили бортовые более 5т (самосвалы) | маш-час | 0.12094 | 0.007

## 000.000.ЭВ.
| Шифр | Вид работ | Наименование работ | Ед. изм. | Количество (исходные по сметам) | Норма расхода ресурса
1 | 4214.01.П.04.ВЭЛ.000.000.ЭВ. | Демонтаж опор. общестроительные работы опор, демонтаж существующих вл10кв к существующему грп-4 | Демонтаж промежуточной опоры ПоБ10-7 одностоечная на стойке СВ112-2с бетон В30 | опора | 103
1 | 4214.01.П.04.ВЭЛ.000.000.ЭВ. | Демонтаж опор. общестроительные работы опор, демонтаж существующих вл10кв к существующему грп-4 | Краны на автомобильном ходу (г/п 25 т.) | маш-час | 28.119 | 0.39
1 | 4214.01.П.04.ВЭЛ.000.000.ЭВ. | Демонтаж опор. общестроительные работы опор, демонтаж существующих вл10кв к существующему грп-4 | Машины бурильные глубиной до 6м АРЕНДА | маш-час | 56.238 | 0.78
1 | 4214.01.П.04.ВЭЛ.000.000.ЭВ. | Демонтаж опор. общестроительные работы опор, демонтаж существующих вл10кв к существующему грп-4 | Затраты труда машинистов | чел-час(м) | 140.08 | 1.36
1 | 4214.01.П.04.ВЭЛ.000.000.ЭВ. | Демонтаж опор. общестроительные работы опор, демонтаж существующих вл10кв к существующему грп-4 | Слесарь-электромонтажник | чел-час | 384.293 | 5.33
1 | 4214.01.П.04.ВЭЛ.000.000.ЭВ. | Демонтаж опор. общестроительные работы опор, демонтаж существующих вл10кв к существующему грп-4 | Автомобили бортовые более 5т (самосвалы) | маш-час | 13.699 | 0.19
1 | 4214.01.П.04.ВЭЛ.000.000.ЭВ. | Демонтаж опор. общестроительные работы опор, демонтаж существующих вл10кв к существующему грп-4 | Демонтаж анкерной опоры АтБ10-24 с 1 подкосом на стойках СВ112-2с бетон В30 | опора | 3
1 | 4214.01.П.04.ВЭЛ.000.000.ЭВ. | Демонтаж опор. общестроительные работы опор, демонтаж существующих вл10кв к существующему грп-4 | Автомобили бортовые более 5т (самосвалы) | маш-час | 0.84 | 0.4
1 | 4214.01.П.04.ВЭЛ.000.000.ЭВ. | Демонтаж опор. общестроительные работы опор, демонтаж существующих вл10кв к существующему грп-4 | Машины бурильные глубиной до 6м АРЕНДА | маш-час | 1.953 | 0.93
1 | 4214.01.П.04.ВЭЛ.000.000.ЭВ. | Демонтаж опор. общестроительные работы опор, демонтаж существующих вл10кв к существующему грп-4 | Краны на автомобильном ходу (г/п 25 т.) | маш-час | 1.953 | 0.93
1 | 4214.01.П.04.ВЭЛ.000.000.ЭВ. | Демонтаж опор. общестроительные работы опор, демонтаж существующих вл10кв к существующему грп-4 | Затраты труда машинистов | чел-час(м) | 6.78 | 2.26
1 | 4214.01.П.04.ВЭЛ.000.000.ЭВ. | Демонтаж опор. общестроительные работы опор, демонтаж существующих вл10кв к существующему грп-4 | Слесарь-электромонтажник | чел-час | 20.244 | 9.64
1 | 4214.01.П.04.ВЭЛ.000.000.ЭВ. | Демонтаж опор. общестроительные работы опор, демонтаж существующих вл10кв к существующему грп-4 | Демонтаж угловой анкерной опоры УАтБ10-24 с двумя подкосами В30 на стойках СВ112-2с бетон В30 | опора | 3
1 | 4214.01.П.04.ВЭЛ.000.000.ЭВ. | Демонтаж опор. общестроительные работы опор, демонтаж существующих вл10кв к существующему грп-4 | Автомобили бортовые более 5т (самосвалы) | маш-час | 1.281 | 0.61
1 | 4214.01.П.04.ВЭЛ.000.000.ЭВ. | Демонтаж опор. общестроительные работы опор, демонтаж существующих вл10кв к существующему грп-4 | Машины бурильные глубиной до 6м АРЕНДА | маш-час | 3.1605 | 1.505
1 | 4214.01.П.04.ВЭЛ.000.000.ЭВ. | Демонтаж опор. общестроительные работы опор, демонтаж существующих вл10кв к существующему грп-4 | Краны на автомобильном ходу (г/п 25 т.) | маш-час | 3.1605 | 1.505
1 | 4214.01.П.04.ВЭЛ.000.000.ЭВ. | Демонтаж опор. общестроительные работы опор, демонтаж существующих вл10кв к существующему грп-4 | Затраты труда машинистов | чел-час(м) | 10.86 | 3.62
1 | 4214.01.П.04.ВЭЛ.000.000.ЭВ. | Демонтаж опор. общестроительные работы опор, демонтаж существующих вл10кв к существующему грп-4 | Слесарь-электромонтажник | чел-час | 28.959 | 13.79
1 | 4214.01.П.04.ВЭЛ.000.000.ЭВ. | Демонтаж опор. общестроительные работы опор, демонтаж существующих вл10кв к существующему грп-4 | Демонтаж анкерной опоры АтБ10-24 с 1 подкосом на стойках СВ112-2с бетон В30 | опора | 2
1 | 4214.01.П.04.ВЭЛ.000.000.ЭВ. | Демонтаж опор. общестроительные работы опор, демонтаж существующих вл10кв к существующему грп-4 | Автомобили бортовые более 5т (самосвалы) | маш-час | 0.56 | 0.4
1 | 4214.01.П.04.ВЭЛ.000.000.ЭВ. | Демонтаж опор. общестроительные работы опор, демонтаж существующих вл10кв к существующему грп-4 | Машины бурильные глубиной до 6м АРЕНДА | маш-час | 1.302 | 0.93
1 | 4214.01.П.04.ВЭЛ.000.000.ЭВ. | Демонтаж опор. общестроительные работы опор, демонтаж существующих вл10кв к существующему грп-4 | Краны на автомобильном ходу (г/п 25 т.) | маш-час | 1.302 | 0.93
1 | 4214.01.П.04.ВЭЛ.000.000.ЭВ. | Демонтаж опор. общестроительные работы опор, демонтаж существующих вл10кв к существующему грп-4 | Затраты труда машинистов | чел-час(м) | 4.52 | 2.26
1 | 4214.01.П.04.ВЭЛ.000.000.ЭВ. | Демонтаж опор. общестроительные работы опор, демонтаж существующих вл10кв к существующему грп-4 | Слесарь-электромонтажник | чел-час | 13.496 | 9.64
1 | 4214.01.П.04.ВЭЛ.000.000.ЭВ. | Демонтаж опор. общестроительные работы опор, демонтаж существующих вл10кв к существующему грп-4 | Демонтаж анкерной опоры АтБ10-24 с 1 подкосом на стойках СВ112-2с бетон В30 | опора | 1
1 | 4214.01.П.04.ВЭЛ.000.000.ЭВ. | Демонтаж опор. общестроительные работы опор, демонтаж существующих вл10кв к существующему грп-4 | Слесарь-электромонтажник | чел-час | 6.748 | 9.64
1 | 4214.01.П.04.ВЭЛ.000.000.ЭВ. | Демонтаж опор. общестроительные работы опор, демонтаж существующих вл10кв к существующему грп-4 | Автомобили бортовые более 5т (самосвалы) | маш-час | 0.28 | 0.4
1 | 4214.01.П.04.ВЭЛ.000.000.ЭВ. | Демонтаж опор. общестроительные работы опор, демонтаж существующих вл10кв к существующему грп-4 | Машины бурильные глубиной до 6м АРЕНДА | маш-час | 0.651 | 0.93
1 | 4214.01.П.04.ВЭЛ.000.000.ЭВ. | Демонтаж опор. общестроительные работы опор, демонтаж существующих вл10кв к существующему грп-4 | Краны на автомобильном ходу (г/п 25 т.) | маш-час | 0.651 | 0.93
1 | 4214.01.П.04.ВЭЛ.000.000.ЭВ. | Демонтаж опор. общестроительные работы опор, демонтаж существующих вл10кв к существующему грп-4 | Затраты труда машинистов | чел-час(м) | 2.26 | 2.26
1 | 4214.01.П.04.ВЭЛ.000.000.ЭВ. | Демонтаж опор. общестроительные работы опор, демонтаж существующих вл10кв к существующему грп-4 | Демонтаж концевой опоры КтБ10-24 с 1 подкосом на стойках СВ112-2с бетон В30 | опора | 1
1 | 4214.01.П.04.ВЭЛ.000.000.ЭВ. | Демонтаж опор. общестроительные работы опор, демонтаж существующих вл10кв к существующему грп-4 | Автомобили бортовые более 5т (самосвалы) | маш-час | 0.28 | 0.4
1 | 4214.01.П.04.ВЭЛ.000.000.ЭВ. | Демонтаж опор. общестроительные работы опор, демонтаж существующих вл10кв к существующему грп-4 | Машины бурильные глубиной до 6м АРЕНДА | маш-час | 0.651 | 0.93
1 | 4214.01.П.04.ВЭЛ.000.000.ЭВ. | Демонтаж опор. общестроительные работы опор, демонтаж существующих вл10кв к существующему грп-4 | Краны на автомобильном ходу (г/п 25 т.) | маш-час | 0.651 | 0.93
1 | 4214.01.П.04.ВЭЛ.000.000.ЭВ. | Демонтаж опор. общестроительные работы опор, демонтаж существующих вл10кв к существующему грп-4 | Затраты труда машинистов | чел-час(м) | 2.26 | 2.26
1 | 4214.01.П.04.ВЭЛ.000.000.ЭВ. | Демонтаж опор. общестроительные работы опор, демонтаж существующих вл10кв к существующему грп-4 | Слесарь-электромонтажник | чел-час | 6.748 | 9.64
1 | 4214.01.П.04.ВЭЛ.000.000.ЭВ. | Демонтаж опор. общестроительные работы опор, демонтаж существующих вл10кв к существующему грп-4 | Демонтаж разъединителя и кабельной муфты на опоре КтБ10-24 | т | 0.08642
1 | 4214.01.П.04.ВЭЛ.000.000.ЭВ. | Демонтаж опор. общестроительные работы опор, демонтаж существующих вл10кв к существующему грп-4 | Монтажник металлоконструкций | чел-час | 1.3085 | 21.63
1 | 4214.01.П.04.ВЭЛ.000.000.ЭВ. | Демонтаж опор. общестроительные работы опор, демонтаж существующих вл10кв к существующему грп-4 | Демонтаж разъединителя АР-1 на опоре АтБ10-24 | т | 0.10104
1 | 4214.01.П.04.ВЭЛ.000.000.ЭВ. | Демонтаж опор. общестроительные работы опор, демонтаж существующих вл10кв к существующему грп-4 | Монтажник металлоконструкций | чел-час | 1.5298 | 21.63
1 | 4214.01.П.04.ВЭЛ.000.000.ЭВ. | Демонтаж опор. общестроительные работы опор, демонтаж существующих вл10кв к существующему грп-4 | Демонтаж ответвления УОП на существующей промежуточной опоре N74 | т | 0.013
1 | 4214.01.П.04.ВЭЛ.000.000.ЭВ. | Демонтаж опор. общестроительные работы опор, демонтаж существующих вл10кв к существующему грп-4 | Автомобили бортовые более 5т (самосвалы) | маш-час | 0.000182 | 0.02
1 | 4214.01.П.04.ВЭЛ.000.000.ЭВ. | Демонтаж опор. общестроительные работы опор, демонтаж существующих вл10кв к существующему грп-4 | Агрегаты сварочные передвижные | маш-час | 0.038675 | 4.25
1 | 4214.01.П.04.ВЭЛ.000.000.ЭВ. | Демонтаж опор. общестроительные работы опор, демонтаж существующих вл10кв к существующему грп-4 | Краны на автомобильном ходу (г/п 25 т.) | маш-час | 0.042406 | 4.66
1 | 4214.01.П.04.ВЭЛ.000.000.ЭВ. | Демонтаж опор. общестроительные работы опор, демонтаж существующих вл10кв к существующему грп-4 | Монтажник металлоконструкций | чел-час | 0.15934 | 17.51
2 | 4214.01.П.04.ВЭЛ.000.000.ЭВ. | Погрузочные работы. общестроительные работы опор, демонтаж существующих вл10кв к существующему грп-4 | Погрузка демонтированных металлоконструкций (металлолома) | тн | 0.20046
2 | 4214.01.П.04.ВЭЛ.000.000.ЭВ. | Погрузочные работы. общестроительные работы опор, демонтаж существующих вл10кв к существующему грп-4 | Краны на автомобильном ходу (г/п 25 т.) | маш-час | 0.01303 | 0.065
2 | 4214.01.П.04.ВЭЛ.000.000.ЭВ. | Погрузочные работы. общестроительные работы опор, демонтаж существующих вл10кв к существующему грп-4 | Подсобный рабочий | чел-час | 0.14834 | 0.74
2 | 4214.01.П.04.ВЭЛ.000.000.ЭВ. | Погрузочные работы. общестроительные работы опор, демонтаж существующих вл10кв к существующему грп-4 | Погрузка мусора строительного при автомобильных перевозках | тн | 220.4172
2 | 4214.01.П.04.ВЭЛ.000.000.ЭВ. | Погрузочные работы. общестроительные работы опор, демонтаж существующих вл10кв к существующему грп-4 | Подсобный рабочий | чел-час | 839.7895 | 3.81
3 | 4214.01.П.04.ВЭЛ.000.000.ЭВ. | Вывоз мусора. общестроительные работы опор, демонтаж существующих вл10кв к существующему грп-4 | Перевозка на 34 км демонтированных металлоконструкций (металлолома) | т | 0.20046
3 | 4214.01.П.04.ВЭЛ.000.000.ЭВ. | Вывоз мусора. общестроительные работы опор, демонтаж существующих вл10кв к существующему грп-4 | Автомобили бортовые более 5т (самосвалы) | маш-час | 0.047702 | 0.007
3 | 4214.01.П.04.ВЭЛ.000.000.ЭВ. | Вывоз мусора. общестроительные работы опор, демонтаж существующих вл10кв к существующему грп-4 | Перевозка на 27 км строительного мусора | т | 220.4172
3 | 4214.01.П.04.ВЭЛ.000.000.ЭВ. | Вывоз мусора. общестроительные работы опор, демонтаж существующих вл10кв к существующему грп-4 | Автомобили бортовые более 5т (самосвалы) | маш-час | 41.6588 | 0.007
4 | 4214.01.П.04.ВЭЛ.000.000.ЭВ. | Земляные работы. разработка грунта. демонтаж существующих вл 10кв, грп-4. | Разработка грунта вручную в траншеях глубиной до 2 м без креплений с откосами, группа грунтов 2 | 100 м3 | 0.0008
4 | 4214.01.П.04.ВЭЛ.000.000.ЭВ. | Земляные работы. разработка грунта. демонтаж существующих вл 10кв, грп-4. | Подсобный рабочий | чел-час | 0.492 | 615
5 | 4214.01.П.04.ВЭЛ.000.000.ЭВ. | Cтроительные работы. демонтаж существующих вл 10кв, грп-4. | Демонтаж подвески проводов ВЛ 6-10 кВ в ненаселенной местности сечением свыше 35 мм2 вручную | км | 0.015
5 | 4214.01.П.04.ВЭЛ.000.000.ЭВ. | Cтроительные работы. демонтаж существующих вл 10кв, грп-4. | Автогидроподъемники | маш-час | 0.01215 | 1.62
5 | 4214.01.П.04.ВЭЛ.000.000.ЭВ. | Cтроительные работы. демонтаж существующих вл 10кв, грп-4. | Слесарь-электромонтажник | чел-час | 0.54548 | 72.73
5 | 4214.01.П.04.ВЭЛ.000.000.ЭВ. | Cтроительные работы. демонтаж существующих вл 10кв, грп-4. | Затраты труда машинистов | чел-час(м) | 0.0486 | 3.24
5 | 4214.01.П.04.ВЭЛ.000.000.ЭВ. | Cтроительные работы. демонтаж существующих вл 10кв, грп-4. | Автомобили бортовые более 5т (самосвалы) | маш-час | 0.01215 | 1.62
5 | 4214.01.П.04.ВЭЛ.000.000.ЭВ. | Cтроительные работы. демонтаж существующих вл 10кв, грп-4. | При увеличении количества опор на 1 км ВЛ добавлять к норме 33-04-009-04 | опора | 1
5 | 4214.01.П.04.ВЭЛ.000.000.ЭВ. | Cтроительные работы. демонтаж существующих вл 10кв, грп-4. | Автомобили бортовые более 5т (самосвалы) | маш-час | 0.02 | 0.04
5 | 4214.01.П.04.ВЭЛ.000.000.ЭВ. | Cтроительные работы. демонтаж существующих вл 10кв, грп-4. | Затраты труда машинистов | чел-час(м) | 0.08 | 0.08
5 | 4214.01.П.04.ВЭЛ.000.000.ЭВ. | Cтроительные работы. демонтаж существующих вл 10кв, грп-4. | Слесарь-электромонтажник | чел-час | 0.87 | 1.74
5 | 4214.01.П.04.ВЭЛ.000.000.ЭВ. | Cтроительные работы. демонтаж существующих вл 10кв, грп-4. | Автогидроподъемники | маш-час | 0.02 | 0.04
5 | 4214.01.П.04.ВЭЛ.000.000.ЭВ. | Cтроительные работы. демонтаж существующих вл 10кв, грп-4. | Демонтаж разъединителей | комплект | 1
5 | 4214.01.П.04.ВЭЛ.000.000.ЭВ. | Cтроительные работы. демонтаж существующих вл 10кв, грп-4. | Слесарь-электромонтажник | чел-час | 4.495 | 8.99
5 | 4214.01.П.04.ВЭЛ.000.000.ЭВ. | Cтроительные работы. демонтаж существующих вл 10кв, грп-4. | Автомобили бортовые до 1,5т | маш-час | 0.185 | 0.37
5 | 4214.01.П.04.ВЭЛ.000.000.ЭВ. | Cтроительные работы. демонтаж существующих вл 10кв, грп-4. | Затраты труда машинистов | чел-час(м) | 0.37 | 0.37
5 | 4214.01.П.04.ВЭЛ.000.000.ЭВ. | Cтроительные работы. демонтаж существующих вл 10кв, грп-4. | Демонтаж разрядников | комплект | 1
5 | 4214.01.П.04.ВЭЛ.000.000.ЭВ. | Cтроительные работы. демонтаж существующих вл 10кв, грп-4. | Затраты труда машинистов | чел-час(м) | 0.22 | 0.22
5 | 4214.01.П.04.ВЭЛ.000.000.ЭВ. | Cтроительные работы. демонтаж существующих вл 10кв, грп-4. | Слесарь-электромонтажник | чел-час | 2.665 | 5.33
5 | 4214.01.П.04.ВЭЛ.000.000.ЭВ. | Cтроительные работы. демонтаж существующих вл 10кв, грп-4. | Автомобили бортовые до 1,5т | маш-час | 0.11 | 0.22
6 | 4214.01.П.04.ВЭЛ.000.000.ЭВ. | Погрузочные работы. демонтаж существующих вл 10кв, грп-4. | Погрузочные работы мусора | тн | 0.01
6 | 4214.01.П.04.ВЭЛ.000.000.ЭВ. | Погрузочные работы. демонтаж существующих вл 10кв, грп-4. | Подсобный рабочий | чел-час | 0.0381 | 3.81
6 | 4214.01.П.04.ВЭЛ.000.000.ЭВ. | Погрузочные работы. демонтаж существующих вл 10кв, грп-4. | Погрузо-разгрузочные работы металлолома | тн | 0.018
6 | 4214.01.П.04.ВЭЛ.000.000.ЭВ. | Погрузочные работы. демонтаж существующих вл 10кв, грп-4. | Краны на автомобильном ходу (г/п 25 т.) | маш-час | 0.00117 | 0.065
6 | 4214.01.П.04.ВЭЛ.000.000.ЭВ. | Погрузочные работы. демонтаж существующих вл 10кв, грп-4. | Подсобный рабочий | чел-час | 0.01332 | 0.74
7 | 4214.01.П.04.ВЭЛ.000.000.ЭВ. | Вывоз мусора. демонтаж существующих вл 10кв, грп-4. | Отвозка металлолома на 34 км | т | 0.018
7 | 4214.01.П.04.ВЭЛ.000.000.ЭВ. | Вывоз мусора. демонтаж существующих вл 10кв, грп-4. | Автомобили бортовые более 5т (самосвалы) | маш-час | 0.004284 | 0.007
7 | 4214.01.П.04.ВЭЛ.000.000.ЭВ. | Вывоз мусора. демонтаж существующих вл 10кв, грп-4. | Транспортировка мусора на 27 км | т | 0.018
7 | 4214.01.П.04.ВЭЛ.000.000.ЭВ. | Вывоз мусора. демонтаж существующих вл 10кв, грп-4. | Автомобили бортовые более 5т (самосвалы) | маш-час | 0.003402 | 0.007
8 | 4214.01.П.04.ВЭЛ.000.000.ЭВ. | Земляные работы. засыпка грунта. демонтаж существующих вл 10кв, грп-4. | Засыпка вручную траншей, пазух котлованов и ям, группа грунтов 2 | 100 м3 | 0.0008
8 | 4214.01.П.04.ВЭЛ.000.000.ЭВ. | Земляные работы. засыпка грунта. демонтаж существующих вл 10кв, грп-4. | Подсобный рабочий | чел-час | 0.1776 | 222
9 | 4214.01.П.04.ВЭЛ.000.000.ЭВ. | Демонтаж опор. демонтаж существующих вл10кв в целях доведения до норм пуэ | Демонтаж промежуточной опоры ПоБ10-7 одностоечная на стойке СВ112-2с бетон В30 | опора | 103
9 | 4214.01.П.04.ВЭЛ.000.000.ЭВ. | Демонтаж опор. демонтаж существующих вл10кв в целях доведения до норм пуэ | Краны на автомобильном ходу (г/п 25 т.) | маш-час | 28.119 | 0.39
9 | 4214.01.П.04.ВЭЛ.000.000.ЭВ. | Демонтаж опор. демонтаж существующих вл10кв в целях доведения до норм пуэ | Машины бурильные глубиной до 6м АРЕНДА | маш-час | 56.238 | 0.78
9 | 4214.01.П.04.ВЭЛ.000.000.ЭВ. | Демонтаж опор. демонтаж существующих вл10кв в целях доведения до норм пуэ | Затраты труда машинистов | чел-час(м) | 140.08 | 1.36
9 | 4214.01.П.04.ВЭЛ.000.000.ЭВ. | Демонтаж опор. демонтаж существующих вл10кв в целях доведения до норм пуэ | Слесарь-электромонтажник | чел-час | 384.293 | 5.33
9 | 4214.01.П.04.ВЭЛ.000.000.ЭВ. | Демонтаж опор. демонтаж существующих вл10кв в целях доведения до норм пуэ | Автомобили бортовые более 5т (самосвалы) | маш-час | 13.699 | 0.19
9 | 4214.01.П.04.ВЭЛ.000.000.ЭВ. | Демонтаж опор. демонтаж существующих вл10кв в целях доведения до норм пуэ | Демонтаж анкерной опоры АтБ10-24 с 1 подкосом на стойках СВ112-2с бетон В30 | опора | 3
9 | 4214.01.П.04.ВЭЛ.000.000.ЭВ. | Демонтаж опор. демонтаж существующих вл10кв в целях доведения до норм пуэ | Автомобили бортовые более 5т (самосвалы) | маш-час | 0.84 | 0.4
9 | 4214.01.П.04.ВЭЛ.000.000.ЭВ. | Демонтаж опор. демонтаж существующих вл10кв в целях доведения до норм пуэ | Машины бурильные глубиной до 6м АРЕНДА | маш-час | 1.953 | 0.93
9 | 4214.01.П.04.ВЭЛ.000.000.ЭВ. | Демонтаж опор. демонтаж существующих вл10кв в целях доведения до норм пуэ | Краны на автомобильном ходу (г/п 25 т.) | маш-час | 1.953 | 0.93
9 | 4214.01.П.04.ВЭЛ.000.000.ЭВ. | Демонтаж опор. демонтаж существующих вл10кв в целях доведения до норм пуэ | Затраты труда машинистов | чел-час(м) | 6.78 | 2.26
9 | 4214.01.П.04.ВЭЛ.000.000.ЭВ. | Демонтаж опор. демонтаж существующих вл10кв в целях доведения до норм пуэ | Слесарь-электромонтажник | чел-час | 20.244 | 9.64
9 | 4214.01.П.04.ВЭЛ.000.000.ЭВ. | Демонтаж опор. демонтаж существующих вл10кв в целях доведения до норм пуэ | Демонтаж угловой анкерной опоры УАтБ10-24 с двумя подкосами В30 на стойках СВ112-2с бетон В30 | опора | 3
9 | 4214.01.П.04.ВЭЛ.000.000.ЭВ. | Демонтаж опор. демонтаж существующих вл10кв в целях доведения до норм пуэ | Автомобили бортовые более 5т (самосвалы) | маш-час | 1.281 | 0.61
9 | 4214.01.П.04.ВЭЛ.000.000.ЭВ. | Демонтаж опор. демонтаж существующих вл10кв в целях доведения до норм пуэ | Машины бурильные глубиной до 6м АРЕНДА | маш-час | 3.1605 | 1.505
9 | 4214.01.П.04.ВЭЛ.000.000.ЭВ. | Демонтаж опор. демонтаж существующих вл10кв в целях доведения до норм пуэ | Краны на автомобильном ходу (г/п 25 т.) | маш-час | 3.1605 | 1.505
9 | 4214.01.П.04.ВЭЛ.000.000.ЭВ. | Демонтаж опор. демонтаж существующих вл10кв в целях доведения до норм пуэ | Затраты труда машинистов | чел-час(м) | 10.86 | 3.62
9 | 4214.01.П.04.ВЭЛ.000.000.ЭВ. | Демонтаж опор. демонтаж существующих вл10кв в целях доведения до норм пуэ | Слесарь-электромонтажник | чел-час | 28.959 | 13.79
9 | 4214.01.П.04.ВЭЛ.000.000.ЭВ. | Демонтаж опор. демонтаж существующих вл10кв в целях доведения до норм пуэ | Демонтаж анкерной опоры АтБ10-24 с 1 подкосом на стойках СВ112-2с бетон В30 | опора | 2
9 | 4214.01.П.04.ВЭЛ.000.000.ЭВ. | Демонтаж опор. демонтаж существующих вл10кв в целях доведения до норм пуэ | Автомобили бортовые более 5т (самосвалы) | маш-час | 0.56 | 0.4
9 | 4214.01.П.04.ВЭЛ.000.000.ЭВ. | Демонтаж опор. демонтаж существующих вл10кв в целях доведения до норм пуэ | Машины бурильные глубиной до 6м АРЕНДА | маш-час | 1.302 | 0.93
9 | 4214.01.П.04.ВЭЛ.000.000.ЭВ. | Демонтаж опор. демонтаж существующих вл10кв в целях доведения до норм пуэ | Краны на автомобильном ходу (г/п 25 т.) | маш-час | 1.302 | 0.93
9 | 4214.01.П.04.ВЭЛ.000.000.ЭВ. | Демонтаж опор. демонтаж существующих вл10кв в целях доведения до норм пуэ | Затраты труда машинистов | чел-час(м) | 4.52 | 2.26
9 | 4214.01.П.04.ВЭЛ.000.000.ЭВ. | Демонтаж опор. демонтаж существующих вл10кв в целях доведения до норм пуэ | Слесарь-электромонтажник | чел-час | 13.496 | 9.64
9 | 4214.01.П.04.ВЭЛ.000.000.ЭВ. | Демонтаж опор. демонтаж существующих вл10кв в целях доведения до норм пуэ | Демонтаж анкерной опоры АтБ10-24 с 1 подкосом на стойках СВ112-2с бетон В30 | опора | 1
9 | 4214.01.П.04.ВЭЛ.000.000.ЭВ. | Демонтаж опор. демонтаж существующих вл10кв в целях доведения до норм пуэ | Слесарь-электромонтажник | чел-час | 6.748 | 9.64
9 | 4214.01.П.04.ВЭЛ.000.000.ЭВ. | Демонтаж опор. демонтаж существующих вл10кв в целях доведения до норм пуэ | Автомобили бортовые более 5т (самосвалы) | маш-час | 0.28 | 0.4
9 | 4214.01.П.04.ВЭЛ.000.000.ЭВ. | Демонтаж опор. демонтаж существующих вл10кв в целях доведения до норм пуэ | Машины бурильные глубиной до 6м АРЕНДА | маш-час | 0.651 | 0.93
9 | 4214.01.П.04.ВЭЛ.000.000.ЭВ. | Демонтаж опор. демонтаж существующих вл10кв в целях доведения до норм пуэ | Краны на автомобильном ходу (г/п 25 т.) | маш-час | 0.651 | 0.93
9 | 4214.01.П.04.ВЭЛ.000.000.ЭВ. | Демонтаж опор. демонтаж существующих вл10кв в целях доведения до норм пуэ | Затраты труда машинистов | чел-час(м) | 2.26 | 2.26
9 | 4214.01.П.04.ВЭЛ.000.000.ЭВ. | Демонтаж опор. демонтаж существующих вл10кв в целях доведения до норм пуэ | Демонтаж концевой опоры КтБ10-24 с 1 подкосом на стойках СВ112-2с бетон В30 | опора | 1
9 | 4214.01.П.04.ВЭЛ.000.000.ЭВ. | Демонтаж опор. демонтаж существующих вл10кв в целях доведения до норм пуэ | Автомобили бортовые более 5т (самосвалы) | маш-час | 0.28 | 0.4
9 | 4214.01.П.04.ВЭЛ.000.000.ЭВ. | Демонтаж опор. демонтаж существующих вл10кв в целях доведения до норм пуэ | Машины бурильные глубиной до 6м АРЕНДА | маш-час | 0.651 | 0.93
9 | 4214.01.П.04.ВЭЛ.000.000.ЭВ. | Демонтаж опор. демонтаж существующих вл10кв в целях доведения до норм пуэ | Краны на автомобильном ходу (г/п 25 т.) | маш-час | 0.651 | 0.93
9 | 4214.01.П.04.ВЭЛ.000.000.ЭВ. | Демонтаж опор. демонтаж существующих вл10кв в целях доведения до норм пуэ | Затраты труда машинистов | чел-час(м) | 2.26 | 2.26
9 | 4214.01.П.04.ВЭЛ.000.000.ЭВ. | Демонтаж опор. демонтаж существующих вл10кв в целях доведения до норм пуэ | Слесарь-электромонтажник | чел-час | 6.748 | 9.64
9 | 4214.01.П.04.ВЭЛ.000.000.ЭВ. | Демонтаж опор. демонтаж существующих вл10кв в целях доведения до норм пуэ | Демонтаж разъединителя и кабельной муфты на опоре КтБ10-24 | т | 0.08642
9 | 4214.01.П.04.ВЭЛ.000.000.ЭВ. | Демонтаж опор. демонтаж существующих вл10кв в целях доведения до норм пуэ | Монтажник металлоконструкций | чел-час | 1.3085 | 21.63
9 | 4214.01.П.04.ВЭЛ.000.000.ЭВ. | Демонтаж опор. демонтаж существующих вл10кв в целях доведения до норм пуэ | Демонтаж разъединителя АР-1 на опоре АтБ10-24 | т | 0.10104
9 | 4214.01.П.04.ВЭЛ.000.000.ЭВ. | Демонтаж опор. демонтаж существующих вл10кв в целях доведения до норм пуэ | Монтажник металлоконструкций | чел-час | 1.5298 | 21.63
9 | 4214.01.П.04.ВЭЛ.000.000.ЭВ. | Демонтаж опор. демонтаж существующих вл10кв в целях доведения до норм пуэ | Демонтаж ответвления УОП на существующей промежуточной опоре N74 | т | 0.013
9 | 4214.01.П.04.ВЭЛ.000.000.ЭВ. | Демонтаж опор. демонтаж существующих вл10кв в целях доведения до норм пуэ | Автомобили бортовые более 5т (самосвалы) | маш-час | 0.000182 | 0.02
9 | 4214.01.П.04.ВЭЛ.000.000.ЭВ. | Демонтаж опор. демонтаж существующих вл10кв в целях доведения до норм пуэ | Агрегаты сварочные передвижные | маш-час | 0.038675 | 4.25
9 | 4214.01.П.04.ВЭЛ.000.000.ЭВ. | Демонтаж опор. демонтаж существующих вл10кв в целях доведения до норм пуэ | Краны на автомобильном ходу (г/п 25 т.) | маш-час | 0.042406 | 4.66
9 | 4214.01.П.04.ВЭЛ.000.000.ЭВ. | Демонтаж опор. демонтаж существующих вл10кв в целях доведения до норм пуэ | Монтажник металлоконструкций | чел-час | 0.15934 | 17.51
10 | 4214.01.П.04.ВЭЛ.000.000.ЭВ. | Погрузочные аботы. демонтаж существующих вл10кв в целях доведения до норм пуэ | Погрузка демонтированных металлоконструкций (металлолома) | тн | 0.20046
10 | 4214.01.П.04.ВЭЛ.000.000.ЭВ. | Погрузочные аботы. демонтаж существующих вл10кв в целях доведения до норм пуэ | Краны на автомобильном ходу (г/п 25 т.) | маш-час | 0.01303 | 0.065
10 | 4214.01.П.04.ВЭЛ.000.000.ЭВ. | Погрузочные аботы. демонтаж существующих вл10кв в целях доведения до норм пуэ | Подсобный рабочий | чел-час | 0.14834 | 0.74
10 | 4214.01.П.04.ВЭЛ.000.000.ЭВ. | Погрузочные аботы. демонтаж существующих вл10кв в целях доведения до норм пуэ | Погрузка мусора строительного при автомобильных перевозках | тн | 220.4172
10 | 4214.01.П.04.ВЭЛ.000.000.ЭВ. | Погрузочные аботы. демонтаж существующих вл10кв в целях доведения до норм пуэ | Подсобный рабочий | чел-час | 839.7895 | 3.81
11 | 4214.01.П.04.ВЭЛ.000.000.ЭВ. | Вывоз мусора. демонтаж существующих вл10кв в целях доведения до норм пуэ | Перевозка на 34 км демонтированных металлоконструкций (металлолома) | т | 0.20046
11 | 4214.01.П.04.ВЭЛ.000.000.ЭВ. | Вывоз мусора. демонтаж существующих вл10кв в целях доведения до норм пуэ | Автомобили бортовые более 5т (самосвалы) | маш-час | 0.047702 | 0.007
11 | 4214.01.П.04.ВЭЛ.000.000.ЭВ. | Вывоз мусора. демонтаж существующих вл10кв в целях доведения до норм пуэ | Перевозка на 27 км строительного мусора | т | 220.4172
11 | 4214.01.П.04.ВЭЛ.000.000.ЭВ. | Вывоз мусора. демонтаж существующих вл10кв в целях доведения до норм пуэ | Автомобили бортовые более 5т (самосвалы) | маш-час | 41.6588 | 0.007
12 | 4214.01.П.04.ВЭЛ.000.000.ЭВ. | Земляные работы. разработка грунта. демонтаж влз 10кв "фидер-2" на участке от пс110/35/10кв "песчаный умет-1" до ответвления к грп-4 | Разработка грунта вручную в траншеях глубиной до 2 м без креплений с откосами, группа грунтов 2 | 100 м3 | 0.2532
12 | 4214.01.П.04.ВЭЛ.000.000.ЭВ. | Земляные работы. разработка грунта. демонтаж влз 10кв "фидер-2" на участке от пс110/35/10кв "песчаный умет-1" до ответвления к грп-4 | Подсобный рабочий | чел-час | 155.718 | 615
13 | 4214.01.П.04.ВЭЛ.000.000.ЭВ. | Строительные работы. демонтаж влз 10кв "фидер-2" на участке от пс110/35/10кв "песчаный умет-1" до ответвления к грп-4 | Демонтаж подвески проводов ВЛ 6-10 кВ в ненаселенной местности сечением свыше 35 мм2 вручную | км | 4.44
13 | 4214.01.П.04.ВЭЛ.000.000.ЭВ. | Строительные работы. демонтаж влз 10кв "фидер-2" на участке от пс110/35/10кв "песчаный умет-1" до ответвления к грп-4 | Затраты труда машинистов | чел-час(м) | 14.3856 | 3.24
13 | 4214.01.П.04.ВЭЛ.000.000.ЭВ. | Строительные работы. демонтаж влз 10кв "фидер-2" на участке от пс110/35/10кв "песчаный умет-1" до ответвления к грп-4 | Слесарь-электромонтажник | чел-час | 161.4606 | 72.73
13 | 4214.01.П.04.ВЭЛ.000.000.ЭВ. | Строительные работы. демонтаж влз 10кв "фидер-2" на участке от пс110/35/10кв "песчаный умет-1" до ответвления к грп-4 | Автомобили бортовые более 5т (самосвалы) | маш-час | 3.5964 | 1.62
13 | 4214.01.П.04.ВЭЛ.000.000.ЭВ. | Строительные работы. демонтаж влз 10кв "фидер-2" на участке от пс110/35/10кв "песчаный умет-1" до ответвления к грп-4 | Автогидроподъемники | маш-час | 3.5964 | 1.62
13 | 4214.01.П.04.ВЭЛ.000.000.ЭВ. | Строительные работы. демонтаж влз 10кв "фидер-2" на участке от пс110/35/10кв "песчаный умет-1" до ответвления к грп-4 | При увеличении количества опор на 1 км ВЛ добавлять к норме 33-04-009-04 | опора | 61
13 | 4214.01.П.04.ВЭЛ.000.000.ЭВ. | Строительные работы. демонтаж влз 10кв "фидер-2" на участке от пс110/35/10кв "песчаный умет-1" до ответвления к грп-4 | Затраты труда машинистов | чел-час(м) | 4.88 | 0.08
13 | 4214.01.П.04.ВЭЛ.000.000.ЭВ. | Строительные работы. демонтаж влз 10кв "фидер-2" на участке от пс110/35/10кв "песчаный умет-1" до ответвления к грп-4 | Слесарь-электромонтажник | чел-час | 53.07 | 1.74
13 | 4214.01.П.04.ВЭЛ.000.000.ЭВ. | Строительные работы. демонтаж влз 10кв "фидер-2" на участке от пс110/35/10кв "песчаный умет-1" до ответвления к грп-4 | Автогидроподъемники | маш-час | 1.22 | 0.04
13 | 4214.01.П.04.ВЭЛ.000.000.ЭВ. | Строительные работы. демонтаж влз 10кв "фидер-2" на участке от пс110/35/10кв "песчаный умет-1" до ответвления к грп-4 | Автомобили бортовые более 5т (самосвалы) | маш-час | 1.22 | 0.04
13 | 4214.01.П.04.ВЭЛ.000.000.ЭВ. | Строительные работы. демонтаж влз 10кв "фидер-2" на участке от пс110/35/10кв "песчаный умет-1" до ответвления к грп-4 | Демонтаж разъединителей | комплект | 3
13 | 4214.01.П.04.ВЭЛ.000.000.ЭВ. | Строительные работы. демонтаж влз 10кв "фидер-2" на участке от пс110/35/10кв "песчаный умет-1" до ответвления к грп-4 | Автомобили бортовые до 1,5т | маш-час | 0.555 | 0.37
13 | 4214.01.П.04.ВЭЛ.000.000.ЭВ. | Строительные работы. демонтаж влз 10кв "фидер-2" на участке от пс110/35/10кв "песчаный умет-1" до ответвления к грп-4 | Затраты труда машинистов | чел-час(м) | 1.11 | 0.37
13 | 4214.01.П.04.ВЭЛ.000.000.ЭВ. | Строительные работы. демонтаж влз 10кв "фидер-2" на участке от пс110/35/10кв "песчаный умет-1" до ответвления к грп-4 | Слесарь-электромонтажник | чел-час | 13.485 | 8.99
13 | 4214.01.П.04.ВЭЛ.000.000.ЭВ. | Строительные работы. демонтаж влз 10кв "фидер-2" на участке от пс110/35/10кв "песчаный умет-1" до ответвления к грп-4 | Демонтаж разрядников | комплект | 102
13 | 4214.01.П.04.ВЭЛ.000.000.ЭВ. | Строительные работы. демонтаж влз 10кв "фидер-2" на участке от пс110/35/10кв "песчаный умет-1" до ответвления к грп-4 | Автомобили бортовые до 1,5т | маш-час | 11.22 | 0.22
13 | 4214.01.П.04.ВЭЛ.000.000.ЭВ. | Строительные работы. демонтаж влз 10кв "фидер-2" на участке от пс110/35/10кв "песчаный умет-1" до ответвления к грп-4 | Затраты труда машинистов | чел-час(м) | 22.44 | 0.22
13 | 4214.01.П.04.ВЭЛ.000.000.ЭВ. | Строительные работы. демонтаж влз 10кв "фидер-2" на участке от пс110/35/10кв "песчаный умет-1" до ответвления к грп-4 | Слесарь-электромонтажник | чел-час | 271.83 | 5.33
13 | 4214.01.П.04.ВЭЛ.000.000.ЭВ. | Строительные работы. демонтаж влз 10кв "фидер-2" на участке от пс110/35/10кв "песчаный умет-1" до ответвления к грп-4 | Демонтаж трубопроводов из асбестоцементных труб с соединением стальными манжетами до 2-х отверстий | канал-км | 0.009
13 | 4214.01.П.04.ВЭЛ.000.000.ЭВ. | Строительные работы. демонтаж влз 10кв "фидер-2" на участке от пс110/35/10кв "песчаный умет-1" до ответвления к грп-4 | Слесарь-электромонтажник | чел-час | 1.35 | 300
14 | 4214.01.П.04.ВЭЛ.000.000.ЭВ. | Земляные работы. засыпка грунта. демонтаж влз 10кв "фидер-2" на участке от пс110/35/10кв "песчаный умет-1" до ответвления к грп-4 | Засыпка вручную траншей, пазух котлованов и ям, группа грунтов 2 | 100 м3 | 0.2532
14 | 4214.01.П.04.ВЭЛ.000.000.ЭВ. | Земляные работы. засыпка грунта. демонтаж влз 10кв "фидер-2" на участке от пс110/35/10кв "песчаный умет-1" до ответвления к грп-4 | Подсобный рабочий | чел-час | 56.2104 | 222
15 | 4214.01.П.04.ВЭЛ.000.000.ЭВ. | Погрузочные работы. демонтаж влз 10кв "фидер-2" на участке от пс110/35/10кв "песчаный умет-1" до ответвления к грп-4 | Погрузочные работы мусора | тн | 0.67
15 | 4214.01.П.04.ВЭЛ.000.000.ЭВ. | Погрузочные работы. демонтаж влз 10кв "фидер-2" на участке от пс110/35/10кв "песчаный умет-1" до ответвления к грп-4 | Подсобный рабочий | чел-час | 2.5527 | 3.81
15 | 4214.01.П.04.ВЭЛ.000.000.ЭВ. | Погрузочные работы. демонтаж влз 10кв "фидер-2" на участке от пс110/35/10кв "песчаный умет-1" до ответвления к грп-4 | Погрузо-разгрузочные работы металлолома | тн | 5.328
15 | 4214.01.П.04.ВЭЛ.000.000.ЭВ. | Погрузочные работы. демонтаж влз 10кв "фидер-2" на участке от пс110/35/10кв "песчаный умет-1" до ответвления к грп-4 | Подсобный рабочий | чел-час | 3.9427 | 0.74
15 | 4214.01.П.04.ВЭЛ.000.000.ЭВ. | Погрузочные работы. демонтаж влз 10кв "фидер-2" на участке от пс110/35/10кв "песчаный умет-1" до ответвления к грп-4 | Краны на автомобильном ходу (г/п 25 т.) | маш-час | 0.34632 | 0.065
16 | 4214.01.П.04.ВЭЛ.000.000.ЭВ. | Вывоз мусора. демонтаж влз 10кв "фидер-2" на участке от пс110/35/10кв "песчаный умет-1" до ответвления к грп-4 | Отвозка металлолома на 34 км | т | 5.328
16 | 4214.01.П.04.ВЭЛ.000.000.ЭВ. | Вывоз мусора. демонтаж влз 10кв "фидер-2" на участке от пс110/35/10кв "песчаный умет-1" до ответвления к грп-4 | Автомобили бортовые более 5т (самосвалы) | маш-час | 1.2681 | 0.007
16 | 4214.01.П.04.ВЭЛ.000.000.ЭВ. | Вывоз мусора. демонтаж влз 10кв "фидер-2" на участке от пс110/35/10кв "песчаный умет-1" до ответвления к грп-4 | Транспортировка мусора на 27 км | т | 0.67
16 | 4214.01.П.04.ВЭЛ.000.000.ЭВ. | Вывоз мусора. демонтаж влз 10кв "фидер-2" на участке от пс110/35/10кв "песчаный умет-1" до ответвления к грп-4 | Автомобили бортовые более 5т (самосвалы) | маш-час | 0.12663 | 0.007

## ЭХЗ.ВР
| Шифр | Вид работ | Наименование работ | Ед. изм. | Количество (исходные по сметам) | Норма расхода ресурса
1 | 4214.1.П.04.ГРП.4.000.ЭХЗ.ВР | Демонтажные работы. строительные работы. эхз | ДЕМОНТАЖ. Установка и монтаж одиночных протекторов марки ПМ-10У | протектор | 144
1 | 4214.1.П.04.ГРП.4.000.ЭХЗ.ВР | Демонтажные работы. строительные работы. эхз | Слесарь-электромонтажник | чел-час | 115.2 | 1.6
1 | 4214.1.П.04.ГРП.4.000.ЭХЗ.ВР | Демонтажные работы. строительные работы. эхз | ДЕМОНТАЖ. Установка электродов сравнения | электрод | 122
1 | 4214.1.П.04.ГРП.4.000.ЭХЗ.ВР | Демонтажные работы. строительные работы. эхз | Слесарь-электромонтажник | чел-час | 97.6 | 1.6
1 | 4214.1.П.04.ГРП.4.000.ЭХЗ.ВР | Демонтажные работы. строительные работы. эхз | ДЕМОНТАЖ. Установка одной стойки КИП с кабелями сечением 6 мм2 | КИП | 647
1 | 4214.1.П.04.ГРП.4.000.ЭХЗ.ВР | Демонтажные работы. строительные работы. эхз | Слесарь-электромонтажник | чел-час | 342.91 | 1.06
1 | 4214.1.П.04.ГРП.4.000.ЭХЗ.ВР | Демонтажные работы. строительные работы. эхз | ДЕМОНТАЖ. Глубинное анодное заземление длиной 50м с размещением внутри скважины 1 комплекта заземлителей "Менделеевец-МГ" | заземлитель | 10
1 | 4214.1.П.04.ГРП.4.000.ЭХЗ.ВР | Демонтажные работы. строительные работы. эхз | Подсобный рабочий | чел-час | 4.45 | 0.89
2 | 4214.1.П.04.ГРП.4.000.ЭХЗ.ВР | Земляные работы. разработка грунта. демонтажные работы. строительные работы эхз | Разработка грунта в отвал экскаваторами «драглайн» или «обратная лопата» с ковшом вместимостью 0,65 (0,5-1) м3, группа грунтов 2 | 1000 м3 | 15.9838
2 | 4214.1.П.04.ГРП.4.000.ЭХЗ.ВР | Земляные работы. разработка грунта. демонтажные работы. строительные работы эхз | Экскаватор HITACHI ZX 200LC-5G (Komatsu, Hyundai) | маш-час | 363.9511 | 22.77
2 | 4214.1.П.04.ГРП.4.000.ЭХЗ.ВР | Земляные работы. разработка грунта. демонтажные работы. строительные работы эхз | Разработка грунта вручную с креплениями в траншеях шириной до 2 м, глубиной до 2 м, группа грунтов 1 | 100 м3 | 0.3262
2 | 4214.1.П.04.ГРП.4.000.ЭХЗ.ВР | Земляные работы. разработка грунта. демонтажные работы. строительные работы эхз | Подсобный рабочий | чел-час | 200.613 | 615
3 | 4214.1.П.04.ГРП.4.000.ЭХЗ.ВР | Земляные работы. засыпка грунта. демонтажные работы. строительные работы. эхз | Засыпка грунта экскаватором с ковшом вместимостью 0,65 (0,5-1) м3, группа грунтов 2 | 1000 м3 | 15.9838
3 | 4214.1.П.04.ГРП.4.000.ЭХЗ.ВР | Земляные работы. засыпка грунта. демонтажные работы. строительные работы. эхз | Экскаватор HITACHI ZX 200LC-5G (Komatsu, Hyundai) | маш-час | 363.9511 | 22.77
3 | 4214.1.П.04.ГРП.4.000.ЭХЗ.ВР | Земляные работы. засыпка грунта. демонтажные работы. строительные работы. эхз | Засыпка вручную траншей, пазух котлованов и ям, группа грунтов 1 | 100 м3 | 0.3262
3 | 4214.1.П.04.ГРП.4.000.ЭХЗ.ВР | Земляные работы. засыпка грунта. демонтажные работы. строительные работы. эхз | Подсобный рабочий | чел-час | 72.4164 | 222
4 | 4214.1.П.04.ГРП.4.000.ЭХЗ.ВР | Погрузочные работы. демонтажные работы. строительные работы. эхз | Погрузочные работы мусора | тн | 20.11
4 | 4214.1.П.04.ГРП.4.000.ЭХЗ.ВР | Погрузочные работы. демонтажные работы. строительные работы. эхз | Подсобный рабочий | чел-час | 76.6191 | 3.81
4 | 4214.1.П.04.ГРП.4.000.ЭХЗ.ВР | Погрузочные работы. демонтажные работы. строительные работы. эхз | Погрузо-разгрузочные работы металлолома | тн | 0.1
4 | 4214.1.П.04.ГРП.4.000.ЭХЗ.ВР | Погрузочные работы. демонтажные работы. строительные работы. эхз | Краны на автомобильном ходу (г/п 25 т.) | маш-час | 0.0065 | 0.065
4 | 4214.1.П.04.ГРП.4.000.ЭХЗ.ВР | Погрузочные работы. демонтажные работы. строительные работы. эхз | Подсобный рабочий | чел-час | 0.074 | 0.74
5 | 4214.1.П.04.ГРП.4.000.ЭХЗ.ВР | Вывоз мусора. демонтажные работы. строительные работы. эхз | Отвозка металлолома на 32 км | т | 0.1
5 | 4214.1.П.04.ГРП.4.000.ЭХЗ.ВР | Вывоз мусора. демонтажные работы. строительные работы. эхз | Автомобили бортовые более 5т (самосвалы) | маш-час | 0.0224 | 0.007
5 | 4214.1.П.04.ГРП.4.000.ЭХЗ.ВР | Вывоз мусора. демонтажные работы. строительные работы. эхз | Транспортировка мусора на 25 км | т | 20.11
5 | 4214.1.П.04.ГРП.4.000.ЭХЗ.ВР | Вывоз мусора. демонтажные работы. строительные работы. эхз | Автомобили бортовые более 5т (самосвалы) | маш-час | 3.5192 | 0.007
6 | 4214.1.П.04.ГРП.4.000.ЭХЗ.ВР | Демонтажные работы. монтажные работы. эхз | ДЕМОНТАЖ. Преобразователь массой до 1 т | шкаф | 5
6 | 4214.1.П.04.ГРП.4.000.ЭХЗ.ВР | Демонтажные работы. монтажные работы. эхз | Краны на автомобильном ходу (г/п 25 т.) | маш-час | 3.725 | 1.49
6 | 4214.1.П.04.ГРП.4.000.ЭХЗ.ВР | Демонтажные работы. монтажные работы. эхз | Автомобили бортовые до 1,5т | маш-час | 3.725 | 1.49
6 | 4214.1.П.04.ГРП.4.000.ЭХЗ.ВР | Демонтажные работы. монтажные работы. эхз | Слесарь-электромонтажник | чел-час | 53.5 | 21.4
6 | 4214.1.П.04.ГРП.4.000.ЭХЗ.ВР | Демонтажные работы. монтажные работы. эхз | ДЕМОНТАЖ. Блок резисторов до 660 В защищенного исполнения [в кожухе], устанавливаемый без стеллажа на конструкции на полу, масса, кг, до 50 | шт | 240
6 | 4214.1.П.04.ГРП.4.000.ЭХЗ.ВР | Демонтажные работы. монтажные работы. эхз | Автомобили бортовые более 5т (самосвалы) | маш-час | 3.6 | 0.03
6 | 4214.1.П.04.ГРП.4.000.ЭХЗ.ВР | Демонтажные работы. монтажные работы. эхз | Краны на автомобильном ходу (г/п 25 т.) | маш-час | 7.2 | 0.06
6 | 4214.1.П.04.ГРП.4.000.ЭХЗ.ВР | Демонтажные работы. монтажные работы. эхз | Установки для сварки ручной | маш-час | 36 | 0.15
6 | 4214.1.П.04.ГРП.4.000.ЭХЗ.ВР | Демонтажные работы. монтажные работы. эхз | Пресс гидравлический с электроприводом | маш-час | 19.2 | 0.16
6 | 4214.1.П.04.ГРП.4.000.ЭХЗ.ВР | Демонтажные работы. монтажные работы. эхз | Дрели электрические | маш-час | 60 | 0.25
6 | 4214.1.П.04.ГРП.4.000.ЭХЗ.ВР | Демонтажные работы. монтажные работы. эхз | Слесарь-электромонтажник | чел-час | 309.6 | 2.58
6 | 4214.1.П.04.ГРП.4.000.ЭХЗ.ВР | Демонтажные работы. монтажные работы. эхз | ДЕМОНТАЖ. Кабель до 35 кВ в готовых траншеях без покрытий, масса 1 м до 2 кг | 100 м | 23.3
6 | 4214.1.П.04.ГРП.4.000.ЭХЗ.ВР | Демонтажные работы. монтажные работы. эхз | Автомобили бортовые более 5т (самосвалы) | маш-час | 6.524 | 0.56
6 | 4214.1.П.04.ГРП.4.000.ЭХЗ.ВР | Демонтажные работы. монтажные работы. эхз | Краны на автомобильном ходу (г/п 25 т.) | маш-час | 6.524 | 0.56
6 | 4214.1.П.04.ГРП.4.000.ЭХЗ.ВР | Демонтажные работы. монтажные работы. эхз | Домкраты гидравлические грузоподъемностью 63 т | маш-час | 37.513 | 3.22
6 | 4214.1.П.04.ГРП.4.000.ЭХЗ.ВР | Демонтажные работы. монтажные работы. эхз | Лебедка электрическая с тяговым усилием 5т | маш-час | 75.026 | 3.22
6 | 4214.1.П.04.ГРП.4.000.ЭХЗ.ВР | Демонтажные работы. монтажные работы. эхз | Слесарь-электромонтажник | чел-час | 209.7 | 18
6 | 4214.1.П.04.ГРП.4.000.ЭХЗ.ВР | Демонтажные работы. монтажные работы. эхз | ДЕМОНТАЖ. Кабель до 35 кВ в проложенных трубах, блоках и коробах, масса 1 м кабеля до 2 кг | 100 м | 70.65
6 | 4214.1.П.04.ГРП.4.000.ЭХЗ.ВР | Демонтажные работы. монтажные работы. эхз | Автомобили бортовые более 5т (самосвалы) | маш-час | 19.782 | 0.56
6 | 4214.1.П.04.ГРП.4.000.ЭХЗ.ВР | Демонтажные работы. монтажные работы. эхз | Краны на автомобильном ходу (г/п 25 т.) | маш-час | 19.782 | 0.56
6 | 4214.1.П.04.ГРП.4.000.ЭХЗ.ВР | Демонтажные работы. монтажные работы. эхз | Домкраты гидравлические грузоподъемностью 63 т | маш-час | 150.4845 | 4.26
6 | 4214.1.П.04.ГРП.4.000.ЭХЗ.ВР | Демонтажные работы. монтажные работы. эхз | Лебедка электрическая с тяговым усилием 5т | маш-час | 300.969 | 4.26
6 | 4214.1.П.04.ГРП.4.000.ЭХЗ.ВР | Демонтажные работы. монтажные работы. эхз | Слесарь-электромонтажник | чел-час | 918.45 | 26
6 | 4214.1.П.04.ГРП.4.000.ЭХЗ.ВР | Демонтажные работы. монтажные работы. эхз | ДЕМОНТАЖ. Кабель до 35 кВ с креплением накладными скобами, масса 1 м кабеля до 1 кг | 100 м | 3.15
6 | 4214.1.П.04.ГРП.4.000.ЭХЗ.ВР | Демонтажные работы. монтажные работы. эхз | Автомобили бортовые более 5т (самосвалы) | маш-час | 0.6615 | 0.42
6 | 4214.1.П.04.ГРП.4.000.ЭХЗ.ВР | Демонтажные работы. монтажные работы. эхз | Краны на автомобильном ходу (г/п 25 т.) | маш-час | 0.6615 | 0.42
6 | 4214.1.П.04.ГРП.4.000.ЭХЗ.ВР | Демонтажные работы. монтажные работы. эхз | Лебедка электрическая с тяговым усилием 5т | маш-час | 6.1582 | 3.91
6 | 4214.1.П.04.ГРП.4.000.ЭХЗ.ВР | Демонтажные работы. монтажные работы. эхз | Автогидроподъемники | маш-час | 8.2215 | 5.22
6 | 4214.1.П.04.ГРП.4.000.ЭХЗ.ВР | Демонтажные работы. монтажные работы. эхз | Слесарь-электромонтажник | чел-час | 26.3025 | 16.7
7 | 4214.1.П.04.ГРП.4.000.ЭХЗ.ВР | Погрузочные работы. демонтажные работы. монтажные работы. эхз | Погрузо-разгрузочные работы металлолома | тн | 0.191
7 | 4214.1.П.04.ГРП.4.000.ЭХЗ.ВР | Погрузочные работы. демонтажные работы. монтажные работы. эхз | Краны на автомобильном ходу (г/п 25 т.) | маш-час | 0.012415 | 0.065
7 | 4214.1.П.04.ГРП.4.000.ЭХЗ.ВР | Погрузочные работы. демонтажные работы. монтажные работы. эхз | Подсобный рабочий | чел-час | 0.14134 | 0.74
7 | 4214.1.П.04.ГРП.4.000.ЭХЗ.ВР | Погрузочные работы. демонтажные работы. монтажные работы. эхз | Погрузочные работы мусора | тн | 13.6
7 | 4214.1.П.04.ГРП.4.000.ЭХЗ.ВР | Погрузочные работы. демонтажные работы. монтажные работы. эхз | Подсобный рабочий | чел-час | 51.816 | 3.81
8 | 4214.1.П.04.ГРП.4.000.ЭХЗ.ВР | Вывоз мусора. демонтажные работы. монтажные работы. эхз | Транспортировка мусора | т | 13.6
8 | 4214.1.П.04.ГРП.4.000.ЭХЗ.ВР | Вывоз мусора. демонтажные работы. монтажные работы. эхз | Автомобили бортовые более 5т (самосвалы) | маш-час | 2.38 | 0.007
8 | 4214.1.П.04.ГРП.4.000.ЭХЗ.ВР | Вывоз мусора. демонтажные работы. монтажные работы. эхз | Отвозка металлолома на 32 км | т | 0.191
8 | 4214.1.П.04.ГРП.4.000.ЭХЗ.ВР | Вывоз мусора. демонтажные работы. монтажные работы. эхз | Автомобили бортовые более 5т (самосвалы) | маш-час | 0.042784 | 0.007

## 000.000.АС3
| Шифр | Вид работ | Наименование работ | Ед. изм. | Количество (исходные по сметам) | Норма расхода ресурса
1 | 4214.2.Р.04.ВЭЛ.000.000.АС3 | Линия 1 | Промежуточная опора П10-115Л одностоечная на стойке СВ115.1, с траверсами без приставок (вес м/к на 1 опору 26,3 кг) - монтаж | опора | 28 | 28
1 | 4214.2.Р.04.ВЭЛ.000.000.АС3 | Линия 1 | Краны на автомобильном ходу (г/п 25 т.) | маш-час | 10.92 | 0.39
1 | 4214.2.Р.04.ВЭЛ.000.000.АС3 | Линия 1 | Машины бурильные глубиной до 6м АРЕНДА | маш-час | 21.84 | 0.78
1 | 4214.2.Р.04.ВЭЛ.000.000.АС3 | Линия 1 | Затраты труда машинистов | чел-час | 38.08 | 0.816
1 | 4214.2.Р.04.ВЭЛ.000.000.АС3 | Линия 1 | Автомобили бортовые более 5т (самосвалы) | маш-час | 5.32 | 0.19
1 | 4214.2.Р.04.ВЭЛ.000.000.АС3 | Линия 1 | Слесарь-электромонтажник | чел-час | 149.24 | 3.198
1 | 4214.2.Р.04.ВЭЛ.000.000.АС3 | Линия 1 | Промежуточная опора П2-10-115П одностоечная на стойке СВ115.1, с траверсами без приставок (вес м/к на 1 опору 133,8 кг) - монтаж | опора | 9 | 9
1 | 4214.2.Р.04.ВЭЛ.000.000.АС3 | Линия 1 | Автомобили бортовые более 5т (самосвалы) | маш-час | 1.71 | 0.19
1 | 4214.2.Р.04.ВЭЛ.000.000.АС3 | Линия 1 | Краны на автомобильном ходу (г/п 25 т.) | маш-час | 3.51 | 0.39
1 | 4214.2.Р.04.ВЭЛ.000.000.АС3 | Линия 1 | Машины бурильные глубиной до 6м АРЕНДА | маш-час | 7.02 | 0.78
1 | 4214.2.Р.04.ВЭЛ.000.000.АС3 | Линия 1 | Затраты труда машинистов | чел-час | 12.24 | 0.816
1 | 4214.2.Р.04.ВЭЛ.000.000.АС3 | Линия 1 | Слесарь-электромонтажник | чел-час | 47.97 | 3.198
1 | 4214.2.Р.04.ВЭЛ.000.000.АС3 | Линия 1 | Анкерная опора А(К)2-10-115 на стойках СВ115.1 с 1 подкосом, с металлическими плитами, с траверсами (вес м/к на 1 опору - 89,9 кг) - монтаж | опора | 1 | 1
1 | 4214.2.Р.04.ВЭЛ.000.000.АС3 | Линия 1 | Автомобили бортовые более 5т (самосвалы) | маш-час | 0.4 | 0.4
1 | 4214.2.Р.04.ВЭЛ.000.000.АС3 | Линия 1 | Машины бурильные глубиной до 6м АРЕНДА | маш-час | 0.93 | 0.93
1 | 4214.2.Р.04.ВЭЛ.000.000.АС3 | Линия 1 | Краны на автомобильном ходу (г/п 25 т.) | маш-час | 0.93 | 0.93
1 | 4214.2.Р.04.ВЭЛ.000.000.АС3 | Линия 1 | Затраты труда машинистов | чел-час | 2.26 | 1.356
1 | 4214.2.Р.04.ВЭЛ.000.000.АС3 | Линия 1 | Слесарь-электромонтажник | чел-час | 9.64 | 5.784
1 | 4214.2.Р.04.ВЭЛ.000.000.АС3 | Линия 1 | Анкерная опора А(К)2-10-115 с установкой разъединителя КРМб-1 и кабельной муфты на стойке СВ115.1 с 1 подкосом, с металлическими плитами, с траверсами (вес м/к на 1 опору - 89,9 кг) - монтаж | опора | 8 | 8
1 | 4214.2.Р.04.ВЭЛ.000.000.АС3 | Линия 1 | Автомобили бортовые более 5т (самосвалы) | маш-час | 3.2 | 0.4
1 | 4214.2.Р.04.ВЭЛ.000.000.АС3 | Линия 1 | Машины бурильные глубиной до 6м АРЕНДА | маш-час | 7.44 | 0.93
1 | 4214.2.Р.04.ВЭЛ.000.000.АС3 | Линия 1 | Краны на автомобильном ходу (г/п 25 т.) | маш-час | 7.44 | 0.93
1 | 4214.2.Р.04.ВЭЛ.000.000.АС3 | Линия 1 | Затраты труда машинистов | чел-час | 18.08 | 1.356
1 | 4214.2.Р.04.ВЭЛ.000.000.АС3 | Линия 1 | Слесарь-электромонтажник | чел-час | 77.12 | 5.784
1 | 4214.2.Р.04.ВЭЛ.000.000.АС3 | Линия 1 | Установка разъединителя КРМб-1 и кабельной муфты на анкерной опоре - монтаж | комплект | 8 | 8
1 | 4214.2.Р.04.ВЭЛ.000.000.АС3 | Линия 1 | Автомобили бортовые до 1,5т | маш-час | 2.96 | 0.37
1 | 4214.2.Р.04.ВЭЛ.000.000.АС3 | Линия 1 | Затраты труда машинистов | чел-час | 2.96 | 0.222
1 | 4214.2.Р.04.ВЭЛ.000.000.АС3 | Линия 1 | Слесарь-электромонтажник | чел-час | 71.92 | 5.394
1 | 4214.2.Р.04.ВЭЛ.000.000.АС3 | Линия 1 | Анкерная опора А(К)2-10-115 с установкой разъединителя КРб-1 на стойке СВ115.1 с 1 подкосом, с металлическими плитами, с траверсами (вес м/к на 1 опору - 89,9 кг) - монтаж | опора | 1 | 1
1 | 4214.2.Р.04.ВЭЛ.000.000.АС3 | Линия 1 | Автомобили бортовые более 5т (самосвалы) | маш-час | 0.4 | 0.4
1 | 4214.2.Р.04.ВЭЛ.000.000.АС3 | Линия 1 | Машины бурильные глубиной до 6м АРЕНДА | маш-час | 0.93 | 0.93
1 | 4214.2.Р.04.ВЭЛ.000.000.АС3 | Линия 1 | Краны на автомобильном ходу (г/п 25 т.) | маш-час | 0.93 | 0.93
1 | 4214.2.Р.04.ВЭЛ.000.000.АС3 | Линия 1 | Затраты труда машинистов | чел-час | 2.26 | 1.356
1 | 4214.2.Р.04.ВЭЛ.000.000.АС3 | Линия 1 | Слесарь-электромонтажник | чел-час | 9.64 | 5.784
1 | 4214.2.Р.04.ВЭЛ.000.000.АС3 | Линия 1 | Установка разъединителя КРб-1 на анкерной опоре - монтаж | комплект | 1 | 1
1 | 4214.2.Р.04.ВЭЛ.000.000.АС3 | Линия 1 | Автомобили бортовые до 1,5т | маш-час | 0.37 | 0.37
1 | 4214.2.Р.04.ВЭЛ.000.000.АС3 | Линия 1 | Затраты труда машинистов | чел-час | 0.37 | 0.222
1 | 4214.2.Р.04.ВЭЛ.000.000.АС3 | Линия 1 | Слесарь-электромонтажник | чел-час | 8.99 | 5.394
1 | 4214.2.Р.04.ВЭЛ.000.000.АС3 | Линия 1 | Анкерная опора А(К)2-10-115 с установкой пункта секциоирования типа АПС/NOVA (реклоузер) на стойке СВ115.1 с 1 подкосом, с металлическими плитами, с траверсами (вес м/к на 1 опору - 89,9 кг) - монтаж | опора | 1 | 1
1 | 4214.2.Р.04.ВЭЛ.000.000.АС3 | Линия 1 | Автомобили бортовые более 5т (самосвалы) | маш-час | 0.4 | 0.4
1 | 4214.2.Р.04.ВЭЛ.000.000.АС3 | Линия 1 | Машины бурильные глубиной до 6м АРЕНДА | маш-час | 0.93 | 0.93
1 | 4214.2.Р.04.ВЭЛ.000.000.АС3 | Линия 1 | Краны на автомобильном ходу (г/п 25 т.) | маш-час | 0.93 | 0.93
1 | 4214.2.Р.04.ВЭЛ.000.000.АС3 | Линия 1 | Затраты труда машинистов | чел-час | 2.26 | 1.356
1 | 4214.2.Р.04.ВЭЛ.000.000.АС3 | Линия 1 | Слесарь-электромонтажник | чел-час | 9.64 | 5.784
1 | 4214.2.Р.04.ВЭЛ.000.000.АС3 | Линия 1 | Установка пункта секциоирования типа АПС/NOVA (реклоузер) на анкерной опоре - монтаж | комплект | 1 | 1
1 | 4214.2.Р.04.ВЭЛ.000.000.АС3 | Линия 1 | Автомобили бортовые до 1,5т | маш-час | 0.37 | 0.37
1 | 4214.2.Р.04.ВЭЛ.000.000.АС3 | Линия 1 | Затраты труда машинистов | чел-час | 0.37 | 0.222
1 | 4214.2.Р.04.ВЭЛ.000.000.АС3 | Линия 1 | Слесарь-электромонтажник | чел-час | 8.99 | 5.394
1 | 4214.2.Р.04.ВЭЛ.000.000.АС3 | Линия 1 | Анкерная угловая опора АУ2-10-115 на стойках СВ115.1 с 2 подкосами, с металлическими плитами, с траверсами (вес м/к на 1 опору - 135,45 кг) - монтаж | опора | 9 | 9
1 | 4214.2.Р.04.ВЭЛ.000.000.АС3 | Линия 1 | Автомобили бортовые более 5т (самосвалы) | маш-час | 5.49 | 0.61
1 | 4214.2.Р.04.ВЭЛ.000.000.АС3 | Линия 1 | Машины бурильные глубиной до 6м АРЕНДА | маш-час | 13.545 | 1.505
1 | 4214.2.Р.04.ВЭЛ.000.000.АС3 | Линия 1 | Краны на автомобильном ходу (г/п 25 т.) | маш-час | 13.545 | 1.505
1 | 4214.2.Р.04.ВЭЛ.000.000.АС3 | Линия 1 | Затраты труда машинистов | чел-час | 32.58 | 2.172
1 | 4214.2.Р.04.ВЭЛ.000.000.АС3 | Линия 1 | Слесарь-электромонтажник | чел-час | 124.11 | 8.274
1 | 4214.2.Р.04.ВЭЛ.000.000.АС3 | Линия 1 | Анкерная ответвительная опора АО2-10-115 на стойках СВ115.1 с 1 подкосом, с металлическими плитами, с траверсами (вес м/к на 1 опору - 156,9 кг) - монтаж | опора | 1 | 1
1 | 4214.2.Р.04.ВЭЛ.000.000.АС3 | Линия 1 | Автомобили бортовые более 5т (самосвалы) | маш-час | 0.4 | 0.4
1 | 4214.2.Р.04.ВЭЛ.000.000.АС3 | Линия 1 | Машины бурильные глубиной до 6м АРЕНДА | маш-час | 0.93 | 0.93
1 | 4214.2.Р.04.ВЭЛ.000.000.АС3 | Линия 1 | Краны на автомобильном ходу (г/п 25 т.) | маш-час | 0.93 | 0.93
1 | 4214.2.Р.04.ВЭЛ.000.000.АС3 | Линия 1 | Затраты труда машинистов | чел-час | 2.26 | 1.356
1 | 4214.2.Р.04.ВЭЛ.000.000.АС3 | Линия 1 | Слесарь-электромонтажник | чел-час | 9.64 | 5.784
1 | 4214.2.Р.04.ВЭЛ.000.000.АС3 | Линия 1 | Угловая ответвительная анкерная опора УОА2-10-115 на стойках СВ115.1 с 2-мя подкосами, с металлическими плитами, с траверсами (вес м/к на 1 опору 157,5 кг) - монтаж | опора | 1 | 1
1 | 4214.2.Р.04.ВЭЛ.000.000.АС3 | Линия 1 | Автомобили бортовые более 5т (самосвалы) | маш-час | 0.61 | 0.61
1 | 4214.2.Р.04.ВЭЛ.000.000.АС3 | Линия 1 | Машины бурильные глубиной до 6м АРЕНДА | маш-час | 1.505 | 1.505
1 | 4214.2.Р.04.ВЭЛ.000.000.АС3 | Линия 1 | Краны на автомобильном ходу (г/п 25 т.) | маш-час | 1.505 | 1.505
1 | 4214.2.Р.04.ВЭЛ.000.000.АС3 | Линия 1 | Затраты труда машинистов | чел-час | 3.62 | 2.172
1 | 4214.2.Р.04.ВЭЛ.000.000.АС3 | Линия 1 | Слесарь-электромонтажник | чел-час | 13.79 | 8.274
1 | 4214.2.Р.04.ВЭЛ.000.000.АС3 | Линия 1 | Промежуточная опора П10-К22 одностоечная на стойке СК 22.1-1.1 из бетона кл В30, V-1,93м3, с траверсами без приставок (вес м/к на 1 опору 73,72 кг) - монтаж | опора | 6 | 6
1 | 4214.2.Р.04.ВЭЛ.000.000.АС3 | Линия 1 | Автомобили бортовые более 5т (самосвалы) | маш-час | 1.14 | 0.19
1 | 4214.2.Р.04.ВЭЛ.000.000.АС3 | Линия 1 | Краны на автомобильном ходу (г/п 25 т.) | маш-час | 2.34 | 0.39
1 | 4214.2.Р.04.ВЭЛ.000.000.АС3 | Линия 1 | Машины бурильные глубиной до 6м АРЕНДА | маш-час | 4.68 | 0.78
1 | 4214.2.Р.04.ВЭЛ.000.000.АС3 | Линия 1 | Затраты труда машинистов | чел-час | 8.16 | 0.816
1 | 4214.2.Р.04.ВЭЛ.000.000.АС3 | Линия 1 | Слесарь-электромонтажник | чел-час | 31.98 | 3.198
1 | 4214.2.Р.04.ВЭЛ.000.000.АС3 | Линия 1 | Анкерная угловая опора АУ10-К22 одностоечная на стойке СК 22.2-1.1 из бетона кл В30, V-2,57м3, с траверсами без приставок (вес м/к на 1 опору 103,12 кг) - монтаж | опора | 1 | 1
1 | 4214.2.Р.04.ВЭЛ.000.000.АС3 | Линия 1 | Автомобили бортовые более 5т (самосвалы) | маш-час | 0.19 | 0.19
1 | 4214.2.Р.04.ВЭЛ.000.000.АС3 | Линия 1 | Краны на автомобильном ходу (г/п 25 т.) | маш-час | 0.39 | 0.39
1 | 4214.2.Р.04.ВЭЛ.000.000.АС3 | Линия 1 | Машины бурильные глубиной до 6м АРЕНДА | маш-час | 0.78 | 0.78
1 | 4214.2.Р.04.ВЭЛ.000.000.АС3 | Линия 1 | Затраты труда машинистов | чел-час | 1.36 | 0.816
1 | 4214.2.Р.04.ВЭЛ.000.000.АС3 | Линия 1 | Слесарь-электромонтажник | чел-час | 5.33 | 3.198
1 | 4214.2.Р.04.ВЭЛ.000.000.АС3 | Линия 1 | Анкерная ответвительная опора АО10-К22 одностоечная на стойке СК 22.2-1.1 из бетона кл В30, V-2,57м3, с траверсами без приставок (вес м/к на 1 опору 146,38 кг) - монтаж | опора | 1 | 1
1 | 4214.2.Р.04.ВЭЛ.000.000.АС3 | Линия 1 | Затраты труда машинистов | чел-час | 1.36 | 0.816
1 | 4214.2.Р.04.ВЭЛ.000.000.АС3 | Линия 1 | Автомобили бортовые более 5т (самосвалы) | маш-час | 0.19 | 0.19
1 | 4214.2.Р.04.ВЭЛ.000.000.АС3 | Линия 1 | Краны на автомобильном ходу (г/п 25 т.) | маш-час | 0.39 | 0.39
1 | 4214.2.Р.04.ВЭЛ.000.000.АС3 | Линия 1 | Машины бурильные глубиной до 6м АРЕНДА | маш-час | 0.78 | 0.78
1 | 4214.2.Р.04.ВЭЛ.000.000.АС3 | Линия 1 | Слесарь-электромонтажник | чел-час | 5.33 | 3.198
1 | 4214.2.Р.04.ВЭЛ.000.000.АС3 | Линия 1 | Анкерная угловая ответвительная опора УОА10-К22 одностоечная на стойке СК 22.2-1.1 из бетона кл В30, V-2,57м3, с траверсами без приставок (вес м/к на 1 опору 175,55 кг) - монтаж | опора | 1 | 1
1 | 4214.2.Р.04.ВЭЛ.000.000.АС3 | Линия 1 | Автомобили бортовые более 5т (самосвалы) | маш-час | 0.19 | 0.19
1 | 4214.2.Р.04.ВЭЛ.000.000.АС3 | Линия 1 | Краны на автомобильном ходу (г/п 25 т.) | маш-час | 0.39 | 0.39
1 | 4214.2.Р.04.ВЭЛ.000.000.АС3 | Линия 1 | Машины бурильные глубиной до 6м АРЕНДА | маш-час | 0.78 | 0.78
1 | 4214.2.Р.04.ВЭЛ.000.000.АС3 | Линия 1 | Затраты труда машинистов | чел-час | 1.36 | 0.816
1 | 4214.2.Р.04.ВЭЛ.000.000.АС3 | Линия 1 | Слесарь-электромонтажник | чел-час | 5.33 | 3.198
1 | 4214.2.Р.04.ВЭЛ.000.000.АС3 | Линия 1 | Демонтаж анкерной опоры А10-11 с пунктом секциоирования типа АПС | опора | 1 | 1
1 | 4214.2.Р.04.ВЭЛ.000.000.АС3 | Линия 1 | Автомобили бортовые более 5т (самосвалы) | маш-час | 0.32 | 0.32
1 | 4214.2.Р.04.ВЭЛ.000.000.АС3 | Линия 1 | Машины бурильные глубиной до 6м АРЕНДА | маш-час | 0.744 | 0.744
1 | 4214.2.Р.04.ВЭЛ.000.000.АС3 | Линия 1 | Краны на автомобильном ходу (г/п 25 т.) | маш-час | 0.744 | 0.744
1 | 4214.2.Р.04.ВЭЛ.000.000.АС3 | Линия 1 | Затраты труда машинистов | чел-час | 2.26 | 1.356
1 | 4214.2.Р.04.ВЭЛ.000.000.АС3 | Линия 1 | Слесарь-электромонтажник | чел-час | 7.712 | 4.6272
1 | 4214.2.Р.04.ВЭЛ.000.000.АС3 | Линия 1 | Демонтаж пункта секциоирования типа АПС на анкерной опоре | комплект | 1 | 1
1 | 4214.2.Р.04.ВЭЛ.000.000.АС3 | Линия 1 | Автомобили бортовые до 1,5т | маш-час | 0.259 | 0.259
1 | 4214.2.Р.04.ВЭЛ.000.000.АС3 | Линия 1 | Затраты труда машинистов | чел-час | 0.37 | 0.222
1 | 4214.2.Р.04.ВЭЛ.000.000.АС3 | Линия 1 | Слесарь-электромонтажник | чел-час | 6.293 | 3.7758
1 | 4214.2.Р.04.ВЭЛ.000.000.АС3 | Линия 1 | Демонтаж анкерной опоры А10-11 с разъединителем КРб-1 | опора | 1 | 1
1 | 4214.2.Р.04.ВЭЛ.000.000.АС3 | Линия 1 | Автомобили бортовые более 5т (самосвалы) | маш-час | 0.32 | 0.32
1 | 4214.2.Р.04.ВЭЛ.000.000.АС3 | Линия 1 | Машины бурильные глубиной до 6м АРЕНДА | маш-час | 0.744 | 0.744
1 | 4214.2.Р.04.ВЭЛ.000.000.АС3 | Линия 1 | Краны на автомобильном ходу (г/п 25 т.) | маш-час | 0.744 | 0.744
1 | 4214.2.Р.04.ВЭЛ.000.000.АС3 | Линия 1 | Затраты труда машинистов | чел-час | 2.26 | 1.356
1 | 4214.2.Р.04.ВЭЛ.000.000.АС3 | Линия 1 | Слесарь-электромонтажник | чел-час | 7.712 | 4.6272
1 | 4214.2.Р.04.ВЭЛ.000.000.АС3 | Линия 1 | Демонтаж разъединителя КРб-1 на анкерной опоре - монтаж | комплект | 1 | 1
1 | 4214.2.Р.04.ВЭЛ.000.000.АС3 | Линия 1 | Автомобили бортовые до 1,5т | маш-час | 0.259 | 0.259
1 | 4214.2.Р.04.ВЭЛ.000.000.АС3 | Линия 1 | Затраты труда машинистов | чел-час | 0.37 | 0.222
1 | 4214.2.Р.04.ВЭЛ.000.000.АС3 | Линия 1 | Слесарь-электромонтажник | чел-час | 6.293 | 3.7758
1 | 4214.2.Р.04.ВЭЛ.000.000.АС3 | Линия 1 | Демонтаж анкерной опоры А10-11 с разъединителем КРМб-1 и кабельной муфтой | опора | 1 | 1
1 | 4214.2.Р.04.ВЭЛ.000.000.АС3 | Линия 1 | Автомобили бортовые более 5т (самосвалы) | маш-час | 0.32 | 0.32
1 | 4214.2.Р.04.ВЭЛ.000.000.АС3 | Линия 1 | Машины бурильные глубиной до 6м АРЕНДА | маш-час | 0.744 | 0.744
1 | 4214.2.Р.04.ВЭЛ.000.000.АС3 | Линия 1 | Краны на автомобильном ходу (г/п 25 т.) | маш-час | 0.744 | 0.744
1 | 4214.2.Р.04.ВЭЛ.000.000.АС3 | Линия 1 | Затраты труда машинистов | чел-час | 2.26 | 1.356
1 | 4214.2.Р.04.ВЭЛ.000.000.АС3 | Линия 1 | Слесарь-электромонтажник | чел-час | 7.712 | 4.6272
1 | 4214.2.Р.04.ВЭЛ.000.000.АС3 | Линия 1 | Демонтаж разъединителя КРМб-1 и кабельной муфты на анкерной опоре | комплект | 1 | 1
1 | 4214.2.Р.04.ВЭЛ.000.000.АС3 | Линия 1 | Автомобили бортовые до 1,5т | маш-час | 0.259 | 0.259
1 | 4214.2.Р.04.ВЭЛ.000.000.АС3 | Линия 1 | Затраты труда машинистов | чел-час | 0.37 | 0.222
1 | 4214.2.Р.04.ВЭЛ.000.000.АС3 | Линия 1 | Слесарь-электромонтажник | чел-час | 6.293 | 3.7758
1 | 4214.2.Р.04.ВЭЛ.000.000.АС3 | Линия 1 | Анкерная опора А10-11 с установкой пункта секциоирования типа АПС на стойке СВ115.1 с 1 подкосом, с металлическими плитами, с траверсами (вес м/к на 1 опору - 90,8 кг) - монтаж (ранее демонтированная) | опора | 1 | 1
1 | 4214.2.Р.04.ВЭЛ.000.000.АС3 | Линия 1 | Автомобили бортовые более 5т (самосвалы) | маш-час | 0.4 | 0.4
1 | 4214.2.Р.04.ВЭЛ.000.000.АС3 | Линия 1 | Машины бурильные глубиной до 6м АРЕНДА | маш-час | 0.93 | 0.93
1 | 4214.2.Р.04.ВЭЛ.000.000.АС3 | Линия 1 | Краны на автомобильном ходу (г/п 25 т.) | маш-час | 0.93 | 0.93
1 | 4214.2.Р.04.ВЭЛ.000.000.АС3 | Линия 1 | Затраты труда машинистов | чел-час | 2.26 | 1.356
1 | 4214.2.Р.04.ВЭЛ.000.000.АС3 | Линия 1 | Слесарь-электромонтажник | чел-час | 9.64 | 5.784
1 | 4214.2.Р.04.ВЭЛ.000.000.АС3 | Линия 1 | Установка пункта секциоирования типа АПС на анкерной опоре - монтаж (ранее демонтированный) | комплект | 1 | 1
1 | 4214.2.Р.04.ВЭЛ.000.000.АС3 | Линия 1 | Автомобили бортовые до 1,5т | маш-час | 0.37 | 0.37
1 | 4214.2.Р.04.ВЭЛ.000.000.АС3 | Линия 1 | Затраты труда машинистов | чел-час | 0.37 | 0.222
1 | 4214.2.Р.04.ВЭЛ.000.000.АС3 | Линия 1 | Слесарь-электромонтажник | чел-час | 8.99 | 5.394
1 | 4214.2.Р.04.ВЭЛ.000.000.АС3 | Линия 1 | Анкерная опора А10-11 с установкой разъединителя КРб-1 на стойке СВ115.1 с 1 подкосом, с металлическими плитами, с траверсами (вес м/к на 1 опору - 90,8 кг) - монтаж (ранее демонтированная) | опора | 1 | 1
1 | 4214.2.Р.04.ВЭЛ.000.000.АС3 | Линия 1 | Автомобили бортовые более 5т (самосвалы) | маш-час | 0.4 | 0.4
1 | 4214.2.Р.04.ВЭЛ.000.000.АС3 | Линия 1 | Машины бурильные глубиной до 6м АРЕНДА | маш-час | 0.93 | 0.93
1 | 4214.2.Р.04.ВЭЛ.000.000.АС3 | Линия 1 | Краны на автомобильном ходу (г/п 25 т.) | маш-час | 0.93 | 0.93
1 | 4214.2.Р.04.ВЭЛ.000.000.АС3 | Линия 1 | Затраты труда машинистов | чел-час | 2.26 | 1.356
1 | 4214.2.Р.04.ВЭЛ.000.000.АС3 | Линия 1 | Слесарь-электромонтажник | чел-час | 9.64 | 5.784
1 | 4214.2.Р.04.ВЭЛ.000.000.АС3 | Линия 1 | Установка разъединителя КРб-1 на анкерной опоре - монтаж (ранее демонтированный) | комплект | 1 | 1
1 | 4214.2.Р.04.ВЭЛ.000.000.АС3 | Линия 1 | Автомобили бортовые до 1,5т | маш-час | 0.37 | 0.37
1 | 4214.2.Р.04.ВЭЛ.000.000.АС3 | Линия 1 | Затраты труда машинистов | чел-час | 0.37 | 0.222
1 | 4214.2.Р.04.ВЭЛ.000.000.АС3 | Линия 1 | Слесарь-электромонтажник | чел-час | 8.99 | 5.394
1 | 4214.2.Р.04.ВЭЛ.000.000.АС3 | Линия 1 | Анкерная опора А10-11 с установкой разъединителя КРМб-1 и кабельной муфты на стойке СВ115.1 с 1 подкосом, с металлическими плитами, с траверсами (вес м/к на 1 опору - 90,8 кг) - монтаж (ранее демонтированная) | опора | 1 | 1
1 | 4214.2.Р.04.ВЭЛ.000.000.АС3 | Линия 1 | Автомобили бортовые более 5т (самосвалы) | маш-час | 0.4 | 0.4
1 | 4214.2.Р.04.ВЭЛ.000.000.АС3 | Линия 1 | Машины бурильные глубиной до 6м АРЕНДА | маш-час | 0.93 | 0.93
1 | 4214.2.Р.04.ВЭЛ.000.000.АС3 | Линия 1 | Краны на автомобильном ходу (г/п 25 т.) | маш-час | 0.93 | 0.93
1 | 4214.2.Р.04.ВЭЛ.000.000.АС3 | Линия 1 | Затраты труда машинистов | чел-час | 2.26 | 1.356
1 | 4214.2.Р.04.ВЭЛ.000.000.АС3 | Линия 1 | Слесарь-электромонтажник | чел-час | 9.64 | 5.784
1 | 4214.2.Р.04.ВЭЛ.000.000.АС3 | Линия 1 | Установка разъединителя КРМб-1 и кабельной муфты на анкерной опоре - монтаж (ранее демонтированный) | комплект | 1 | 1
1 | 4214.2.Р.04.ВЭЛ.000.000.АС3 | Линия 1 | Автомобили бортовые до 1,5т | маш-час | 0.37 | 0.37
1 | 4214.2.Р.04.ВЭЛ.000.000.АС3 | Линия 1 | Затраты труда машинистов | чел-час | 0.37 | 0.222
1 | 4214.2.Р.04.ВЭЛ.000.000.АС3 | Линия 1 | Слесарь-электромонтажник | чел-час | 8.99 | 5.394
1 | 4214.2.Р.04.ВЭЛ.000.000.АС3 | Линия 1 | Транспорт стальных конструкций опор на расстояние до км | опора | 71 | 71
1 | 4214.2.Р.04.ВЭЛ.000.000.АС3 | Линия 1 | Автогидроподъемники | маш-час | 0.71 | 0.01
1 | 4214.2.Р.04.ВЭЛ.000.000.АС3 | Линия 1 | КАМАЗ бортовой с КМУ | маш-час | 0.71 | 0.01
1 | 4214.2.Р.04.ВЭЛ.000.000.АС3 | Линия 1 | Тягач седельный с полуприцепом АРЕНДА | маш-час | 17.04 | 0.24
1 | 4214.2.Р.04.ВЭЛ.000.000.АС3 | Линия 1 | Краны на автомобильном ходу (г/п 25 т.) | маш-час | 17.04 | 0.24
1 | 4214.2.Р.04.ВЭЛ.000.000.АС3 | Линия 1 | Затраты труда машинистов | чел-час | 34.08 | 0.288
1 | 4214.2.Р.04.ВЭЛ.000.000.АС3 | Линия 1 | Слесарь-электромонтажник | чел-час | 36.21 | 0.306
1 | 4214.2.Р.04.ВЭЛ.000.000.АС3 | Линия 1 | Транспорт ж/бетонных стоек СВ115.1 на расстояние км, вес 1шт-1,7т | опора | 97 | 97
1 | 4214.2.Р.04.ВЭЛ.000.000.АС3 | Линия 1 | Автогидроподъемники | маш-час | 0.97 | 0.01
1 | 4214.2.Р.04.ВЭЛ.000.000.АС3 | Линия 1 | КАМАЗ бортовой с КМУ | маш-час | 0.97 | 0.01
1 | 4214.2.Р.04.ВЭЛ.000.000.АС3 | Линия 1 | Слесарь-электромонтажник | чел-час | 49.47 | 0.306
1 | 4214.2.Р.04.ВЭЛ.000.000.АС3 | Линия 1 | Тягач седельный с полуприцепом АРЕНДА | маш-час | 23.28 | 0.24
1 | 4214.2.Р.04.ВЭЛ.000.000.АС3 | Линия 1 | Краны на автомобильном ходу (г/п 25 т.) | маш-час | 23.28 | 0.24
1 | 4214.2.Р.04.ВЭЛ.000.000.АС3 | Линия 1 | Затраты труда машинистов | чел-час | 46.56 | 0.288
1 | 4214.2.Р.04.ВЭЛ.000.000.АС3 | Линия 1 | Транспорт ж/бетонных стоек СК 22.1-1.1 на расстояние км, вес 1шт-4,819т | опора | 6 | 6
1 | 4214.2.Р.04.ВЭЛ.000.000.АС3 | Линия 1 | Автогидроподъемники | маш-час | 0.06 | 0.01
1 | 4214.2.Р.04.ВЭЛ.000.000.АС3 | Линия 1 | КАМАЗ бортовой с КМУ | маш-час | 0.06 | 0.01
1 | 4214.2.Р.04.ВЭЛ.000.000.АС3 | Линия 1 | Тягач седельный с полуприцепом АРЕНДА | маш-час | 1.44 | 0.24
1 | 4214.2.Р.04.ВЭЛ.000.000.АС3 | Линия 1 | Краны на автомобильном ходу (г/п 25 т.) | маш-час | 1.44 | 0.24
1 | 4214.2.Р.04.ВЭЛ.000.000.АС3 | Линия 1 | Затраты труда машинистов | чел-час | 2.88 | 0.288
1 | 4214.2.Р.04.ВЭЛ.000.000.АС3 | Линия 1 | Слесарь-электромонтажник | чел-час | 3.06 | 0.306
1 | 4214.2.Р.04.ВЭЛ.000.000.АС3 | Линия 1 | Транспорт ж/бетонных стоек СК 22.2-1.1 на расстояние км, вес 1шт-6,418т | опора | 3 | 3
1 | 4214.2.Р.04.ВЭЛ.000.000.АС3 | Линия 1 | Слесарь-электромонтажник | чел-час | 1.53 | 0.306
1 | 4214.2.Р.04.ВЭЛ.000.000.АС3 | Линия 1 | Автогидроподъемники | маш-час | 0.03 | 0.01
1 | 4214.2.Р.04.ВЭЛ.000.000.АС3 | Линия 1 | КАМАЗ бортовой с КМУ | маш-час | 0.03 | 0.01
1 | 4214.2.Р.04.ВЭЛ.000.000.АС3 | Линия 1 | Тягач седельный с полуприцепом АРЕНДА | маш-час | 0.72 | 0.24
1 | 4214.2.Р.04.ВЭЛ.000.000.АС3 | Линия 1 | Краны на автомобильном ходу (г/п 25 т.) | маш-час | 0.72 | 0.24
1 | 4214.2.Р.04.ВЭЛ.000.000.АС3 | Линия 1 | Затраты труда машинистов | чел-час | 1.44 | 0.288
1 | 4214.2.Р.04.ВЭЛ.000.000.АС3 | Линия 1 | Устройство боковой обмазочной изоляции ж/б стоек и подкосов горячим битумом за 2 раза | 100 м2 | 3.43 | 3.43
1 | 4214.2.Р.04.ВЭЛ.000.000.АС3 | Линия 1 | Автокран Ивановец г/п 25т | маш-час | 6.4313 | 1.875
1 | 4214.2.Р.04.ВЭЛ.000.000.АС3 | Линия 1 | Подсобный рабочий | чел-час | 205.8 | 36
1 | 4214.2.Р.04.ВЭЛ.000.000.АС3 | Линия 1 | Устройство отмостка толщиной 200мм из грунта обратной засыпки диаметром 1000мм | м3 | 102 | 102
1 | 4214.2.Р.04.ВЭЛ.000.000.АС3 | Линия 1 | Виброплита с двигателем внутреннего сгорания | маш-час | 118.32 | 1.16
1 | 4214.2.Р.04.ВЭЛ.000.000.АС3 | Линия 1 | Подсобный рабочий | чел-час | 272.34 | 1.602
1 | 4214.2.Р.04.ВЭЛ.000.000.АС3 | Линия 1 | Промежуточная опора П10-115Л одностоечная на стойке СВ115.1, с траверсами без приставок (вес м/к на 1 опору 26,3 кг) - монтаж | опора | 30 | 30
1 | 4214.2.Р.04.ВЭЛ.000.000.АС3 | Линия 1 | Затраты труда машинистов | чел-час | 40.8 | 0.816
1 | 4214.2.Р.04.ВЭЛ.000.000.АС3 | Линия 1 | Автомобили бортовые более 5т (самосвалы) | маш-час | 5.7 | 0.19
1 | 4214.2.Р.04.ВЭЛ.000.000.АС3 | Линия 1 | Краны на автомобильном ходу (г/п 25 т.) | маш-час | 11.7 | 0.39
1 | 4214.2.Р.04.ВЭЛ.000.000.АС3 | Линия 1 | Машины бурильные глубиной до 6м АРЕНДА | маш-час | 23.4 | 0.78
1 | 4214.2.Р.04.ВЭЛ.000.000.АС3 | Линия 1 | Слесарь-электромонтажник | чел-час | 159.9 | 3.198
1 | 4214.2.Р.04.ВЭЛ.000.000.АС3 | Линия 1 | Промежуточная опора П10-115Л с устройством ответвления УО-11 одностоечная на стойке СВ115.1, с траверсами без приставок (вес м/к на 1 опору 26,3 кг) - монтаж | опора | 1 | 1
1 | 4214.2.Р.04.ВЭЛ.000.000.АС3 | Линия 1 | Затраты труда машинистов | чел-час | 1.36 | 0.816
1 | 4214.2.Р.04.ВЭЛ.000.000.АС3 | Линия 1 | Автомобили бортовые более 5т (самосвалы) | маш-час | 0.19 | 0.19
1 | 4214.2.Р.04.ВЭЛ.000.000.АС3 | Линия 1 | Краны на автомобильном ходу (г/п 25 т.) | маш-час | 0.39 | 0.39
1 | 4214.2.Р.04.ВЭЛ.000.000.АС3 | Линия 1 | Машины бурильные глубиной до 6м АРЕНДА | маш-час | 0.78 | 0.78
1 | 4214.2.Р.04.ВЭЛ.000.000.АС3 | Линия 1 | Слесарь-электромонтажник | чел-час | 5.33 | 3.198
1 | 4214.2.Р.04.ВЭЛ.000.000.АС3 | Линия 1 | Установка устройства ответвления УО-11 на промежуточной опоре - монтаж | комплект | 1 | 1
1 | 4214.2.Р.04.ВЭЛ.000.000.АС3 | Линия 1 | Затраты труда машинистов | чел-час | 0.37 | 0.222
1 | 4214.2.Р.04.ВЭЛ.000.000.АС3 | Линия 1 | Автомобили бортовые до 1,5т | маш-час | 0.37 | 0.37
1 | 4214.2.Р.04.ВЭЛ.000.000.АС3 | Линия 1 | Слесарь-электромонтажник | чел-час | 8.99 | 5.394
1 | 4214.2.Р.04.ВЭЛ.000.000.АС3 | Линия 1 | Промежуточная опора П10-115Л с установкой разъединителя ПРб-1 одностоечная на стойке СВ115.1, с траверсами без приставок (вес м/к на 1 опору 26,3 кг) - монтаж | опора | 1 | 1
1 | 4214.2.Р.04.ВЭЛ.000.000.АС3 | Линия 1 | Затраты труда машинистов | чел-час | 1.36 | 0.816
1 | 4214.2.Р.04.ВЭЛ.000.000.АС3 | Линия 1 | Автомобили бортовые более 5т (самосвалы) | маш-час | 0.19 | 0.19
1 | 4214.2.Р.04.ВЭЛ.000.000.АС3 | Линия 1 | Краны на автомобильном ходу (г/п 25 т.) | маш-час | 0.39 | 0.39
1 | 4214.2.Р.04.ВЭЛ.000.000.АС3 | Линия 1 | Машины бурильные глубиной до 6м АРЕНДА | маш-час | 0.78 | 0.78
1 | 4214.2.Р.04.ВЭЛ.000.000.АС3 | Линия 1 | Слесарь-электромонтажник | чел-час | 5.33 | 3.198
1 | 4214.2.Р.04.ВЭЛ.000.000.АС3 | Линия 1 | Установка разъединителя ПРб-1 на промежуточной опоре - монтаж | комплект | 1 | 1
1 | 4214.2.Р.04.ВЭЛ.000.000.АС3 | Линия 1 | Затраты труда машинистов | чел-час | 0.37 | 0.222
1 | 4214.2.Р.04.ВЭЛ.000.000.АС3 | Линия 1 | Автомобили бортовые до 1,5т | маш-час | 0.37 | 0.37
1 | 4214.2.Р.04.ВЭЛ.000.000.АС3 | Линия 1 | Слесарь-электромонтажник | чел-час | 8.99 | 5.394
1 | 4214.2.Р.04.ВЭЛ.000.000.АС3 | Линия 1 | Промежуточная опора П2-10-115П одностоечная на стойке СВ115.1, с траверсами без приставок (вес м/к на 1 опору 133,8 кг) - монтаж | опора | 4 | 4
1 | 4214.2.Р.04.ВЭЛ.000.000.АС3 | Линия 1 | Автомобили бортовые более 5т (самосвалы) | маш-час | 0.76 | 0.19
1 | 4214.2.Р.04.ВЭЛ.000.000.АС3 | Линия 1 | Краны на автомобильном ходу (г/п 25 т.) | маш-час | 1.56 | 0.39
1 | 4214.2.Р.04.ВЭЛ.000.000.АС3 | Линия 1 | Машины бурильные глубиной до 6м АРЕНДА | маш-час | 3.12 | 0.78
1 | 4214.2.Р.04.ВЭЛ.000.000.АС3 | Линия 1 | Затраты труда машинистов | чел-час | 5.44 | 0.816
1 | 4214.2.Р.04.ВЭЛ.000.000.АС3 | Линия 1 | Слесарь-электромонтажник | чел-час | 21.32 | 3.198
1 | 4214.2.Р.04.ВЭЛ.000.000.АС3 | Линия 1 | Анкерная опора А(К)2-10-115 на стойках СВ115.1 с 1 подкосом, с металлическими плитами, с траверсами (вес м/к на 1 опору - 89,9 кг) - монтаж | опора | 1 | 1
1 | 4214.2.Р.04.ВЭЛ.000.000.АС3 | Линия 1 | Слесарь-электромонтажник | чел-час | 9.64 | 5.784
1 | 4214.2.Р.04.ВЭЛ.000.000.АС3 | Линия 1 | Автомобили бортовые более 5т (самосвалы) | маш-час | 0.4 | 0.4
1 | 4214.2.Р.04.ВЭЛ.000.000.АС3 | Линия 1 | Машины бурильные глубиной до 6м АРЕНДА | маш-час | 0.93 | 0.93
1 | 4214.2.Р.04.ВЭЛ.000.000.АС3 | Линия 1 | Краны на автомобильном ходу (г/п 25 т.) | маш-час | 0.93 | 0.93
1 | 4214.2.Р.04.ВЭЛ.000.000.АС3 | Линия 1 | Затраты труда машинистов | чел-час | 2.26 | 1.356
1 | 4214.2.Р.04.ВЭЛ.000.000.АС3 | Линия 1 | Анкерная опора А(К)2-10-115 с установкой разъединителя КРМб-1 и кабельной муфты на стойке СВ115.1 с 1 подкосом, с металлическими плитами, с траверсами (вес м/к на 1 опору - 89,9 кг) - монтаж | опора | 2 | 2
1 | 4214.2.Р.04.ВЭЛ.000.000.АС3 | Линия 1 | Затраты труда машинистов | чел-час | 4.52 | 1.356
1 | 4214.2.Р.04.ВЭЛ.000.000.АС3 | Линия 1 | Автомобили бортовые более 5т (самосвалы) | маш-час | 0.8 | 0.4
1 | 4214.2.Р.04.ВЭЛ.000.000.АС3 | Линия 1 | Машины бурильные глубиной до 6м АРЕНДА | маш-час | 1.86 | 0.93
1 | 4214.2.Р.04.ВЭЛ.000.000.АС3 | Линия 1 | Краны на автомобильном ходу (г/п 25 т.) | маш-час | 1.86 | 0.93
1 | 4214.2.Р.04.ВЭЛ.000.000.АС3 | Линия 1 | Слесарь-электромонтажник | чел-час | 19.28 | 5.784
1 | 4214.2.Р.04.ВЭЛ.000.000.АС3 | Линия 1 | Установка разъединителя КРМб-1 и кабельной муфты на анкерной опоре - монтаж | комплект | 2 | 2
1 | 4214.2.Р.04.ВЭЛ.000.000.АС3 | Линия 1 | Затраты труда машинистов | чел-час | 0.74 | 0.222
1 | 4214.2.Р.04.ВЭЛ.000.000.АС3 | Линия 1 | Автомобили бортовые до 1,5т | маш-час | 0.74 | 0.37
1 | 4214.2.Р.04.ВЭЛ.000.000.АС3 | Линия 1 | Слесарь-электромонтажник | чел-час | 17.98 | 5.394
1 | 4214.2.Р.04.ВЭЛ.000.000.АС3 | Линия 1 | Анкерная опора А(К)2-10-115 с установкой разъединителя КРб-1 на стойке СВ115.1 с 1 подкосом, с металлическими плитами, с траверсами (вес м/к на 1 опору - 89,9 кг) - монтаж | опора | 2 | 2
1 | 4214.2.Р.04.ВЭЛ.000.000.АС3 | Линия 1 | Затраты труда машинистов | чел-час | 4.52 | 1.356
1 | 4214.2.Р.04.ВЭЛ.000.000.АС3 | Линия 1 | Автомобили бортовые более 5т (самосвалы) | маш-час | 0.8 | 0.4
1 | 4214.2.Р.04.ВЭЛ.000.000.АС3 | Линия 1 | Машины бурильные глубиной до 6м АРЕНДА | маш-час | 1.86 | 0.93
1 | 4214.2.Р.04.ВЭЛ.000.000.АС3 | Линия 1 | Краны на автомобильном ходу (г/п 25 т.) | маш-час | 1.86 | 0.93
1 | 4214.2.Р.04.ВЭЛ.000.000.АС3 | Линия 1 | Слесарь-электромонтажник | чел-час | 19.28 | 5.784
1 | 4214.2.Р.04.ВЭЛ.000.000.АС3 | Линия 1 | Установка разъединителя КРб-1 на анкерной опоре - монтаж | комплект | 2 | 2
1 | 4214.2.Р.04.ВЭЛ.000.000.АС3 | Линия 1 | Слесарь-электромонтажник | чел-час | 17.98 | 5.394
1 | 4214.2.Р.04.ВЭЛ.000.000.АС3 | Линия 1 | Автомобили бортовые до 1,5т | маш-час | 0.74 | 0.37
1 | 4214.2.Р.04.ВЭЛ.000.000.АС3 | Линия 1 | Затраты труда машинистов | чел-час | 0.74 | 0.222
1 | 4214.2.Р.04.ВЭЛ.000.000.АС3 | Линия 1 | Анкерная опора А(К)2-10-115 с установкой пункта секциоирования типа АПС/NOVA (реклоузер) на стойке СВ115.1 с 1 подкосом, с металлическими плитами, с траверсами (вес м/к на 1 опору - 89,9 кг) - монтаж | опора | 1 | 1
1 | 4214.2.Р.04.ВЭЛ.000.000.АС3 | Линия 1 | Автомобили бортовые более 5т (самосвалы) | маш-час | 0.4 | 0.4
1 | 4214.2.Р.04.ВЭЛ.000.000.АС3 | Линия 1 | Машины бурильные глубиной до 6м АРЕНДА | маш-час | 0.93 | 0.93
1 | 4214.2.Р.04.ВЭЛ.000.000.АС3 | Линия 1 | Краны на автомобильном ходу (г/п 25 т.) | маш-час | 0.93 | 0.93
1 | 4214.2.Р.04.ВЭЛ.000.000.АС3 | Линия 1 | Затраты труда машинистов | чел-час | 2.26 | 1.356
1 | 4214.2.Р.04.ВЭЛ.000.000.АС3 | Линия 1 | Слесарь-электромонтажник | чел-час | 9.64 | 5.784
1 | 4214.2.Р.04.ВЭЛ.000.000.АС3 | Линия 1 | Установка пункта секциоирования типа АПС/NOVA (реклоузер) на анкерной опоре - монтаж | комплект | 1 | 1
1 | 4214.2.Р.04.ВЭЛ.000.000.АС3 | Линия 1 | Затраты труда машинистов | чел-час | 0.37 | 0.222
1 | 4214.2.Р.04.ВЭЛ.000.000.АС3 | Линия 1 | Автомобили бортовые до 1,5т | маш-час | 0.37 | 0.37
1 | 4214.2.Р.04.ВЭЛ.000.000.АС3 | Линия 1 | Слесарь-электромонтажник | чел-час | 8.99 | 5.394
1 | 4214.2.Р.04.ВЭЛ.000.000.АС3 | Линия 1 | Анкерная угловая опора АУ2-10-115 на стойках СВ115.1 с 2 подкосами, с металлическими плитами, с траверсами (вес м/к на 1 опору - 135,45 кг) - монтаж | опора | 10 | 10
1 | 4214.2.Р.04.ВЭЛ.000.000.АС3 | Линия 1 | Автомобили бортовые более 5т (самосвалы) | маш-час | 6.1 | 0.61
1 | 4214.2.Р.04.ВЭЛ.000.000.АС3 | Линия 1 | Машины бурильные глубиной до 6м АРЕНДА | маш-час | 15.05 | 1.505
1 | 4214.2.Р.04.ВЭЛ.000.000.АС3 | Линия 1 | Краны на автомобильном ходу (г/п 25 т.) | маш-час | 15.05 | 1.505
1 | 4214.2.Р.04.ВЭЛ.000.000.АС3 | Линия 1 | Затраты труда машинистов | чел-час | 36.2 | 2.172
1 | 4214.2.Р.04.ВЭЛ.000.000.АС3 | Линия 1 | Слесарь-электромонтажник | чел-час | 137.9 | 8.274
1 | 4214.2.Р.04.ВЭЛ.000.000.АС3 | Линия 1 | Анкерная ответвительная опора АО2-10-115 на стойках СВ115.1 с 1 подкосом, с металлическими плитами, с траверсами (вес м/к на 1 опору - 156,9 кг) - монтаж | опора | 7 | 7
1 | 4214.2.Р.04.ВЭЛ.000.000.АС3 | Линия 1 | Машины бурильные глубиной до 6м АРЕНДА | маш-час | 6.51 | 0.93
1 | 4214.2.Р.04.ВЭЛ.000.000.АС3 | Линия 1 | Краны на автомобильном ходу (г/п 25 т.) | маш-час | 6.51 | 0.93
1 | 4214.2.Р.04.ВЭЛ.000.000.АС3 | Линия 1 | Затраты труда машинистов | чел-час | 15.82 | 1.356
1 | 4214.2.Р.04.ВЭЛ.000.000.АС3 | Линия 1 | Автомобили бортовые более 5т (самосвалы) | маш-час | 2.8 | 0.4
1 | 4214.2.Р.04.ВЭЛ.000.000.АС3 | Линия 1 | Слесарь-электромонтажник | чел-час | 67.48 | 5.784
1 | 4214.2.Р.04.ВЭЛ.000.000.АС3 | Линия 1 | Промежуточная опора П10-К22 одностоечная на стойке СК 22.1-1.1 из бетона кл В30, V-1,93м3, с траверсами без приставок (вес м/к на 1 опору 73,72 кг) - монтаж | опора | 6 | 6
1 | 4214.2.Р.04.ВЭЛ.000.000.АС3 | Линия 1 | Автомобили бортовые более 5т (самосвалы) | маш-час | 1.14 | 0.19
1 | 4214.2.Р.04.ВЭЛ.000.000.АС3 | Линия 1 | Краны на автомобильном ходу (г/п 25 т.) | маш-час | 2.34 | 0.39
1 | 4214.2.Р.04.ВЭЛ.000.000.АС3 | Линия 1 | Машины бурильные глубиной до 6м АРЕНДА | маш-час | 4.68 | 0.78
1 | 4214.2.Р.04.ВЭЛ.000.000.АС3 | Линия 1 | Затраты труда машинистов | чел-час | 8.16 | 0.816
1 | 4214.2.Р.04.ВЭЛ.000.000.АС3 | Линия 1 | Слесарь-электромонтажник | чел-час | 31.98 | 3.198
1 | 4214.2.Р.04.ВЭЛ.000.000.АС3 | Линия 1 | Транспорт стальных конструкций опор на расстояние до км | опора | 65 | 65
1 | 4214.2.Р.04.ВЭЛ.000.000.АС3 | Линия 1 | Автогидроподъемники | маш-час | 0.65 | 0.01
1 | 4214.2.Р.04.ВЭЛ.000.000.АС3 | Линия 1 | КАМАЗ бортовой с КМУ | маш-час | 0.65 | 0.01
1 | 4214.2.Р.04.ВЭЛ.000.000.АС3 | Линия 1 | Тягач седельный с полуприцепом АРЕНДА | маш-час | 15.6 | 0.24
1 | 4214.2.Р.04.ВЭЛ.000.000.АС3 | Линия 1 | Краны на автомобильном ходу (г/п 25 т.) | маш-час | 15.6 | 0.24
1 | 4214.2.Р.04.ВЭЛ.000.000.АС3 | Линия 1 | Затраты труда машинистов | чел-час | 31.2 | 0.288
1 | 4214.2.Р.04.ВЭЛ.000.000.АС3 | Линия 1 | Слесарь-электромонтажник | чел-час | 33.15 | 0.306
1 | 4214.2.Р.04.ВЭЛ.000.000.АС3 | Линия 1 | Транспорт ж/бетонных стоек СВ115.1 на расстояние км, вес 1шт-1,7т | опора | 92 | 92
1 | 4214.2.Р.04.ВЭЛ.000.000.АС3 | Линия 1 | Затраты труда машинистов | чел-час | 44.16 | 0.288
1 | 4214.2.Р.04.ВЭЛ.000.000.АС3 | Линия 1 | Автогидроподъемники | маш-час | 0.92 | 0.01
1 | 4214.2.Р.04.ВЭЛ.000.000.АС3 | Линия 1 | КАМАЗ бортовой с КМУ | маш-час | 0.92 | 0.01
1 | 4214.2.Р.04.ВЭЛ.000.000.АС3 | Линия 1 | Тягач седельный с полуприцепом АРЕНДА | маш-час | 22.08 | 0.24
1 | 4214.2.Р.04.ВЭЛ.000.000.АС3 | Линия 1 | Краны на автомобильном ходу (г/п 25 т.) | маш-час | 22.08 | 0.24
1 | 4214.2.Р.04.ВЭЛ.000.000.АС3 | Линия 1 | Слесарь-электромонтажник | чел-час | 46.92 | 0.306
1 | 4214.2.Р.04.ВЭЛ.000.000.АС3 | Линия 1 | Транспорт ж/бетонных стоек СК 22.1-1.1 на расстояние км, вес 1шт-4,819т | опора | 6 | 6
1 | 4214.2.Р.04.ВЭЛ.000.000.АС3 | Линия 1 | Затраты труда машинистов | чел-час | 2.88 | 0.288
1 | 4214.2.Р.04.ВЭЛ.000.000.АС3 | Линия 1 | Автогидроподъемники | маш-час | 0.06 | 0.01
1 | 4214.2.Р.04.ВЭЛ.000.000.АС3 | Линия 1 | КАМАЗ бортовой с КМУ | маш-час | 0.06 | 0.01
1 | 4214.2.Р.04.ВЭЛ.000.000.АС3 | Линия 1 | Тягач седельный с полуприцепом АРЕНДА | маш-час | 1.44 | 0.24
1 | 4214.2.Р.04.ВЭЛ.000.000.АС3 | Линия 1 | Краны на автомобильном ходу (г/п 25 т.) | маш-час | 1.44 | 0.24
1 | 4214.2.Р.04.ВЭЛ.000.000.АС3 | Линия 1 | Слесарь-электромонтажник | чел-час | 3.06 | 0.306
1 | 4214.2.Р.04.ВЭЛ.000.000.АС3 | Линия 1 | Устройство боковой обмазочной изоляции ж/б стоек и подкосов горячим битумом за 2 раза | 100 м2 | 3.18 | 3.18
1 | 4214.2.Р.04.ВЭЛ.000.000.АС3 | Линия 1 | Краны на автомобильном ходу (г/п 25 т.) | маш-час | 0.9858 | 0.31
1 | 4214.2.Р.04.ВЭЛ.000.000.АС3 | Линия 1 | Автомобили бортовые более 5т (самосвалы) | маш-час | 0.636 | 0.2
1 | 4214.2.Р.04.ВЭЛ.000.000.АС3 | Линия 1 | Подсобный рабочий | чел-час | 93.174 | 17.58
1 | 4214.2.Р.04.ВЭЛ.000.000.АС3 | Линия 1 | Устройство отмостка толщиной 200мм из грунта обратной засыпки диаметром 1000мм | м3 | 93 | 93
1 | 4214.2.Р.04.ВЭЛ.000.000.АС3 | Линия 1 | Виброплита с двигателем внутреннего сгорания | маш-час | 107.88 | 1.16
1 | 4214.2.Р.04.ВЭЛ.000.000.АС3 | Линия 1 | Подсобный рабочий | чел-час | 248.31 | 1.602
1 | 4214.2.Р.04.ВЭЛ.000.000.АС3 | Линия 1 | Демонтаж железобетонных промежуточных опор (вес 1шт-2т) | опора | 107 | 107
1 | 4214.2.Р.04.ВЭЛ.000.000.АС3 | Линия 1 | Краны на автомобильном ходу (г/п 25 т.) | маш-час | 33.384 | 0.312
1 | 4214.2.Р.04.ВЭЛ.000.000.АС3 | Линия 1 | Машины бурильные глубиной до 6м АРЕНДА | маш-час | 66.768 | 0.624
1 | 4214.2.Р.04.ВЭЛ.000.000.АС3 | Линия 1 | Затраты труда машинистов | чел-час | 145.52 | 0.816
1 | 4214.2.Р.04.ВЭЛ.000.000.АС3 | Линия 1 | Автомобили бортовые более 5т (самосвалы) | маш-час | 16.264 | 0.152
1 | 4214.2.Р.04.ВЭЛ.000.000.АС3 | Линия 1 | Слесарь-электромонтажник | чел-час | 456.248 | 2.5584
1 | 4214.2.Р.04.ВЭЛ.000.000.АС3 | Линия 1 | Демонтаж железобетонных анкерных опор (вес 1шт-5т) | опора | 14 | 14
1 | 4214.2.Р.04.ВЭЛ.000.000.АС3 | Линия 1 | Затраты труда машинистов | чел-час | 31.64 | 1.356
1 | 4214.2.Р.04.ВЭЛ.000.000.АС3 | Линия 1 | Автомобили бортовые более 5т (самосвалы) | маш-час | 4.48 | 0.32
1 | 4214.2.Р.04.ВЭЛ.000.000.АС3 | Линия 1 | Машины бурильные глубиной до 6м АРЕНДА | маш-час | 10.416 | 0.744
1 | 4214.2.Р.04.ВЭЛ.000.000.АС3 | Линия 1 | Краны на автомобильном ходу (г/п 25 т.) | маш-час | 10.416 | 0.744
1 | 4214.2.Р.04.ВЭЛ.000.000.АС3 | Линия 1 | Слесарь-электромонтажник | чел-час | 107.968 | 4.6272
1 | 4214.2.Р.04.ВЭЛ.000.000.АС3 | Линия 1 | Автотранспорт, погрузка: металлолом | тн | 284 | 284
1 | 4214.2.Р.04.ВЭЛ.000.000.АС3 | Линия 1 | Краны на автомобильном ходу (г/п 25 т.) | маш-час | 18.46 | 0.065
1 | 4214.2.Р.04.ВЭЛ.000.000.АС3 | Линия 1 | Подсобный рабочий | чел-час | 210.16 | 0.444
1 | 4214.2.Р.04.ВЭЛ.000.000.АС3 | Линия 1 | Автотранспорт, разгрузка: металлолом | тн | 284 | 284
1 | 4214.2.Р.04.ВЭЛ.000.000.АС3 | Линия 1 | Краны на автомобильном ходу (г/п 25 т.) | маш-час | 18.46 | 0.065
1 | 4214.2.Р.04.ВЭЛ.000.000.АС3 | Линия 1 | Подсобный рабочий | чел-час | 210.16 | 0.444
2 | 4214.2.Р.04.ВЭЛ.000.000.АС3 | Линия 2 | Демонтаж железобетонных промежуточных опор (вес 1шт-2т) | опора | 100 | 100
2 | 4214.2.Р.04.ВЭЛ.000.000.АС3 | Линия 2 | Слесарь-электромонтажник | чел-час | 426.4 | 2.5584
2 | 4214.2.Р.04.ВЭЛ.000.000.АС3 | Линия 2 | Автомобили бортовые более 5т (самосвалы) | маш-час | 15.2 | 0.152
2 | 4214.2.Р.04.ВЭЛ.000.000.АС3 | Линия 2 | Краны на автомобильном ходу (г/п 25 т.) | маш-час | 31.2 | 0.312
2 | 4214.2.Р.04.ВЭЛ.000.000.АС3 | Линия 2 | Машины бурильные глубиной до 6м АРЕНДА | маш-час | 62.4 | 0.624
2 | 4214.2.Р.04.ВЭЛ.000.000.АС3 | Линия 2 | Затраты труда машинистов | чел-час | 136 | 0.816
2 | 4214.2.Р.04.ВЭЛ.000.000.АС3 | Линия 2 | Демонтаж железобетонных анкерных опор (вес 1шт-5т) | опора | 18 | 18
2 | 4214.2.Р.04.ВЭЛ.000.000.АС3 | Линия 2 | Затраты труда машинистов | чел-час | 40.68 | 1.356
2 | 4214.2.Р.04.ВЭЛ.000.000.АС3 | Линия 2 | Автомобили бортовые более 5т (самосвалы) | маш-час | 5.76 | 0.32
2 | 4214.2.Р.04.ВЭЛ.000.000.АС3 | Линия 2 | Краны на автомобильном ходу (г/п 25 т.) | маш-час | 13.392 | 0.744
2 | 4214.2.Р.04.ВЭЛ.000.000.АС3 | Линия 2 | Машины бурильные глубиной до 6м АРЕНДА | маш-час | 13.392 | 0.744
2 | 4214.2.Р.04.ВЭЛ.000.000.АС3 | Линия 2 | Слесарь-электромонтажник | чел-час | 138.816 | 4.6272
2 | 4214.2.Р.04.ВЭЛ.000.000.АС3 | Линия 2 | Автотранспорт, погрузка: металлолом | тн | 290 | 290
2 | 4214.2.Р.04.ВЭЛ.000.000.АС3 | Линия 2 | Подсобный рабочий | чел-час | 214.6 | 0.444
2 | 4214.2.Р.04.ВЭЛ.000.000.АС3 | Линия 2 | Краны на автомобильном ходу (г/п 25 т.) | маш-час | 18.85 | 0.065
2 | 4214.2.Р.04.ВЭЛ.000.000.АС3 | Линия 2 | Автотранспорт, разгрузка: металлолом | тн | 290 | 290
2 | 4214.2.Р.04.ВЭЛ.000.000.АС3 | Линия 2 | Краны на автомобильном ходу (г/п 25 т.) | маш-час | 18.85 | 0.065
2 | 4214.2.Р.04.ВЭЛ.000.000.АС3 | Линия 2 | Подсобный рабочий | чел-час | 214.6 | 0.444

## 000.000.ЭВ3
| Шифр | Вид работ | Наименование работ | Ед. изм. | Количество (исходные по сметам) | Норма расхода ресурса
1 | 4214.2.Р.04.ВЭЛ.000.000.ЭВ3 | 1 ВЛ З 10кВ (линия1) | Подвеска проводов ВЛ 10 кВ на переходах через препятствия автомобильные дороги 2 и 3 категории с двумя линиями связи | переход | 3 | 3
1 | 4214.2.Р.04.ВЭЛ.000.000.ЭВ3 | 1 ВЛ З 10кВ (линия1) | Автогидроподъемники | маш-час | 3.03 | 1.01
1 | 4214.2.Р.04.ВЭЛ.000.000.ЭВ3 | 1 ВЛ З 10кВ (линия1) | Слесарь-электромонтажник | чел-час | 38.4 | 7.68
1 | 4214.2.Р.04.ВЭЛ.000.000.ЭВ3 | 1 ВЛ З 10кВ (линия1) | Затраты труда машинистов | чел-час | 3.03 | 0.606
1 | 4214.2.Р.04.ВЭЛ.000.000.ЭВ3 | 1 ВЛ З 10кВ (линия1) | Подвеска проводов ВЛ 10 кВ на переходах через препятствия автомобильные дороги 2 и 3 категории с двумя линиями связи (ЭХЗ) | переход | 1 | 1
1 | 4214.2.Р.04.ВЭЛ.000.000.ЭВ3 | 1 ВЛ З 10кВ (линия1) | Затраты труда машинистов | чел-час | 1.01 | 0.606
1 | 4214.2.Р.04.ВЭЛ.000.000.ЭВ3 | 1 ВЛ З 10кВ (линия1) | Слесарь-электромонтажник | чел-час | 12.8 | 7.68
1 | 4214.2.Р.04.ВЭЛ.000.000.ЭВ3 | 1 ВЛ З 10кВ (линия1) | Автогидроподъемники | маш-час | 1.01 | 1.01
1 | 4214.2.Р.04.ВЭЛ.000.000.ЭВ3 | 1 ВЛ З 10кВ (линия1) | Подвеска проводов ВЛ 10 кВ на переходах через препятствия автомобильные дороги 2 и 3 категории с двумя линиями связи | переход | 10 | 10
1 | 4214.2.Р.04.ВЭЛ.000.000.ЭВ3 | 1 ВЛ З 10кВ (линия1) | Слесарь-электромонтажник | чел-час | 128 | 7.68
1 | 4214.2.Р.04.ВЭЛ.000.000.ЭВ3 | 1 ВЛ З 10кВ (линия1) | Затраты труда машинистов | чел-час | 10.1 | 0.606
1 | 4214.2.Р.04.ВЭЛ.000.000.ЭВ3 | 1 ВЛ З 10кВ (линия1) | Автогидроподъемники | маш-час | 10.1 | 1.01
1 | 4214.2.Р.04.ВЭЛ.000.000.ЭВ3 | 1 ВЛ З 10кВ (линия1) | Подвеска проводов ВЛ 6-10 кВ в ненаселенной местности сечением свыше 35 мм2 вручную | км | 3.06 | 3.06
1 | 4214.2.Р.04.ВЭЛ.000.000.ЭВ3 | 1 ВЛ З 10кВ (линия1) | Слесарь-электромонтажник | чел-час | 222.5538 | 43.638
1 | 4214.2.Р.04.ВЭЛ.000.000.ЭВ3 | 1 ВЛ З 10кВ (линия1) | Автомобили бортовые более 5т (самосвалы) | маш-час | 4.9572 | 1.62
1 | 4214.2.Р.04.ВЭЛ.000.000.ЭВ3 | 1 ВЛ З 10кВ (линия1) | Автогидроподъемники | маш-час | 4.9572 | 1.62
1 | 4214.2.Р.04.ВЭЛ.000.000.ЭВ3 | 1 ВЛ З 10кВ (линия1) | Затраты труда машинистов | чел-час | 9.9144 | 1.944
1 | 4214.2.Р.04.ВЭЛ.000.000.ЭВ3 | 1 ВЛ З 10кВ (линия1) | При увеличении количества опор на 1 км ВЛ добавлять к норме 33-04-009-04 | опора | 36 | 36
1 | 4214.2.Р.04.ВЭЛ.000.000.ЭВ3 | 1 ВЛ З 10кВ (линия1) | Затраты труда машинистов | чел-час | 2.88 | 0.048
1 | 4214.2.Р.04.ВЭЛ.000.000.ЭВ3 | 1 ВЛ З 10кВ (линия1) | Автогидроподъемники | маш-час | 1.44 | 0.04
1 | 4214.2.Р.04.ВЭЛ.000.000.ЭВ3 | 1 ВЛ З 10кВ (линия1) | Автомобили бортовые более 5т (самосвалы) | маш-час | 1.44 | 0.04
1 | 4214.2.Р.04.ВЭЛ.000.000.ЭВ3 | 1 ВЛ З 10кВ (линия1) | Слесарь-электромонтажник | чел-час | 62.64 | 1.044
1 | 4214.2.Р.04.ВЭЛ.000.000.ЭВ3 | 1 ВЛ З 10кВ (линия1) | Погрузка барабанов с проводом | тн | 7.275 | 7.275
1 | 4214.2.Р.04.ВЭЛ.000.000.ЭВ3 | 1 ВЛ З 10кВ (линия1) | Краны на автомобильном ходу (г/п 25 т.) | маш-час | 0.47287 | 0.065
1 | 4214.2.Р.04.ВЭЛ.000.000.ЭВ3 | 1 ВЛ З 10кВ (линия1) | Подсобный рабочий | чел-час | 5.3835 | 0.444
1 | 4214.2.Р.04.ВЭЛ.000.000.ЭВ3 | 1 ВЛ З 10кВ (линия1) | Разгрузка барабанов с проводом | тн | 7.275 | 7.275
1 | 4214.2.Р.04.ВЭЛ.000.000.ЭВ3 | 1 ВЛ З 10кВ (линия1) | Краны на автомобильном ходу (г/п 25 т.) | маш-час | 0.47287 | 0.065
1 | 4214.2.Р.04.ВЭЛ.000.000.ЭВ3 | 1 ВЛ З 10кВ (линия1) | Подсобный рабочий | чел-час | 5.3835 | 0.444
1 | 4214.2.Р.04.ВЭЛ.000.000.ЭВ3 | 1 ВЛ З 10кВ (линия1) | Транспортировка барабанов с проводом | т | 7.275 | 7.275
1 | 4214.2.Р.04.ВЭЛ.000.000.ЭВ3 | 1 ВЛ З 10кВ (линия1) | Автомобили бортовые более 5т (самосвалы) | маш-час | 0.15277 | 0.021
1 | 4214.2.Р.04.ВЭЛ.000.000.ЭВ3 | 1 ВЛ З 10кВ (линия1) | Обратная транспортировка барабанов с проводом | т | 2.202 | 2.202
1 | 4214.2.Р.04.ВЭЛ.000.000.ЭВ3 | 1 ВЛ З 10кВ (линия1) | Автомобили бортовые более 5т (самосвалы) | маш-час | 0.046242 | 0.021
1 | 4214.2.Р.04.ВЭЛ.000.000.ЭВ3 | 1 ВЛ З 10кВ (линия1) | Установка разъединителей вручную; /Установка разъединителей или (ограничитель перенапряжений нелинейный) вручную/ | комплект | 9 | 9
1 | 4214.2.Р.04.ВЭЛ.000.000.ЭВ3 | 1 ВЛ З 10кВ (линия1) | Автомобили бортовые до 1,5т | маш-час | 3.33 | 0.37
1 | 4214.2.Р.04.ВЭЛ.000.000.ЭВ3 | 1 ВЛ З 10кВ (линия1) | Затраты труда машинистов | чел-час | 3.33 | 0.222
1 | 4214.2.Р.04.ВЭЛ.000.000.ЭВ3 | 1 ВЛ З 10кВ (линия1) | Слесарь-электромонтажник | чел-час | 80.91 | 5.394
1 | 4214.2.Р.04.ВЭЛ.000.000.ЭВ3 | 1 ВЛ З 10кВ (линия1) | Установка разрядников вручную | комплект | 59 | 59
1 | 4214.2.Р.04.ВЭЛ.000.000.ЭВ3 | 1 ВЛ З 10кВ (линия1) | Автомобили бортовые до 1,5т | маш-час | 12.98 | 0.22
1 | 4214.2.Р.04.ВЭЛ.000.000.ЭВ3 | 1 ВЛ З 10кВ (линия1) | Затраты труда машинистов | чел-час | 12.98 | 0.132
1 | 4214.2.Р.04.ВЭЛ.000.000.ЭВ3 | 1 ВЛ З 10кВ (линия1) | Слесарь-электромонтажник | чел-час | 314.47 | 3.198
1 | 4214.2.Р.04.ВЭЛ.000.000.ЭВ3 | 1 ВЛ З 10кВ (линия1) | Установка разрядников вручную ОПН) | комплект | 10 | 10
1 | 4214.2.Р.04.ВЭЛ.000.000.ЭВ3 | 1 ВЛ З 10кВ (линия1) | Автомобили бортовые до 1,5т | маш-час | 2.2 | 0.22
1 | 4214.2.Р.04.ВЭЛ.000.000.ЭВ3 | 1 ВЛ З 10кВ (линия1) | Затраты труда машинистов | чел-час | 2.2 | 0.132
1 | 4214.2.Р.04.ВЭЛ.000.000.ЭВ3 | 1 ВЛ З 10кВ (линия1) | Слесарь-электромонтажник | чел-час | 53.3 | 3.198
1 | 4214.2.Р.04.ВЭЛ.000.000.ЭВ3 | 1 ВЛ З 10кВ (линия1) | Присоединение к зажимам жил проводов или кабелей сечением до 150 мм2 | 100 шт | 0.84 | 0.84
1 | 4214.2.Р.04.ВЭЛ.000.000.ЭВ3 | 1 ВЛ З 10кВ (линия1) | Слесарь-электромонтажник | чел-час | 25.0488 | 17.892
1 | 4214.2.Р.04.ВЭЛ.000.000.ЭВ3 | 1 ВЛ З 10кВ (линия1) | Установка устройств защиты птиц от повреждения электическим током | комплект | 77 | 77
1 | 4214.2.Р.04.ВЭЛ.000.000.ЭВ3 | 1 ВЛ З 10кВ (линия1) | Автомобили бортовые до 1,5т | маш-час | 16.94 | 0.22
1 | 4214.2.Р.04.ВЭЛ.000.000.ЭВ3 | 1 ВЛ З 10кВ (линия1) | Затраты труда машинистов | чел-час | 16.94 | 0.132
1 | 4214.2.Р.04.ВЭЛ.000.000.ЭВ3 | 1 ВЛ З 10кВ (линия1) | Слесарь-электромонтажник | чел-час | 410.41 | 3.198
1 | 4214.2.Р.04.ВЭЛ.000.000.ЭВ3 | 1 ВЛ З 10кВ (линия1) | Муфта концевая эпоксидная для 3-жильного кабеля напряжением до 10 кВ, сечение одной жилы до 120 мм2 | шт | 8 | 8
1 | 4214.2.Р.04.ВЭЛ.000.000.ЭВ3 | 1 ВЛ З 10кВ (линия1) | Автомобили бортовые более 5т (самосвалы) | маш-час | 0.24 | 0.03
1 | 4214.2.Р.04.ВЭЛ.000.000.ЭВ3 | 1 ВЛ З 10кВ (линия1) | Краны на автомобильном ходу (г/п 25 т.) | маш-час | 0.24 | 0.03
1 | 4214.2.Р.04.ВЭЛ.000.000.ЭВ3 | 1 ВЛ З 10кВ (линия1) | Автогидроподъемники | маш-час | 49.2 | 6.15
1 | 4214.2.Р.04.ВЭЛ.000.000.ЭВ3 | 1 ВЛ З 10кВ (линия1) | Слесарь-электромонтажник | чел-час | 52.88 | 3.966
1 | 4214.2.Р.04.ВЭЛ.000.000.ЭВ3 | 1 ВЛ З 10кВ (линия1) | Забивка вертикальных заземлителей механизированная на глубину до 5 м | заземлитель | 68 | 68
1 | 4214.2.Р.04.ВЭЛ.000.000.ЭВ3 | 1 ВЛ З 10кВ (линия1) | Установки для сварки ручной | маш-час | 12.92 | 0.19
1 | 4214.2.Р.04.ВЭЛ.000.000.ЭВ3 | 1 ВЛ З 10кВ (линия1) | Отбойный молоток электрический | маш-час | 41.48 | 0.61
1 | 4214.2.Р.04.ВЭЛ.000.000.ЭВ3 | 1 ВЛ З 10кВ (линия1) | Слесарь-электромонтажник | чел-час | 87.72 | 0.774
1 | 4214.2.Р.04.ВЭЛ.000.000.ЭВ3 | 1 ВЛ З 10кВ (линия1) | Установка оборудования пунктов секционирования на железобетонных стойках опор ВЛ | пункт | 1 | 1
1 | 4214.2.Р.04.ВЭЛ.000.000.ЭВ3 | 1 ВЛ З 10кВ (линия1) | Автомобили бортовые до 1,5т | маш-час | 1.43 | 1.43
1 | 4214.2.Р.04.ВЭЛ.000.000.ЭВ3 | 1 ВЛ З 10кВ (линия1) | Краны на автомобильном ходу (г/п 25 т.) | маш-час | 2.67 | 2.67
1 | 4214.2.Р.04.ВЭЛ.000.000.ЭВ3 | 1 ВЛ З 10кВ (линия1) | Автогидроподъемники | маш-час | 5.78 | 5.78
1 | 4214.2.Р.04.ВЭЛ.000.000.ЭВ3 | 1 ВЛ З 10кВ (линия1) | Затраты труда машинистов | чел-час | 9.88 | 5.928
1 | 4214.2.Р.04.ВЭЛ.000.000.ЭВ3 | 1 ВЛ З 10кВ (линия1) | Слесарь-электромонтажник | чел-час | 33.33 | 19.998
2 | 4214.2.Р.04.ВЭЛ.000.000.ЭВ3 | 2 ВЛ З 10кВ (линия2) | Подвеска проводов ВЛ 10 кВ на переходах через препятствия автомобильные дороги 2 и 3 категории с двумя линиями связи | переход | 7 | 7
2 | 4214.2.Р.04.ВЭЛ.000.000.ЭВ3 | 2 ВЛ З 10кВ (линия2) | Автогидроподъемники | маш-час | 7.07 | 1.01
2 | 4214.2.Р.04.ВЭЛ.000.000.ЭВ3 | 2 ВЛ З 10кВ (линия2) | Затраты труда машинистов | чел-час | 7.07 | 0.606
2 | 4214.2.Р.04.ВЭЛ.000.000.ЭВ3 | 2 ВЛ З 10кВ (линия2) | Слесарь-электромонтажник | чел-час | 89.6 | 7.68
2 | 4214.2.Р.04.ВЭЛ.000.000.ЭВ3 | 2 ВЛ З 10кВ (линия2) | Подвеска проводов ВЛ 6-10 кВ в ненаселенной местности сечением свыше 35 мм2 вручную | км | 3.02 | 3.02
2 | 4214.2.Р.04.ВЭЛ.000.000.ЭВ3 | 2 ВЛ З 10кВ (линия2) | Автогидроподъемники | маш-час | 4.8924 | 1.62
2 | 4214.2.Р.04.ВЭЛ.000.000.ЭВ3 | 2 ВЛ З 10кВ (линия2) | Автомобили бортовые более 5т (самосвалы) | маш-час | 4.8924 | 1.62
2 | 4214.2.Р.04.ВЭЛ.000.000.ЭВ3 | 2 ВЛ З 10кВ (линия2) | Затраты труда машинистов | чел-час | 9.7848 | 1.944
2 | 4214.2.Р.04.ВЭЛ.000.000.ЭВ3 | 2 ВЛ З 10кВ (линия2) | Слесарь-электромонтажник | чел-час | 219.6446 | 43.638
2 | 4214.2.Р.04.ВЭЛ.000.000.ЭВ3 | 2 ВЛ З 10кВ (линия2) | При увеличении количества опор на 1 км ВЛ добавлять к норме 33-04-009-04 | опора | 34 | 34
2 | 4214.2.Р.04.ВЭЛ.000.000.ЭВ3 | 2 ВЛ З 10кВ (линия2) | Автогидроподъемники | маш-час | 1.36 | 0.04
2 | 4214.2.Р.04.ВЭЛ.000.000.ЭВ3 | 2 ВЛ З 10кВ (линия2) | Автомобили бортовые более 5т (самосвалы) | маш-час | 1.36 | 0.04
2 | 4214.2.Р.04.ВЭЛ.000.000.ЭВ3 | 2 ВЛ З 10кВ (линия2) | Затраты труда машинистов | чел-час | 2.72 | 0.048
2 | 4214.2.Р.04.ВЭЛ.000.000.ЭВ3 | 2 ВЛ З 10кВ (линия2) | Слесарь-электромонтажник | чел-час | 59.16 | 1.044
2 | 4214.2.Р.04.ВЭЛ.000.000.ЭВ3 | 2 ВЛ З 10кВ (линия2) | Погрузка барабанов с проводом | тн | 6.794 | 6.794
2 | 4214.2.Р.04.ВЭЛ.000.000.ЭВ3 | 2 ВЛ З 10кВ (линия2) | Краны на автомобильном ходу (г/п 25 т.) | маш-час | 0.44161 | 0.065
2 | 4214.2.Р.04.ВЭЛ.000.000.ЭВ3 | 2 ВЛ З 10кВ (линия2) | Подсобный рабочий | чел-час | 5.0276 | 0.444
2 | 4214.2.Р.04.ВЭЛ.000.000.ЭВ3 | 2 ВЛ З 10кВ (линия2) | Разгрузка барабанов с проводом | тн | 6.794 | 6.794
2 | 4214.2.Р.04.ВЭЛ.000.000.ЭВ3 | 2 ВЛ З 10кВ (линия2) | Краны на автомобильном ходу (г/п 25 т.) | маш-час | 0.44161 | 0.065
2 | 4214.2.Р.04.ВЭЛ.000.000.ЭВ3 | 2 ВЛ З 10кВ (линия2) | Подсобный рабочий | чел-час | 5.0276 | 0.444
2 | 4214.2.Р.04.ВЭЛ.000.000.ЭВ3 | 2 ВЛ З 10кВ (линия2) | Транспортировка барабанов с проводом | т | 6.794 | 6.794
2 | 4214.2.Р.04.ВЭЛ.000.000.ЭВ3 | 2 ВЛ З 10кВ (линия2) | Автомобили бортовые более 5т (самосвалы) | маш-час | 0.14267 | 0.021
2 | 4214.2.Р.04.ВЭЛ.000.000.ЭВ3 | 2 ВЛ З 10кВ (линия2) | Обратная транспортировка барабанов с проводом | т | 2.202 | 2.202
2 | 4214.2.Р.04.ВЭЛ.000.000.ЭВ3 | 2 ВЛ З 10кВ (линия2) | Автомобили бортовые более 5т (самосвалы) | маш-час | 0.046242 | 0.021
2 | 4214.2.Р.04.ВЭЛ.000.000.ЭВ3 | 2 ВЛ З 10кВ (линия2) | Установка разъединителей вручную | комплект | 4 | 4
2 | 4214.2.Р.04.ВЭЛ.000.000.ЭВ3 | 2 ВЛ З 10кВ (линия2) | Затраты труда машинистов | чел-час | 1.48 | 0.222
2 | 4214.2.Р.04.ВЭЛ.000.000.ЭВ3 | 2 ВЛ З 10кВ (линия2) | Автомобили бортовые до 1,5т | маш-час | 1.48 | 0.37
2 | 4214.2.Р.04.ВЭЛ.000.000.ЭВ3 | 2 ВЛ З 10кВ (линия2) | Слесарь-электромонтажник | чел-час | 35.96 | 5.394
2 | 4214.2.Р.04.ВЭЛ.000.000.ЭВ3 | 2 ВЛ З 10кВ (линия2) | Установка разрядников вручную | комплект | 62 | 62
2 | 4214.2.Р.04.ВЭЛ.000.000.ЭВ3 | 2 ВЛ З 10кВ (линия2) | Автомобили бортовые до 1,5т | маш-час | 13.64 | 0.22
2 | 4214.2.Р.04.ВЭЛ.000.000.ЭВ3 | 2 ВЛ З 10кВ (линия2) | Затраты труда машинистов | чел-час | 13.64 | 0.132
2 | 4214.2.Р.04.ВЭЛ.000.000.ЭВ3 | 2 ВЛ З 10кВ (линия2) | Слесарь-электромонтажник | чел-час | 330.46 | 3.198
2 | 4214.2.Р.04.ВЭЛ.000.000.ЭВ3 | 2 ВЛ З 10кВ (линия2) | Установка разрядников вручную(ОПН) | комплект | 4 | 4
2 | 4214.2.Р.04.ВЭЛ.000.000.ЭВ3 | 2 ВЛ З 10кВ (линия2) | Затраты труда машинистов | чел-час | 0.88 | 0.132
2 | 4214.2.Р.04.ВЭЛ.000.000.ЭВ3 | 2 ВЛ З 10кВ (линия2) | Слесарь-электромонтажник | чел-час | 21.32 | 3.198
2 | 4214.2.Р.04.ВЭЛ.000.000.ЭВ3 | 2 ВЛ З 10кВ (линия2) | Автомобили бортовые до 1,5т | маш-час | 0.88 | 0.22
2 | 4214.2.Р.04.ВЭЛ.000.000.ЭВ3 | 2 ВЛ З 10кВ (линия2) | Присоединение к зажимам жил проводов или кабелей сечением до 150 мм2 | 100 шт | 0.36 | 0.36
2 | 4214.2.Р.04.ВЭЛ.000.000.ЭВ3 | 2 ВЛ З 10кВ (линия2) | Слесарь-электромонтажник | чел-час | 10.7352 | 17.892
2 | 4214.2.Р.04.ВЭЛ.000.000.ЭВ3 | 2 ВЛ З 10кВ (линия2) | Установка устройств защиты птиц от повреждения электическим током | комплект | 70 | 70
2 | 4214.2.Р.04.ВЭЛ.000.000.ЭВ3 | 2 ВЛ З 10кВ (линия2) | Автомобили бортовые до 1,5т | маш-час | 15.4 | 0.22
2 | 4214.2.Р.04.ВЭЛ.000.000.ЭВ3 | 2 ВЛ З 10кВ (линия2) | Затраты труда машинистов | чел-час | 15.4 | 0.132
2 | 4214.2.Р.04.ВЭЛ.000.000.ЭВ3 | 2 ВЛ З 10кВ (линия2) | Слесарь-электромонтажник | чел-час | 373.1 | 3.198
2 | 4214.2.Р.04.ВЭЛ.000.000.ЭВ3 | 2 ВЛ З 10кВ (линия2) | Муфта концевая эпоксидная для 3-жильного кабеля напряжением до 10 кВ, сечение одной жилы до 120 мм2 | шт | 2 | 2
2 | 4214.2.Р.04.ВЭЛ.000.000.ЭВ3 | 2 ВЛ З 10кВ (линия2) | Автомобили бортовые более 5т (самосвалы) | маш-час | 0.06 | 0.03
2 | 4214.2.Р.04.ВЭЛ.000.000.ЭВ3 | 2 ВЛ З 10кВ (линия2) | Краны на автомобильном ходу (г/п 25 т.) | маш-час | 0.06 | 0.03
2 | 4214.2.Р.04.ВЭЛ.000.000.ЭВ3 | 2 ВЛ З 10кВ (линия2) | Автогидроподъемники | маш-час | 12.3 | 6.15
2 | 4214.2.Р.04.ВЭЛ.000.000.ЭВ3 | 2 ВЛ З 10кВ (линия2) | Слесарь-электромонтажник | чел-час | 13.22 | 3.966
2 | 4214.2.Р.04.ВЭЛ.000.000.ЭВ3 | 2 ВЛ З 10кВ (линия2) | Забивка вертикальных заземлителей механизированная на глубину до 5 м | заземлитель | 65 | 65
2 | 4214.2.Р.04.ВЭЛ.000.000.ЭВ3 | 2 ВЛ З 10кВ (линия2) | Отбойный молоток электрический | маш-час | 39.65 | 0.61
2 | 4214.2.Р.04.ВЭЛ.000.000.ЭВ3 | 2 ВЛ З 10кВ (линия2) | Установки для сварки ручной | маш-час | 12.35 | 0.19
2 | 4214.2.Р.04.ВЭЛ.000.000.ЭВ3 | 2 ВЛ З 10кВ (линия2) | Слесарь-электромонтажник | чел-час | 83.85 | 0.774
2 | 4214.2.Р.04.ВЭЛ.000.000.ЭВ3 | 2 ВЛ З 10кВ (линия2) | Установка оборудования пунктов секционирования на железобетонных стойках опор ВЛ | пункт | 1 | 1
2 | 4214.2.Р.04.ВЭЛ.000.000.ЭВ3 | 2 ВЛ З 10кВ (линия2) | Автомобили бортовые до 1,5т | маш-час | 1.43 | 1.43
2 | 4214.2.Р.04.ВЭЛ.000.000.ЭВ3 | 2 ВЛ З 10кВ (линия2) | Краны на автомобильном ходу (г/п 25 т.) | маш-час | 2.67 | 2.67
2 | 4214.2.Р.04.ВЭЛ.000.000.ЭВ3 | 2 ВЛ З 10кВ (линия2) | Автогидроподъемники | маш-час | 5.78 | 5.78
2 | 4214.2.Р.04.ВЭЛ.000.000.ЭВ3 | 2 ВЛ З 10кВ (линия2) | Затраты труда машинистов | чел-час | 9.88 | 5.928
2 | 4214.2.Р.04.ВЭЛ.000.000.ЭВ3 | 2 ВЛ З 10кВ (линия2) | Слесарь-электромонтажник | чел-час | 33.33 | 19.998
4 | 4214.2.Р.04.ВЭЛ.000.000.ЭВ3 | Демонтаж существующей ВЛ 10кВ (линия1) | Демонтаж 3-х проводов ВЛ 10 кВ - 3032 кг (без дальнейшего использования) | опора | 119 | 119
4 | 4214.2.Р.04.ВЭЛ.000.000.ЭВ3 | Демонтаж существующей ВЛ 10кВ (линия1) | Автомобили бортовые до 1,5т | маш-час | 11.9 | 0.1
4 | 4214.2.Р.04.ВЭЛ.000.000.ЭВ3 | Демонтаж существующей ВЛ 10кВ (линия1) | Автогидроподъемники | маш-час | 53.55 | 0.45
4 | 4214.2.Р.04.ВЭЛ.000.000.ЭВ3 | Демонтаж существующей ВЛ 10кВ (линия1) | Затраты труда машинистов | чел-час | 65.45 | 0.33
4 | 4214.2.Р.04.ВЭЛ.000.000.ЭВ3 | Демонтаж существующей ВЛ 10кВ (линия1) | Слесарь-электромонтажник | чел-час | 241.57 | 1.218
5 | 4214.2.Р.04.ВЭЛ.000.000.ЭВ3 | Демонтаж существующей ВЛ 10кВ (линия2) | Демонтаж 3-х проводов ВЛ 10 кВ - 2780 кг (без дальнейшего использования) | опора | 118 | 118
5 | 4214.2.Р.04.ВЭЛ.000.000.ЭВ3 | Демонтаж существующей ВЛ 10кВ (линия2) | Автомобили бортовые до 1,5т | маш-час | 11.8 | 0.1
5 | 4214.2.Р.04.ВЭЛ.000.000.ЭВ3 | Демонтаж существующей ВЛ 10кВ (линия2) | Автогидроподъемники | маш-час | 53.1 | 0.45
5 | 4214.2.Р.04.ВЭЛ.000.000.ЭВ3 | Демонтаж существующей ВЛ 10кВ (линия2) | Затраты труда машинистов | чел-час | 64.9 | 0.33
5 | 4214.2.Р.04.ВЭЛ.000.000.ЭВ3 | Демонтаж существующей ВЛ 10кВ (линия2) | Слесарь-электромонтажник | чел-час | 239.54 | 1.218
6 | 4214.2.Р.04.ВЭЛ.000.000.ЭВ3 | Кабельная линия 10кВ (В1-№41-№42) | Кабель до 35 кВ с креплением накладными скобами, масса 1 м кабеля до 6 кг | 100 м | 0.08 | 0.08
6 | 4214.2.Р.04.ВЭЛ.000.000.ЭВ3 | Кабельная линия 10кВ (В1-№41-№42) | Автогидроподъемники | маш-час | 0.7424 | 9.28
6 | 4214.2.Р.04.ВЭЛ.000.000.ЭВ3 | Кабельная линия 10кВ (В1-№41-№42) | Автомобили бортовые более 5т (самосвалы) | маш-час | 0.1384 | 1.73
6 | 4214.2.Р.04.ВЭЛ.000.000.ЭВ3 | Кабельная линия 10кВ (В1-№41-№42) | Краны на автомобильном ходу (г/п 25 т.) | маш-час | 0.1384 | 1.73
6 | 4214.2.Р.04.ВЭЛ.000.000.ЭВ3 | Кабельная линия 10кВ (В1-№41-№42) | Лебедка электрическая с тяговым усилием 5т | маш-час | 0.5568 | 6.96
6 | 4214.2.Р.04.ВЭЛ.000.000.ЭВ3 | Кабельная линия 10кВ (В1-№41-№42) | Слесарь-электромонтажник | чел-час | 2.432 | 18.24
6 | 4214.2.Р.04.ВЭЛ.000.000.ЭВ3 | Кабельная линия 10кВ (В1-№41-№42) | Кабель до 35 кВ в проложенных трубах, блоках и коробах, масса 1 м кабеля до 6 кг | 100 м | 0.1 | 0.1
6 | 4214.2.Р.04.ВЭЛ.000.000.ЭВ3 | Кабельная линия 10кВ (В1-№41-№42) | Автомобили бортовые более 5т (самосвалы) | маш-час | 0.163 | 1.63
6 | 4214.2.Р.04.ВЭЛ.000.000.ЭВ3 | Кабельная линия 10кВ (В1-№41-№42) | Краны на автомобильном ходу (г/п 25 т.) | маш-час | 0.163 | 1.63
6 | 4214.2.Р.04.ВЭЛ.000.000.ЭВ3 | Кабельная линия 10кВ (В1-№41-№42) | Лебедка электрическая с тяговым усилием 5т | маш-час | 0.642 | 6.42
6 | 4214.2.Р.04.ВЭЛ.000.000.ЭВ3 | Кабельная линия 10кВ (В1-№41-№42) | Слесарь-электромонтажник | чел-час | 3.3 | 19.8
6 | 4214.2.Р.04.ВЭЛ.000.000.ЭВ3 | Кабельная линия 10кВ (В1-№41-№42) | Заделка концевая сухая для 3-4-жильного кабеля с пластмассовой и резиновой изоляцией напряжением до 10 кВ, сечение одной жилы до 70 мм2 | шт | 2 | 2
6 | 4214.2.Р.04.ВЭЛ.000.000.ЭВ3 | Кабельная линия 10кВ (В1-№41-№42) | Краны на автомобильном ходу (г/п 25 т.) | маш-час | 0.02 | 0.01
6 | 4214.2.Р.04.ВЭЛ.000.000.ЭВ3 | Кабельная линия 10кВ (В1-№41-№42) | Автомобили бортовые до 1,5т | маш-час | 0.02 | 0.01
6 | 4214.2.Р.04.ВЭЛ.000.000.ЭВ3 | Кабельная линия 10кВ (В1-№41-№42) | Слесарь-электромонтажник | чел-час | 3.48 | 1.044
6 | 4214.2.Р.04.ВЭЛ.000.000.ЭВ3 | Кабельная линия 10кВ (В1-№41-№42) | Присоединение к зажимам жил проводов или кабелей сечением до 70 мм2 | 100 шт | 0.06 | 0.06
6 | 4214.2.Р.04.ВЭЛ.000.000.ЭВ3 | Кабельная линия 10кВ (В1-№41-№42) | Слесарь-электромонтажник | чел-час | 1.134 | 11.34
6 | 4214.2.Р.04.ВЭЛ.000.000.ЭВ3 | Кабельная линия 10кВ (В1-№41-№42) | Кабель до 35 кВ в готовых траншеях без покрытий, масса 1 м до 6 кг | 100 м | 0.66 | 0.66
6 | 4214.2.Р.04.ВЭЛ.000.000.ЭВ3 | Кабельная линия 10кВ (В1-№41-№42) | Домкраты гидравлические грузоподъемностью 63 т | маш-час | 3.2736 | 4.96
6 | 4214.2.Р.04.ВЭЛ.000.000.ЭВ3 | Кабельная линия 10кВ (В1-№41-№42) | Слесарь-электромонтажник | чел-час | 25.08 | 22.8
6 | 4214.2.Р.04.ВЭЛ.000.000.ЭВ3 | Кабельная линия 10кВ (В1-№41-№42) | Автомобили бортовые более 5т (самосвалы) | маш-час | 1.089 | 1.65
6 | 4214.2.Р.04.ВЭЛ.000.000.ЭВ3 | Кабельная линия 10кВ (В1-№41-№42) | Краны на автомобильном ходу (г/п 25 т.) | маш-час | 1.089 | 1.65
6 | 4214.2.Р.04.ВЭЛ.000.000.ЭВ3 | Кабельная линия 10кВ (В1-№41-№42) | Лебедка электрическая с тяговым усилием 5т | маш-час | 3.2736 | 4.96
6 | 4214.2.Р.04.ВЭЛ.000.000.ЭВ3 | Кабельная линия 10кВ (В1-№41-№42) | Труба стальная по установленным конструкциям, по фермам, колоннам и другим стальным конструкциям, диаметр до 100 мм | 100 м | 0.06 | 0.06
6 | 4214.2.Р.04.ВЭЛ.000.000.ЭВ3 | Кабельная линия 10кВ (В1-№41-№42) | Автомобили бортовые более 5т (самосвалы) | маш-час | 0.1134 | 1.89
6 | 4214.2.Р.04.ВЭЛ.000.000.ЭВ3 | Кабельная линия 10кВ (В1-№41-№42) | Краны на автомобильном ходу (г/п 25 т.) | маш-час | 0.1134 | 1.89
6 | 4214.2.Р.04.ВЭЛ.000.000.ЭВ3 | Кабельная линия 10кВ (В1-№41-№42) | Установки для сварки ручной | маш-час | 0.756 | 12.6
6 | 4214.2.Р.04.ВЭЛ.000.000.ЭВ3 | Кабельная линия 10кВ (В1-№41-№42) | Слесарь-электромонтажник | чел-час | 4.194 | 41.94
6 | 4214.2.Р.04.ВЭЛ.000.000.ЭВ3 | Кабельная линия 10кВ (В1-№41-№42) | Устройство трубопроводов из хризотилцементных труб с соединением стальными манжетами до 2 отверстий | канал-км | 0.004 | 0.004
6 | 4214.2.Р.04.ВЭЛ.000.000.ЭВ3 | Кабельная линия 10кВ (В1-№41-№42) | Слесарь-электромонтажник | чел-час | 1.2 | 180
6 | 4214.2.Р.04.ВЭЛ.000.000.ЭВ3 | Кабельная линия 10кВ (В1-№41-№42) | Разработка грунта в траншеях экскаватором «обратная лопата» с ковшом вместимостью 0,65 (0,5-1) м3, группа грунтов: 2 | 1000 м3 | 0.03675 | 0.03675
6 | 4214.2.Р.04.ВЭЛ.000.000.ЭВ3 | Кабельная линия 10кВ (В1-№41-№42) | Затраты труда машинистов | чел-час | 0.87061 | 14.214
6 | 4214.2.Р.04.ВЭЛ.000.000.ЭВ3 | Кабельная линия 10кВ (В1-№41-№42) | Экскаваторы одноковшовые дизельные на гусеничном ходу при работе на водохозяйственном строительстве 0,65 м3 | маш-час | 0.87061 | 23.69
6 | 4214.2.Р.04.ВЭЛ.000.000.ЭВ3 | Кабельная линия 10кВ (В1-№41-№42) | Разработка грунта вручную в траншеях глубиной до 2 м без креплений с откосами, группа грунтов 2 | 100 м3 | 0.0075 | 0.0075
6 | 4214.2.Р.04.ВЭЛ.000.000.ЭВ3 | Кабельная линия 10кВ (В1-№41-№42) | Подсобный рабочий | чел-час | 4.6125 | 369
6 | 4214.2.Р.04.ВЭЛ.000.000.ЭВ3 | Кабельная линия 10кВ (В1-№41-№42) | Засыпка траншей и котлованов с перемещением грунта до 5 м бульдозерами мощностью 96 кВт (130 л.с.), группа грунтов 2 | 1000 м3 | 0.03675 | 0.03675
6 | 4214.2.Р.04.ВЭЛ.000.000.ЭВ3 | Кабельная линия 10кВ (В1-№41-№42) | Бульдозер Т-170 1995 г.в. или Б10М.01001ЕН (ТМ-10.10Е, Т-170) | маш-час | 0.10106 | 2.75
6 | 4214.2.Р.04.ВЭЛ.000.000.ЭВ3 | Кабельная линия 10кВ (В1-№41-№42) | Засыпка вручную траншей, пазух котлованов и ям, группа грунтов 2 | 100 м3 | 0.0075 | 0.0075
6 | 4214.2.Р.04.ВЭЛ.000.000.ЭВ3 | Кабельная линия 10кВ (В1-№41-№42) | Подсобный рабочий | чел-час | 1.665 | 133.2
7 | 4214.2.Р.04.ВЭЛ.000.000.ЭВ3 | Кабельная линия 10кВ (В1-№53-№54) | Кабель до 35 кВ с креплением накладными скобами, масса 1 м кабеля до 6 кг | 100 м | 0.08 | 0.08
7 | 4214.2.Р.04.ВЭЛ.000.000.ЭВ3 | Кабельная линия 10кВ (В1-№53-№54) | Слесарь-электромонтажник | чел-час | 2.432 | 18.24
7 | 4214.2.Р.04.ВЭЛ.000.000.ЭВ3 | Кабельная линия 10кВ (В1-№53-№54) | Автогидроподъемники | маш-час | 0.7424 | 9.28
7 | 4214.2.Р.04.ВЭЛ.000.000.ЭВ3 | Кабельная линия 10кВ (В1-№53-№54) | Лебедка электрическая с тяговым усилием 5т | маш-час | 0.5568 | 6.96
7 | 4214.2.Р.04.ВЭЛ.000.000.ЭВ3 | Кабельная линия 10кВ (В1-№53-№54) | Краны на автомобильном ходу (г/п 25 т.) | маш-час | 0.1384 | 1.73
7 | 4214.2.Р.04.ВЭЛ.000.000.ЭВ3 | Кабельная линия 10кВ (В1-№53-№54) | Автомобили бортовые более 5т (самосвалы) | маш-час | 0.1384 | 1.73
7 | 4214.2.Р.04.ВЭЛ.000.000.ЭВ3 | Кабельная линия 10кВ (В1-№53-№54) | Кабель до 35 кВ в проложенных трубах, блоках и коробах, масса 1 м кабеля до 6 кг | 100 м | 0.06 | 0.06
7 | 4214.2.Р.04.ВЭЛ.000.000.ЭВ3 | Кабельная линия 10кВ (В1-№53-№54) | Лебедка электрическая с тяговым усилием 5т | маш-час | 0.3852 | 6.42
7 | 4214.2.Р.04.ВЭЛ.000.000.ЭВ3 | Кабельная линия 10кВ (В1-№53-№54) | Автомобили бортовые более 5т (самосвалы) | маш-час | 0.0978 | 1.63
7 | 4214.2.Р.04.ВЭЛ.000.000.ЭВ3 | Кабельная линия 10кВ (В1-№53-№54) | Краны на автомобильном ходу (г/п 25 т.) | маш-час | 0.0978 | 1.63
7 | 4214.2.Р.04.ВЭЛ.000.000.ЭВ3 | Кабельная линия 10кВ (В1-№53-№54) | Слесарь-электромонтажник | чел-час | 1.98 | 19.8
7 | 4214.2.Р.04.ВЭЛ.000.000.ЭВ3 | Кабельная линия 10кВ (В1-№53-№54) | Заделка концевая сухая для 3-4-жильного кабеля с пластмассовой и резиновой изоляцией напряжением до 10 кВ, сечение одной жилы до 70 мм2 | шт | 2 | 2
7 | 4214.2.Р.04.ВЭЛ.000.000.ЭВ3 | Кабельная линия 10кВ (В1-№53-№54) | Слесарь-электромонтажник | чел-час | 3.48 | 1.044
7 | 4214.2.Р.04.ВЭЛ.000.000.ЭВ3 | Кабельная линия 10кВ (В1-№53-№54) | Автомобили бортовые до 1,5т | маш-час | 0.02 | 0.01
7 | 4214.2.Р.04.ВЭЛ.000.000.ЭВ3 | Кабельная линия 10кВ (В1-№53-№54) | Краны на автомобильном ходу (г/п 25 т.) | маш-час | 0.02 | 0.01
7 | 4214.2.Р.04.ВЭЛ.000.000.ЭВ3 | Кабельная линия 10кВ (В1-№53-№54) | Присоединение к зажимам жил проводов или кабелей сечением до 70 мм2 | 100 шт | 0.06 | 0.06
7 | 4214.2.Р.04.ВЭЛ.000.000.ЭВ3 | Кабельная линия 10кВ (В1-№53-№54) | Слесарь-электромонтажник | чел-час | 1.134 | 11.34
7 | 4214.2.Р.04.ВЭЛ.000.000.ЭВ3 | Кабельная линия 10кВ (В1-№53-№54) | Кабель до 35 кВ в готовых траншеях без покрытий, масса 1 м до 6 кг | 100 м | 0.8 | 0.8
7 | 4214.2.Р.04.ВЭЛ.000.000.ЭВ3 | Кабельная линия 10кВ (В1-№53-№54) | Автомобили бортовые более 5т (самосвалы) | маш-час | 1.32 | 1.65
7 | 4214.2.Р.04.ВЭЛ.000.000.ЭВ3 | Кабельная линия 10кВ (В1-№53-№54) | Домкраты гидравлические грузоподъемностью 63 т | маш-час | 3.968 | 4.96
7 | 4214.2.Р.04.ВЭЛ.000.000.ЭВ3 | Кабельная линия 10кВ (В1-№53-№54) | Лебедка электрическая с тяговым усилием 5т | маш-час | 3.968 | 4.96
7 | 4214.2.Р.04.ВЭЛ.000.000.ЭВ3 | Кабельная линия 10кВ (В1-№53-№54) | Слесарь-электромонтажник | чел-час | 30.4 | 22.8
7 | 4214.2.Р.04.ВЭЛ.000.000.ЭВ3 | Кабельная линия 10кВ (В1-№53-№54) | Краны на автомобильном ходу (г/п 25 т.) | маш-час | 1.32 | 1.65
7 | 4214.2.Р.04.ВЭЛ.000.000.ЭВ3 | Кабельная линия 10кВ (В1-№53-№54) | Труба стальная по установленным конструкциям, по фермам, колоннам и другим стальным конструкциям, диаметр до 100 мм | 100 м | 0.06 | 0.06
7 | 4214.2.Р.04.ВЭЛ.000.000.ЭВ3 | Кабельная линия 10кВ (В1-№53-№54) | Установки для сварки ручной | маш-час | 0.756 | 12.6
7 | 4214.2.Р.04.ВЭЛ.000.000.ЭВ3 | Кабельная линия 10кВ (В1-№53-№54) | Слесарь-электромонтажник | чел-час | 4.194 | 41.94
7 | 4214.2.Р.04.ВЭЛ.000.000.ЭВ3 | Кабельная линия 10кВ (В1-№53-№54) | Автомобили бортовые более 5т (самосвалы) | маш-час | 0.1134 | 1.89
7 | 4214.2.Р.04.ВЭЛ.000.000.ЭВ3 | Кабельная линия 10кВ (В1-№53-№54) | Краны на автомобильном ходу (г/п 25 т.) | маш-час | 0.1134 | 1.89
7 | 4214.2.Р.04.ВЭЛ.000.000.ЭВ3 | Кабельная линия 10кВ (В1-№53-№54) | Разработка грунта в траншеях экскаватором «обратная лопата» с ковшом вместимостью 0,65 (0,5-1) м3, группа грунтов: 2 | 1000 м3 | 0.042875 | 0.042875
7 | 4214.2.Р.04.ВЭЛ.000.000.ЭВ3 | Кабельная линия 10кВ (В1-№53-№54) | Экскаваторы одноковшовые дизельные на гусеничном ходу при работе на водохозяйственном строительстве 0,65 м3 | маш-час | 1.0157 | 23.69
7 | 4214.2.Р.04.ВЭЛ.000.000.ЭВ3 | Кабельная линия 10кВ (В1-№53-№54) | Затраты труда машинистов | чел-час | 1.0157 | 14.214
7 | 4214.2.Р.04.ВЭЛ.000.000.ЭВ3 | Кабельная линия 10кВ (В1-№53-№54) | Разработка грунта вручную в траншеях глубиной до 2 м без креплений с откосами, группа грунтов 2 | 100 м3 | 0.00875 | 0.00875
7 | 4214.2.Р.04.ВЭЛ.000.000.ЭВ3 | Кабельная линия 10кВ (В1-№53-№54) | Подсобный рабочий | чел-час | 5.3812 | 369
7 | 4214.2.Р.04.ВЭЛ.000.000.ЭВ3 | Кабельная линия 10кВ (В1-№53-№54) | Засыпка траншей и котлованов с перемещением грунта до 5 м бульдозерами мощностью 96 кВт (130 л.с.), группа грунтов 2 | 1000 м3 | 0.004288 | 0.004288
7 | 4214.2.Р.04.ВЭЛ.000.000.ЭВ3 | Кабельная линия 10кВ (В1-№53-№54) | Бульдозер Т-170 1995 г.в. или Б10М.01001ЕН (ТМ-10.10Е, Т-170) | маш-час | 0.011792 | 2.75
7 | 4214.2.Р.04.ВЭЛ.000.000.ЭВ3 | Кабельная линия 10кВ (В1-№53-№54) | Засыпка вручную траншей, пазух котлованов и ям, группа грунтов 2 | 100 м3 | 0.00875 | 0.00875
7 | 4214.2.Р.04.ВЭЛ.000.000.ЭВ3 | Кабельная линия 10кВ (В1-№53-№54) | Подсобный рабочий | чел-час | 1.9425 | 133.2
8 | 4214.2.Р.04.ВЭЛ.000.000.ЭВ3 | Кабельная линия 10кВ (В1-№65-№66) | Кабель до 35 кВ с креплением накладными скобами, масса 1 м кабеля до 6 кг | 100 м | 0.08 | 0.08
8 | 4214.2.Р.04.ВЭЛ.000.000.ЭВ3 | Кабельная линия 10кВ (В1-№65-№66) | Слесарь-электромонтажник | чел-час | 2.432 | 18.24
8 | 4214.2.Р.04.ВЭЛ.000.000.ЭВ3 | Кабельная линия 10кВ (В1-№65-№66) | Лебедка электрическая с тяговым усилием 5т | маш-час | 0.5568 | 6.96
8 | 4214.2.Р.04.ВЭЛ.000.000.ЭВ3 | Кабельная линия 10кВ (В1-№65-№66) | Автомобили бортовые более 5т (самосвалы) | маш-час | 0.1384 | 1.73
8 | 4214.2.Р.04.ВЭЛ.000.000.ЭВ3 | Кабельная линия 10кВ (В1-№65-№66) | Краны на автомобильном ходу (г/п 25 т.) | маш-час | 0.1384 | 1.73
8 | 4214.2.Р.04.ВЭЛ.000.000.ЭВ3 | Кабельная линия 10кВ (В1-№65-№66) | Автогидроподъемники | маш-час | 0.7424 | 9.28
8 | 4214.2.Р.04.ВЭЛ.000.000.ЭВ3 | Кабельная линия 10кВ (В1-№65-№66) | Кабель до 35 кВ в проложенных трубах, блоках и коробах, масса 1 м кабеля до 6 кг | 100 м | 0.23 | 0.23
8 | 4214.2.Р.04.ВЭЛ.000.000.ЭВ3 | Кабельная линия 10кВ (В1-№65-№66) | Слесарь-электромонтажник | чел-час | 7.59 | 19.8
8 | 4214.2.Р.04.ВЭЛ.000.000.ЭВ3 | Кабельная линия 10кВ (В1-№65-№66) | Лебедка электрическая с тяговым усилием 5т | маш-час | 1.4766 | 6.42
8 | 4214.2.Р.04.ВЭЛ.000.000.ЭВ3 | Кабельная линия 10кВ (В1-№65-№66) | Краны на автомобильном ходу (г/п 25 т.) | маш-час | 0.3749 | 1.63
8 | 4214.2.Р.04.ВЭЛ.000.000.ЭВ3 | Кабельная линия 10кВ (В1-№65-№66) | Автомобили бортовые более 5т (самосвалы) | маш-час | 0.3749 | 1.63
8 | 4214.2.Р.04.ВЭЛ.000.000.ЭВ3 | Кабельная линия 10кВ (В1-№65-№66) | Заделка концевая сухая для 3-4-жильного кабеля с пластмассовой и резиновой изоляцией напряжением до 10 кВ, сечение одной жилы до 70 мм2 | шт | 2 | 2
8 | 4214.2.Р.04.ВЭЛ.000.000.ЭВ3 | Кабельная линия 10кВ (В1-№65-№66) | Краны на автомобильном ходу (г/п 25 т.) | маш-час | 0.02 | 0.01
8 | 4214.2.Р.04.ВЭЛ.000.000.ЭВ3 | Кабельная линия 10кВ (В1-№65-№66) | Автомобили бортовые до 1,5т | маш-час | 0.02 | 0.01
8 | 4214.2.Р.04.ВЭЛ.000.000.ЭВ3 | Кабельная линия 10кВ (В1-№65-№66) | Слесарь-электромонтажник | чел-час | 3.48 | 1.044
8 | 4214.2.Р.04.ВЭЛ.000.000.ЭВ3 | Кабельная линия 10кВ (В1-№65-№66) | Присоединение к зажимам жил проводов или кабелей сечением до 70 мм2 | 100 шт | 0.06 | 0.06
8 | 4214.2.Р.04.ВЭЛ.000.000.ЭВ3 | Кабельная линия 10кВ (В1-№65-№66) | Слесарь-электромонтажник | чел-час | 1.134 | 11.34
8 | 4214.2.Р.04.ВЭЛ.000.000.ЭВ3 | Кабельная линия 10кВ (В1-№65-№66) | Кабель до 35 кВ в готовых траншеях без покрытий, масса 1 м до 6 кг | 100 м | 0.96 | 0.96
8 | 4214.2.Р.04.ВЭЛ.000.000.ЭВ3 | Кабельная линия 10кВ (В1-№65-№66) | Лебедка электрическая с тяговым усилием 5т | маш-час | 4.7616 | 4.96
8 | 4214.2.Р.04.ВЭЛ.000.000.ЭВ3 | Кабельная линия 10кВ (В1-№65-№66) | Домкраты гидравлические грузоподъемностью 63 т | маш-час | 4.7616 | 4.96
8 | 4214.2.Р.04.ВЭЛ.000.000.ЭВ3 | Кабельная линия 10кВ (В1-№65-№66) | Краны на автомобильном ходу (г/п 25 т.) | маш-час | 1.584 | 1.65
8 | 4214.2.Р.04.ВЭЛ.000.000.ЭВ3 | Кабельная линия 10кВ (В1-№65-№66) | Автомобили бортовые более 5т (самосвалы) | маш-час | 1.584 | 1.65
8 | 4214.2.Р.04.ВЭЛ.000.000.ЭВ3 | Кабельная линия 10кВ (В1-№65-№66) | Слесарь-электромонтажник | чел-час | 36.48 | 22.8
8 | 4214.2.Р.04.ВЭЛ.000.000.ЭВ3 | Кабельная линия 10кВ (В1-№65-№66) | Труба стальная по установленным конструкциям, по фермам, колоннам и другим стальным конструкциям, диаметр до 100 мм | 100 м | 0.06 | 0.06
8 | 4214.2.Р.04.ВЭЛ.000.000.ЭВ3 | Кабельная линия 10кВ (В1-№65-№66) | Слесарь-электромонтажник | чел-час | 4.194 | 41.94
8 | 4214.2.Р.04.ВЭЛ.000.000.ЭВ3 | Кабельная линия 10кВ (В1-№65-№66) | Краны на автомобильном ходу (г/п 25 т.) | маш-час | 0.1134 | 1.89
8 | 4214.2.Р.04.ВЭЛ.000.000.ЭВ3 | Кабельная линия 10кВ (В1-№65-№66) | Автомобили бортовые более 5т (самосвалы) | маш-час | 0.1134 | 1.89
8 | 4214.2.Р.04.ВЭЛ.000.000.ЭВ3 | Кабельная линия 10кВ (В1-№65-№66) | Установки для сварки ручной | маш-час | 0.756 | 12.6
8 | 4214.2.Р.04.ВЭЛ.000.000.ЭВ3 | Кабельная линия 10кВ (В1-№65-№66) | Устройство трубопроводов из хризотилцементных труб с соединением стальными манжетами до 2 отверстий | канал-км | 0.017 | 0.017
8 | 4214.2.Р.04.ВЭЛ.000.000.ЭВ3 | Кабельная линия 10кВ (В1-№65-№66) | Слесарь-электромонтажник | чел-час | 5.1 | 180
8 | 4214.2.Р.04.ВЭЛ.000.000.ЭВ3 | Кабельная линия 10кВ (В1-№65-№66) | Транспортировка барабанов с проводом | т | 1.7163 | 1.7163
8 | 4214.2.Р.04.ВЭЛ.000.000.ЭВ3 | Кабельная линия 10кВ (В1-№65-№66) | Автомобили бортовые более 5т (самосвалы) | маш-час | 0.036042 | 0.021
8 | 4214.2.Р.04.ВЭЛ.000.000.ЭВ3 | Кабельная линия 10кВ (В1-№65-№66) | Обратная транспортировка барабанов с проводом | т | 0.535 | 0.535
8 | 4214.2.Р.04.ВЭЛ.000.000.ЭВ3 | Кабельная линия 10кВ (В1-№65-№66) | Автомобили бортовые более 5т (самосвалы) | маш-час | 0.011235 | 0.021
8 | 4214.2.Р.04.ВЭЛ.000.000.ЭВ3 | Кабельная линия 10кВ (В1-№65-№66) | Разработка грунта в траншеях экскаватором «обратная лопата» с ковшом вместимостью 0,65 (0,5-1) м3, группа грунтов: 2 | 1000 м3 | 0.069262 | 0.069262
8 | 4214.2.Р.04.ВЭЛ.000.000.ЭВ3 | Кабельная линия 10кВ (В1-№65-№66) | Экскаваторы одноковшовые дизельные на гусеничном ходу при работе на водохозяйственном строительстве 0,65 м3 | маш-час | 1.6408 | 23.69
8 | 4214.2.Р.04.ВЭЛ.000.000.ЭВ3 | Кабельная линия 10кВ (В1-№65-№66) | Затраты труда машинистов | чел-час | 1.6408 | 14.214
8 | 4214.2.Р.04.ВЭЛ.000.000.ЭВ3 | Кабельная линия 10кВ (В1-№65-№66) | Разработка грунта вручную в траншеях глубиной до 2 м без креплений с откосами, группа грунтов 2 | 100 м3 | 0.014135 | 0.014135
8 | 4214.2.Р.04.ВЭЛ.000.000.ЭВ3 | Кабельная линия 10кВ (В1-№65-№66) | Подсобный рабочий | чел-час | 8.693 | 369
8 | 4214.2.Р.04.ВЭЛ.000.000.ЭВ3 | Кабельная линия 10кВ (В1-№65-№66) | Засыпка траншей и котлованов с перемещением грунта до 5 м бульдозерами мощностью 96 кВт (130 л.с.), группа грунтов 2 | 1000 м3 | 0.069262 | 0.069262
8 | 4214.2.Р.04.ВЭЛ.000.000.ЭВ3 | Кабельная линия 10кВ (В1-№65-№66) | Бульдозер Т-170 1995 г.в. или Б10М.01001ЕН (ТМ-10.10Е, Т-170) | маш-час | 0.19047 | 2.75
8 | 4214.2.Р.04.ВЭЛ.000.000.ЭВ3 | Кабельная линия 10кВ (В1-№65-№66) | Засыпка вручную траншей, пазух котлованов и ям, группа грунтов 2 | 100 м3 | 0.014135 | 0.014135
8 | 4214.2.Р.04.ВЭЛ.000.000.ЭВ3 | Кабельная линия 10кВ (В1-№65-№66) | Подсобный рабочий | чел-час | 3.138 | 133.2
3 | 4214.2.Р.04.ВЭЛ.000.000.ЭВ3 | Демонтаж и монтаж существующих линий 1,2ВЛ 10 кВк пл. КОС | Демонтаж 3-х проводов ВЛ 10 кВ - 16,5 кг (без дальнейшего использования) | опора | 3 | 3
3 | 4214.2.Р.04.ВЭЛ.000.000.ЭВ3 | Демонтаж и монтаж существующих линий 1,2ВЛ 10 кВк пл. КОС | Автомобили бортовые до 1,5т | маш-час | 0.3 | 0.1
3 | 4214.2.Р.04.ВЭЛ.000.000.ЭВ3 | Демонтаж и монтаж существующих линий 1,2ВЛ 10 кВк пл. КОС | Автогидроподъемники | маш-час | 1.35 | 0.45
3 | 4214.2.Р.04.ВЭЛ.000.000.ЭВ3 | Демонтаж и монтаж существующих линий 1,2ВЛ 10 кВк пл. КОС | Затраты труда машинистов | чел-час | 1.65 | 0.33
3 | 4214.2.Р.04.ВЭЛ.000.000.ЭВ3 | Демонтаж и монтаж существующих линий 1,2ВЛ 10 кВк пл. КОС | Слесарь-электромонтажник | чел-час | 6.09 | 1.218
3 | 4214.2.Р.04.ВЭЛ.000.000.ЭВ3 | Демонтаж и монтаж существующих линий 1,2ВЛ 10 кВк пл. КОС | Демонтаж разъединителей вручную -296 кг(применительно) | комплект | 4 | 4
3 | 4214.2.Р.04.ВЭЛ.000.000.ЭВ3 | Демонтаж и монтаж существующих линий 1,2ВЛ 10 кВк пл. КОС | Автомобили бортовые до 1,5т | маш-час | 1.036 | 0.259
3 | 4214.2.Р.04.ВЭЛ.000.000.ЭВ3 | Демонтаж и монтаж существующих линий 1,2ВЛ 10 кВк пл. КОС | Затраты труда машинистов | чел-час | 1.48 | 0.222
3 | 4214.2.Р.04.ВЭЛ.000.000.ЭВ3 | Демонтаж и монтаж существующих линий 1,2ВЛ 10 кВк пл. КОС | Слесарь-электромонтажник | чел-час | 25.172 | 3.7758
3 | 4214.2.Р.04.ВЭЛ.000.000.ЭВ3 | Демонтаж и монтаж существующих линий 1,2ВЛ 10 кВк пл. КОС | Демонтаж муфты -1,4 кг(применительно) | комплект | 1 | 1
3 | 4214.2.Р.04.ВЭЛ.000.000.ЭВ3 | Демонтаж и монтаж существующих линий 1,2ВЛ 10 кВк пл. КОС | Автомобили бортовые до 1,5т | маш-час | 0.259 | 0.259
3 | 4214.2.Р.04.ВЭЛ.000.000.ЭВ3 | Демонтаж и монтаж существующих линий 1,2ВЛ 10 кВк пл. КОС | Слесарь-электромонтажник | чел-час | 6.293 | 3.7758
3 | 4214.2.Р.04.ВЭЛ.000.000.ЭВ3 | Демонтаж и монтаж существующих линий 1,2ВЛ 10 кВк пл. КОС | Затраты труда машинистов | чел-час | 0.37 | 0.222
3 | 4214.2.Р.04.ВЭЛ.000.000.ЭВ3 | Демонтаж и монтаж существующих линий 1,2ВЛ 10 кВк пл. КОС | Подвеска проводов ВЛ 6-10 кВ в ненаселенной местности сечением свыше 35 мм2 вручную | км | 0.03 | 0.03
3 | 4214.2.Р.04.ВЭЛ.000.000.ЭВ3 | Демонтаж и монтаж существующих линий 1,2ВЛ 10 кВк пл. КОС | Автомобили бортовые более 5т (самосвалы) | маш-час | 0.0486 | 1.62
3 | 4214.2.Р.04.ВЭЛ.000.000.ЭВ3 | Демонтаж и монтаж существующих линий 1,2ВЛ 10 кВк пл. КОС | Слесарь-электромонтажник | чел-час | 2.1819 | 43.638
3 | 4214.2.Р.04.ВЭЛ.000.000.ЭВ3 | Демонтаж и монтаж существующих линий 1,2ВЛ 10 кВк пл. КОС | Затраты труда машинистов | чел-час | 0.0972 | 1.944
3 | 4214.2.Р.04.ВЭЛ.000.000.ЭВ3 | Демонтаж и монтаж существующих линий 1,2ВЛ 10 кВк пл. КОС | Автогидроподъемники | маш-час | 0.0486 | 1.62
3 | 4214.2.Р.04.ВЭЛ.000.000.ЭВ3 | Демонтаж и монтаж существующих линий 1,2ВЛ 10 кВк пл. КОС | При увеличении количества опор на 1 км ВЛ добавлять к норме 33-04-009-04 | опора | 4 | 4
3 | 4214.2.Р.04.ВЭЛ.000.000.ЭВ3 | Демонтаж и монтаж существующих линий 1,2ВЛ 10 кВк пл. КОС | Автогидроподъемники | маш-час | 0.16 | 0.04
3 | 4214.2.Р.04.ВЭЛ.000.000.ЭВ3 | Демонтаж и монтаж существующих линий 1,2ВЛ 10 кВк пл. КОС | Слесарь-электромонтажник | чел-час | 6.96 | 1.044
3 | 4214.2.Р.04.ВЭЛ.000.000.ЭВ3 | Демонтаж и монтаж существующих линий 1,2ВЛ 10 кВк пл. КОС | Затраты труда машинистов | чел-час | 0.32 | 0.048
3 | 4214.2.Р.04.ВЭЛ.000.000.ЭВ3 | Демонтаж и монтаж существующих линий 1,2ВЛ 10 кВк пл. КОС | Автомобили бортовые более 5т (самосвалы) | маш-час | 0.16 | 0.04
3 | 4214.2.Р.04.ВЭЛ.000.000.ЭВ3 | Демонтаж и монтаж существующих линий 1,2ВЛ 10 кВк пл. КОС | Установка разъединителей вручную; /Установка разъединителей или (ограничитель перенапряжений нелинейный) вручную/ | комплект | 3 | 3
3 | 4214.2.Р.04.ВЭЛ.000.000.ЭВ3 | Демонтаж и монтаж существующих линий 1,2ВЛ 10 кВк пл. КОС | Слесарь-электромонтажник | чел-час | 26.97 | 5.394
3 | 4214.2.Р.04.ВЭЛ.000.000.ЭВ3 | Демонтаж и монтаж существующих линий 1,2ВЛ 10 кВк пл. КОС | Автомобили бортовые до 1,5т | маш-час | 1.11 | 0.37
3 | 4214.2.Р.04.ВЭЛ.000.000.ЭВ3 | Демонтаж и монтаж существующих линий 1,2ВЛ 10 кВк пл. КОС | Затраты труда машинистов | чел-час | 1.11 | 0.222
3 | 4214.2.Р.04.ВЭЛ.000.000.ЭВ3 | Демонтаж и монтаж существующих линий 1,2ВЛ 10 кВк пл. КОС | Установка разрядников вручную(ОПН) | комплект | 3 | 3
3 | 4214.2.Р.04.ВЭЛ.000.000.ЭВ3 | Демонтаж и монтаж существующих линий 1,2ВЛ 10 кВк пл. КОС | Слесарь-электромонтажник | чел-час | 15.99 | 3.198
3 | 4214.2.Р.04.ВЭЛ.000.000.ЭВ3 | Демонтаж и монтаж существующих линий 1,2ВЛ 10 кВк пл. КОС | Автомобили бортовые до 1,5т | маш-час | 0.66 | 0.22
3 | 4214.2.Р.04.ВЭЛ.000.000.ЭВ3 | Демонтаж и монтаж существующих линий 1,2ВЛ 10 кВк пл. КОС | Затраты труда машинистов | чел-час | 0.66 | 0.132
3 | 4214.2.Р.04.ВЭЛ.000.000.ЭВ3 | Демонтаж и монтаж существующих линий 1,2ВЛ 10 кВк пл. КОС | Забивка вертикальных заземлителей механизированная на глубину до 5 м | заземлитель | 3 | 3
3 | 4214.2.Р.04.ВЭЛ.000.000.ЭВ3 | Демонтаж и монтаж существующих линий 1,2ВЛ 10 кВк пл. КОС | Установки для сварки ручной | маш-час | 0.57 | 0.19
3 | 4214.2.Р.04.ВЭЛ.000.000.ЭВ3 | Демонтаж и монтаж существующих линий 1,2ВЛ 10 кВк пл. КОС | Отбойный молоток электрический | маш-час | 1.83 | 0.61
3 | 4214.2.Р.04.ВЭЛ.000.000.ЭВ3 | Демонтаж и монтаж существующих линий 1,2ВЛ 10 кВк пл. КОС | Слесарь-электромонтажник | чел-час | 3.87 | 0.774
3 | 4214.2.Р.04.ВЭЛ.000.000.ЭВ3 | Демонтаж и монтаж существующих линий 1,2ВЛ 10 кВк пл. КОС | Муфта концевая эпоксидная для 3-жильного кабеля напряжением до 10 кВ, сечение одной жилы до 120 мм2 | шт | 1 | 1
3 | 4214.2.Р.04.ВЭЛ.000.000.ЭВ3 | Демонтаж и монтаж существующих линий 1,2ВЛ 10 кВк пл. КОС | Автомобили бортовые более 5т (самосвалы) | маш-час | 0.03 | 0.03
3 | 4214.2.Р.04.ВЭЛ.000.000.ЭВ3 | Демонтаж и монтаж существующих линий 1,2ВЛ 10 кВк пл. КОС | Автогидроподъемники | маш-час | 6.15 | 6.15
3 | 4214.2.Р.04.ВЭЛ.000.000.ЭВ3 | Демонтаж и монтаж существующих линий 1,2ВЛ 10 кВк пл. КОС | Слесарь-электромонтажник | чел-час | 6.61 | 3.966
3 | 4214.2.Р.04.ВЭЛ.000.000.ЭВ3 | Демонтаж и монтаж существующих линий 1,2ВЛ 10 кВк пл. КОС | Краны на автомобильном ходу (г/п 25 т.) | маш-час | 0.03 | 0.03
3 | 4214.2.Р.04.ВЭЛ.000.000.ЭВ3 | Демонтаж и монтаж существующих линий 1,2ВЛ 10 кВк пл. КОС | Установка оборудования пунктов секционирования на железобетонных стойках опор ВЛ | пункт | 1 | 1
3 | 4214.2.Р.04.ВЭЛ.000.000.ЭВ3 | Демонтаж и монтаж существующих линий 1,2ВЛ 10 кВк пл. КОС | Автогидроподъемники | маш-час | 5.78 | 5.78
3 | 4214.2.Р.04.ВЭЛ.000.000.ЭВ3 | Демонтаж и монтаж существующих линий 1,2ВЛ 10 кВк пл. КОС | Слесарь-электромонтажник | чел-час | 33.33 | 19.998
3 | 4214.2.Р.04.ВЭЛ.000.000.ЭВ3 | Демонтаж и монтаж существующих линий 1,2ВЛ 10 кВк пл. КОС | Автомобили бортовые до 1,5т | маш-час | 1.43 | 1.43
3 | 4214.2.Р.04.ВЭЛ.000.000.ЭВ3 | Демонтаж и монтаж существующих линий 1,2ВЛ 10 кВк пл. КОС | Краны на автомобильном ходу (г/п 25 т.) | маш-час | 2.67 | 2.67
3 | 4214.2.Р.04.ВЭЛ.000.000.ЭВ3 | Демонтаж и монтаж существующих линий 1,2ВЛ 10 кВк пл. КОС | Затраты труда машинистов | чел-час | 9.88 | 5.928
3 | 4214.2.Р.04.ВЭЛ.000.000.ЭВ3 | Демонтаж и монтаж существующих линий 1,2ВЛ 10 кВк пл. КОС | Установка устройств защиты птиц от поражения электрическимтоком вручную | комплект | 8 | 8
3 | 4214.2.Р.04.ВЭЛ.000.000.ЭВ3 | Демонтаж и монтаж существующих линий 1,2ВЛ 10 кВк пл. КОС | Слесарь-электромонтажник | чел-час | 42.64 | 3.198
3 | 4214.2.Р.04.ВЭЛ.000.000.ЭВ3 | Демонтаж и монтаж существующих линий 1,2ВЛ 10 кВк пл. КОС | Затраты труда машинистов | чел-час | 1.76 | 0.132
3 | 4214.2.Р.04.ВЭЛ.000.000.ЭВ3 | Демонтаж и монтаж существующих линий 1,2ВЛ 10 кВк пл. КОС | Автомобили бортовые до 1,5т | маш-час | 1.76 | 0.22
3 | 4214.2.Р.04.ВЭЛ.000.000.ЭВ3 | Демонтаж и монтаж существующих линий 1,2ВЛ 10 кВк пл. КОС | Демонтаж оборудования пунктов секционирования на железобетонных стойках опор ВЛ | пункт | 1 | 1
3 | 4214.2.Р.04.ВЭЛ.000.000.ЭВ3 | Демонтаж и монтаж существующих линий 1,2ВЛ 10 кВк пл. КОС | Затраты труда машинистов | чел-час | 9.88 | 5.928
3 | 4214.2.Р.04.ВЭЛ.000.000.ЭВ3 | Демонтаж и монтаж существующих линий 1,2ВЛ 10 кВк пл. КОС | Краны на автомобильном ходу (г/п 25 т.) | маш-час | 1.869 | 1.869
3 | 4214.2.Р.04.ВЭЛ.000.000.ЭВ3 | Демонтаж и монтаж существующих линий 1,2ВЛ 10 кВк пл. КОС | Автогидроподъемники | маш-час | 4.046 | 4.046
3 | 4214.2.Р.04.ВЭЛ.000.000.ЭВ3 | Демонтаж и монтаж существующих линий 1,2ВЛ 10 кВк пл. КОС | Автомобили бортовые до 1,5т | маш-час | 1.001 | 1.001
3 | 4214.2.Р.04.ВЭЛ.000.000.ЭВ3 | Демонтаж и монтаж существующих линий 1,2ВЛ 10 кВк пл. КОС | Слесарь-электромонтажник | чел-час | 23.331 | 13.9986
3 | 4214.2.Р.04.ВЭЛ.000.000.ЭВ3 | Демонтаж и монтаж существующих линий 1,2ВЛ 10 кВк пл. КОС | Демонтажм кабеля до 35 кВ в готовых траншеях без покрытий, масса 1 м до 6 кг | 100 м | 0.1 | 0.1
3 | 4214.2.Р.04.ВЭЛ.000.000.ЭВ3 | Демонтаж и монтаж существующих линий 1,2ВЛ 10 кВк пл. КОС | Автомобили бортовые более 5т (самосвалы) | маш-час | 0.0495 | 0.495
3 | 4214.2.Р.04.ВЭЛ.000.000.ЭВ3 | Демонтаж и монтаж существующих линий 1,2ВЛ 10 кВк пл. КОС | Краны на автомобильном ходу (г/п 25 т.) | маш-час | 0.0495 | 0.495
3 | 4214.2.Р.04.ВЭЛ.000.000.ЭВ3 | Демонтаж и монтаж существующих линий 1,2ВЛ 10 кВк пл. КОС | Домкраты гидравлические грузоподъемностью 63 т | маш-час | 0.1488 | 1.488
3 | 4214.2.Р.04.ВЭЛ.000.000.ЭВ3 | Демонтаж и монтаж существующих линий 1,2ВЛ 10 кВк пл. КОС | Лебедка электрическая с тяговым усилием 5т | маш-час | 0.496 | 4.96
3 | 4214.2.Р.04.ВЭЛ.000.000.ЭВ3 | Демонтаж и монтаж существующих линий 1,2ВЛ 10 кВк пл. КОС | Слесарь-электромонтажник | чел-час | 1.14 | 6.84
3 | 4214.2.Р.04.ВЭЛ.000.000.ЭВ3 | Демонтаж и монтаж существующих линий 1,2ВЛ 10 кВк пл. КОС | Демонтажм кабеля до 35 кВ с креплением накладными скобами, масса 1 м кабеля до 6 кг | 100 м | 0.05 | 0.05
3 | 4214.2.Р.04.ВЭЛ.000.000.ЭВ3 | Демонтаж и монтаж существующих линий 1,2ВЛ 10 кВк пл. КОС | Лебедка электрическая с тяговым усилием 5т | маш-час | 0.1044 | 2.088
3 | 4214.2.Р.04.ВЭЛ.000.000.ЭВ3 | Демонтаж и монтаж существующих линий 1,2ВЛ 10 кВк пл. КОС | Слесарь-электромонтажник | чел-час | 0.456 | 5.472
3 | 4214.2.Р.04.ВЭЛ.000.000.ЭВ3 | Демонтаж и монтаж существующих линий 1,2ВЛ 10 кВк пл. КОС | Автомобили бортовые более 5т (самосвалы) | маш-час | 0.02595 | 0.519
3 | 4214.2.Р.04.ВЭЛ.000.000.ЭВ3 | Демонтаж и монтаж существующих линий 1,2ВЛ 10 кВк пл. КОС | Краны на автомобильном ходу (г/п 25 т.) | маш-час | 0.02595 | 0.519
3 | 4214.2.Р.04.ВЭЛ.000.000.ЭВ3 | Демонтаж и монтаж существующих линий 1,2ВЛ 10 кВк пл. КОС | Автогидроподъемники | маш-час | 0.1392 | 2.784
3 | 4214.2.Р.04.ВЭЛ.000.000.ЭВ3 | Демонтаж и монтаж существующих линий 1,2ВЛ 10 кВк пл. КОС | Кабель до 35 кВ в готовых траншеях без покрытий, масса 1 м до 6 кг | 100 м | 0.05 | 0.05
3 | 4214.2.Р.04.ВЭЛ.000.000.ЭВ3 | Демонтаж и монтаж существующих линий 1,2ВЛ 10 кВк пл. КОС | Автомобили бортовые более 5т (самосвалы) | маш-час | 0.0825 | 1.65
3 | 4214.2.Р.04.ВЭЛ.000.000.ЭВ3 | Демонтаж и монтаж существующих линий 1,2ВЛ 10 кВк пл. КОС | Краны на автомобильном ходу (г/п 25 т.) | маш-час | 0.0825 | 1.65
3 | 4214.2.Р.04.ВЭЛ.000.000.ЭВ3 | Демонтаж и монтаж существующих линий 1,2ВЛ 10 кВк пл. КОС | Слесарь-электромонтажник | чел-час | 1.9 | 22.8
3 | 4214.2.Р.04.ВЭЛ.000.000.ЭВ3 | Демонтаж и монтаж существующих линий 1,2ВЛ 10 кВк пл. КОС | Лебедка электрическая с тяговым усилием 5т | маш-час | 0.248 | 4.96
3 | 4214.2.Р.04.ВЭЛ.000.000.ЭВ3 | Демонтаж и монтаж существующих линий 1,2ВЛ 10 кВк пл. КОС | Домкраты гидравлические грузоподъемностью 63 т | маш-час | 0.248 | 4.96
3 | 4214.2.Р.04.ВЭЛ.000.000.ЭВ3 | Демонтаж и монтаж существующих линий 1,2ВЛ 10 кВк пл. КОС | Кабель до 35 кВ с креплением накладными скобами, масса 1 м кабеля до 6 кг | 100 м | 0.05 | 0.05
3 | 4214.2.Р.04.ВЭЛ.000.000.ЭВ3 | Демонтаж и монтаж существующих линий 1,2ВЛ 10 кВк пл. КОС | Автомобили бортовые более 5т (самосвалы) | маш-час | 0.0865 | 1.73
3 | 4214.2.Р.04.ВЭЛ.000.000.ЭВ3 | Демонтаж и монтаж существующих линий 1,2ВЛ 10 кВк пл. КОС | Слесарь-электромонтажник | чел-час | 1.52 | 18.24
3 | 4214.2.Р.04.ВЭЛ.000.000.ЭВ3 | Демонтаж и монтаж существующих линий 1,2ВЛ 10 кВк пл. КОС | Автогидроподъемники | маш-час | 0.464 | 9.28
3 | 4214.2.Р.04.ВЭЛ.000.000.ЭВ3 | Демонтаж и монтаж существующих линий 1,2ВЛ 10 кВк пл. КОС | Лебедка электрическая с тяговым усилием 5т | маш-час | 0.348 | 6.96
3 | 4214.2.Р.04.ВЭЛ.000.000.ЭВ3 | Демонтаж и монтаж существующих линий 1,2ВЛ 10 кВк пл. КОС | Краны на автомобильном ходу (г/п 25 т.) | маш-час | 0.0865 | 1.73
3 | 4214.2.Р.04.ВЭЛ.000.000.ЭВ3 | Демонтаж и монтаж существующих линий 1,2ВЛ 10 кВк пл. КОС | Заделка концевая сухая для 3-4-жильного кабеля с пластмассовой и резиновой изоляцией напряжением до 10 кВ, сечение одной жилы до 70 мм2 | шт | 1 | 1
3 | 4214.2.Р.04.ВЭЛ.000.000.ЭВ3 | Демонтаж и монтаж существующих линий 1,2ВЛ 10 кВк пл. КОС | Слесарь-электромонтажник | чел-час | 1.74 | 1.044
3 | 4214.2.Р.04.ВЭЛ.000.000.ЭВ3 | Демонтаж и монтаж существующих линий 1,2ВЛ 10 кВк пл. КОС | Автомобили бортовые до 1,5т | маш-час | 0.01 | 0.01
3 | 4214.2.Р.04.ВЭЛ.000.000.ЭВ3 | Демонтаж и монтаж существующих линий 1,2ВЛ 10 кВк пл. КОС | Краны на автомобильном ходу (г/п 25 т.) | маш-час | 0.01 | 0.01
3 | 4214.2.Р.04.ВЭЛ.000.000.ЭВ3 | Демонтаж и монтаж существующих линий 1,2ВЛ 10 кВк пл. КОС | Присоединение к зажимам жил проводов или кабелей сечением до 70 мм2 | 100 шт | 0.36 | 0.36
3 | 4214.2.Р.04.ВЭЛ.000.000.ЭВ3 | Демонтаж и монтаж существующих линий 1,2ВЛ 10 кВк пл. КОС | Слесарь-электромонтажник | чел-час | 6.804 | 11.34
3 | 4214.2.Р.04.ВЭЛ.000.000.ЭВ3 | Демонтаж и монтаж существующих линий 1,2ВЛ 10 кВк пл. КОС | Установка разрядников вручную | комплект | 1 | 1
3 | 4214.2.Р.04.ВЭЛ.000.000.ЭВ3 | Демонтаж и монтаж существующих линий 1,2ВЛ 10 кВк пл. КОС | Автомобили бортовые до 1,5т | маш-час | 0.22 | 0.22
3 | 4214.2.Р.04.ВЭЛ.000.000.ЭВ3 | Демонтаж и монтаж существующих линий 1,2ВЛ 10 кВк пл. КОС | Слесарь-электромонтажник | чел-час | 5.33 | 3.198
3 | 4214.2.Р.04.ВЭЛ.000.000.ЭВ3 | Демонтаж и монтаж существующих линий 1,2ВЛ 10 кВк пл. КОС | Затраты труда машинистов | чел-час | 0.22 | 0.132

## 000.АС10
| Шифр | Вид работ | Наименование работ | Ед. изм. | Количество (исходные по сметам) | Норма расхода ресурса
3 | 4214.2.Р.04.Шг.4.000.АС10 | Монтаж молниеотвода. земляные работы. разработка грунта. ас10. бкэс№4,3 | Разработка грунта с перемещением до 10 м бульдозерами мощностью 59 кВт (80 л.с.), группа грунтов 2(во временный отвал) | 1000 м3 | 0.015
3 | 4214.2.Р.04.Шг.4.000.АС10 | Монтаж молниеотвода. земляные работы. разработка грунта. ас10. бкэс№4,3 | Бульдозер Т-170 1995 г.в. или Б10М.01001ЕН (ТМ-10.10Е, Т-170) | маш-час | 0.06765 | 4.51
3 | 4214.2.Р.04.Шг.4.000.АС10 | Монтаж молниеотвода. земляные работы. разработка грунта. ас10. бкэс№4,3 | Разработка грунта вручную в траншеях глубиной до 2 м без креплений с откосами, группа грунтов 1 | 100 м3 | 0.01
3 | 4214.2.Р.04.Шг.4.000.АС10 | Монтаж молниеотвода. земляные работы. разработка грунта. ас10. бкэс№4,3 | Подсобный рабочий | чел-час | 6.15 | 615
3 | 4214.2.Р.04.Шг.4.000.АС10 | Монтаж молниеотвода. земляные работы. разработка грунта. ас10. бкэс№4,3 | Разработка грунта с погрузкой на автомобили-самосвалы в котлованах объемом до 500 м3 экскаваторами с ковшом вместимостью 0,4 (0,35-0,45) м3, группа грунтов 1 | 1000 м3 | 0.002
3 | 4214.2.Р.04.Шг.4.000.АС10 | Монтаж молниеотвода. земляные работы. разработка грунта. ас10. бкэс№4,3 | Экскаватор HITACHI ZX 200LC-5G (Komatsu, Hyundai) | маш-час | 0.0826 | 41.3
2 | 4214.2.Р.04.Шг.4.000.АС10 | Монтаж молниеотвода. земляные работы. засыпка грунта. ас10. бкэс№4,3 | Засыпка траншей и котлованов с перемещением грунта до 5 м бульдозерами мощностью 59 кВт (80 л.с.), группа грунтов 2 | 1000 м3 | 0.012
2 | 4214.2.Р.04.Шг.4.000.АС10 | Монтаж молниеотвода. земляные работы. засыпка грунта. ас10. бкэс№4,3 | Бульдозер Cat D6R (Komatsu D155F-5) | маш-час | 0.10644 | 8.87
2 | 4214.2.Р.04.Шг.4.000.АС10 | Монтаж молниеотвода. земляные работы. засыпка грунта. ас10. бкэс№4,3 | При перемещении грунта на каждые последующие 5 м добавлять к норме 01-01-033-02 (до 10м) | 1000 м3 | 0.012
2 | 4214.2.Р.04.Шг.4.000.АС10 | Монтаж молниеотвода. земляные работы. засыпка грунта. ас10. бкэс№4,3 | Бульдозер Cat D6R (Komatsu D155F-5) | маш-час | 0.05256 | 4.38
2 | 4214.2.Р.04.Шг.4.000.АС10 | Монтаж молниеотвода. земляные работы. засыпка грунта. ас10. бкэс№4,3 | Засыпка вручную, группа грунтов 1 | 100 м3 | 0.01
2 | 4214.2.Р.04.Шг.4.000.АС10 | Монтаж молниеотвода. земляные работы. засыпка грунта. ас10. бкэс№4,3 | Подсобный рабочий | чел-час | 2.22 | 222
2 | 4214.2.Р.04.Шг.4.000.АС10 | Монтаж молниеотвода. земляные работы. засыпка грунта. ас10. бкэс№4,3 | Уплотнение грунта пневматическими трамбовками, группа грунтов 1-2 | 100 м3 | 0.12
2 | 4214.2.Р.04.Шг.4.000.АС10 | Монтаж молниеотвода. земляные работы. засыпка грунта. ас10. бкэс№4,3 | Подсобный рабочий | чел-час | 2.04 | 17
1 | 4214.2.Р.04.Шг.4.000.АС10 | Монтаж молниеотвода. основание под блок-бокс. ас10. бкэс№4,3 | Устройство основания из песка средней крупности толщиной 100мм | м3 | 6.3
1 | 4214.2.Р.04.Шг.4.000.АС10 | Монтаж молниеотвода. основание под блок-бокс. ас10. бкэс№4,3 | Экскаватор погрузчик (БОБКЭТ) | маш-час | 0.504 | 0.08
1 | 4214.2.Р.04.Шг.4.000.АС10 | Монтаж молниеотвода. основание под блок-бокс. ас10. бкэс№4,3 | Подсобный рабочий | чел-час | 13.986 | 2.22
1 | 4214.2.Р.04.Шг.4.000.АС10 | Монтаж молниеотвода. основание под блок-бокс. ас10. бкэс№4,3 | Устройство дорожных покрытий из сборных прямоугольных железобетонных плит площадью свыше 10,5 м2 | 100 м3 | 0.0672
1 | 4214.2.Р.04.Шг.4.000.АС10 | Монтаж молниеотвода. основание под блок-бокс. ас10. бкэс№4,3 | Автомобили бортовые более 5т (самосвалы) | маш-час | 0.94685 | 14.09
1 | 4214.2.Р.04.Шг.4.000.АС10 | Монтаж молниеотвода. основание под блок-бокс. ас10. бкэс№4,3 | Краны на автомобильном ходу (г/п 25 т.) | маш-час | 2.1 | 31.25
1 | 4214.2.Р.04.Шг.4.000.АС10 | Монтаж молниеотвода. основание под блок-бокс. ас10. бкэс№4,3 | Арматурщик-бетонщик | чел-час | 6.5365 | 97.27
1 | 4214.2.Р.04.Шг.4.000.АС10 | Монтаж молниеотвода. основание под блок-бокс. ас10. бкэс№4,3 | Устройство покрытия из тротуарных плит по цементно-песчанной смеси состава 1:10, толщиной 50 мм с заполнением швов цементно-песчанной смесью состава 1:3 | 100 м3 | 0.008
1 | 4214.2.Р.04.Шг.4.000.АС10 | Монтаж молниеотвода. основание под блок-бокс. ас10. бкэс№4,3 | Машины поливомоечные АРЕНДА (1 017,00 р. час) | маш-час | 0.00592 | 0.74
1 | 4214.2.Р.04.Шг.4.000.АС10 | Монтаж молниеотвода. основание под блок-бокс. ас10. бкэс№4,3 | Автогрейдер среднего типа АРЕНДА | маш-час | 0.01416 | 1.77
1 | 4214.2.Р.04.Шг.4.000.АС10 | Монтаж молниеотвода. основание под блок-бокс. ас10. бкэс№4,3 | Автопогрузчики 5т (экскаватор погрузчик JCB или Hyundai) | маш-час | 0.03432 | 4.29
1 | 4214.2.Р.04.Шг.4.000.АС10 | Монтаж молниеотвода. основание под блок-бокс. ас10. бкэс№4,3 | Катки дорожные самоходные гладкие АРЕНДА | маш-час | 0.05664 | 7.08
1 | 4214.2.Р.04.Шг.4.000.АС10 | Монтаж молниеотвода. основание под блок-бокс. ас10. бкэс№4,3 | Подсобный рабочий | чел-час | 0.12576 | 15.72
1 | 4214.2.Р.04.Шг.4.000.АС10 | Монтаж молниеотвода. основание под блок-бокс. ас10. бкэс№4,3 | Устройство бетонных плитных тротуаров с заполнением швов цементно-песчанной смесью | 100 м2 | 0.15
1 | 4214.2.Р.04.Шг.4.000.АС10 | Монтаж молниеотвода. основание под блок-бокс. ас10. бкэс№4,3 | Автопогрузчики 5т (экскаватор погрузчик JCB или Hyundai) | маш-час | 0.0015 | 0.01
1 | 4214.2.Р.04.Шг.4.000.АС10 | Монтаж молниеотвода. основание под блок-бокс. ас10. бкэс№4,3 | Краны на автомобильном ходу (г/п 25 т.) | маш-час | 0.0615 | 0.41
1 | 4214.2.Р.04.Шг.4.000.АС10 | Монтаж молниеотвода. основание под блок-бокс. ас10. бкэс№4,3 | Автомобили бортовые до 1,5т | маш-час | 0.084 | 0.56
1 | 4214.2.Р.04.Шг.4.000.АС10 | Монтаж молниеотвода. основание под блок-бокс. ас10. бкэс№4,3 | Затраты труда машинистов | чел-час(м) | 0.147 | 0.98
1 | 4214.2.Р.04.Шг.4.000.АС10 | Монтаж молниеотвода. основание под блок-бокс. ас10. бкэс№4,3 | Отделочник | чел-час | 6.36 | 42.4
1 | 4214.2.Р.04.Шг.4.000.АС10 | Монтаж молниеотвода. основание под блок-бокс. ас10. бкэс№4,3 | Установка бортовых камней бетонных | 100 м | 0.32
1 | 4214.2.Р.04.Шг.4.000.АС10 | Монтаж молниеотвода. основание под блок-бокс. ас10. бкэс№4,3 | Автомобили бортовые до 1,5т | маш-час | 0.0128 | 0.04
1 | 4214.2.Р.04.Шг.4.000.АС10 | Монтаж молниеотвода. основание под блок-бокс. ас10. бкэс№4,3 | Краны на автомобильном ходу (г/п 25 т.) | маш-час | 0.2176 | 0.68
1 | 4214.2.Р.04.Шг.4.000.АС10 | Монтаж молниеотвода. основание под блок-бокс. ас10. бкэс№4,3 | Подсобный рабочий | чел-час | 24 | 30

## 000.АС11
| Шифр | Вид работ | Наименование работ | Ед. изм. | Количество (исходные по сметам) | Норма расхода ресурса
2 | 4214.2.Р.04.Шг.4.000.АС11 | Монтаж молниеотвода. земляные работы. разработка грунта. ас11. бкэс№4,4 | Разработка грунта с перемещением до 10 м бульдозерами мощностью 59 кВт (80 л.с.), группа грунтов 2(во временный отвал) | 1000 м3 | 0.014
2 | 4214.2.Р.04.Шг.4.000.АС11 | Монтаж молниеотвода. земляные работы. разработка грунта. ас11. бкэс№4,4 | Бульдозер Т-170 1995 г.в. или Б10М.01001ЕН (ТМ-10.10Е, Т-170) | маш-час | 0.06314 | 4.51
2 | 4214.2.Р.04.Шг.4.000.АС11 | Монтаж молниеотвода. земляные работы. разработка грунта. ас11. бкэс№4,4 | Разработка грунта вручную в траншеях глубиной до 2 м без креплений с откосами, группа грунтов 1 | 100 м3 | 0.01
2 | 4214.2.Р.04.Шг.4.000.АС11 | Монтаж молниеотвода. земляные работы. разработка грунта. ас11. бкэс№4,4 | Подсобный рабочий | чел-час | 6.15 | 615
2 | 4214.2.Р.04.Шг.4.000.АС11 | Монтаж молниеотвода. земляные работы. разработка грунта. ас11. бкэс№4,4 | Разработка грунта с погрузкой на автомобили-самосвалы в котлованах объемом до 500 м3 экскаваторами с ковшом вместимостью 0,4 (0,35-0,45) м3, группа грунтов 1 | 1000 м3 | 0.002
2 | 4214.2.Р.04.Шг.4.000.АС11 | Монтаж молниеотвода. земляные работы. разработка грунта. ас11. бкэс№4,4 | Экскаватор HITACHI ZX 200LC-5G (Komatsu, Hyundai) | маш-час | 0.0826 | 41.3
1 | 4214.2.Р.04.Шг.4.000.АС11 | Монтаж молниеотвода. земляные работы. засыпка грунта. ас11. бкэс№4,4 | Засыпка траншей и котлованов с перемещением грунта до 5 м бульдозерами мощностью 59 кВт (80 л.с.), группа грунтов 2 | 1000 м3 | 0.011
1 | 4214.2.Р.04.Шг.4.000.АС11 | Монтаж молниеотвода. земляные работы. засыпка грунта. ас11. бкэс№4,4 | Бульдозер Cat D6R (Komatsu D155F-5) | маш-час | 0.09757 | 8.87
1 | 4214.2.Р.04.Шг.4.000.АС11 | Монтаж молниеотвода. земляные работы. засыпка грунта. ас11. бкэс№4,4 | При перемещении грунта на каждые последующие 5 м добавлять к норме 01-01-033-02 (до 10м) | 1000 м3 | 0.011
1 | 4214.2.Р.04.Шг.4.000.АС11 | Монтаж молниеотвода. земляные работы. засыпка грунта. ас11. бкэс№4,4 | Бульдозер Cat D6R (Komatsu D155F-5) | маш-час | 0.04818 | 4.38
1 | 4214.2.Р.04.Шг.4.000.АС11 | Монтаж молниеотвода. земляные работы. засыпка грунта. ас11. бкэс№4,4 | Засыпка вручную, группа грунтов 1 | 100 м3 | 0.01
1 | 4214.2.Р.04.Шг.4.000.АС11 | Монтаж молниеотвода. земляные работы. засыпка грунта. ас11. бкэс№4,4 | Подсобный рабочий | чел-час | 2.22 | 222
1 | 4214.2.Р.04.Шг.4.000.АС11 | Монтаж молниеотвода. земляные работы. засыпка грунта. ас11. бкэс№4,4 | Уплотнение грунта пневматическими трамбовками, группа грунтов 1-2 | 100 м3 | 0.11
1 | 4214.2.Р.04.Шг.4.000.АС11 | Монтаж молниеотвода. земляные работы. засыпка грунта. ас11. бкэс№4,4 | Подсобный рабочий | чел-час | 1.87 | 17
3 | 4214.2.Р.04.Шг.4.000.АС11 | Монтаж молниеотвода. основание под блок-бокс. ас11. бкэс№4,4 | Устройство основания из песка средней крупности толщиной 100мм | м3 | 6.3
3 | 4214.2.Р.04.Шг.4.000.АС11 | Монтаж молниеотвода. основание под блок-бокс. ас11. бкэс№4,4 | Экскаватор погрузчик (БОБКЭТ) | маш-час | 0.504 | 0.08
3 | 4214.2.Р.04.Шг.4.000.АС11 | Монтаж молниеотвода. основание под блок-бокс. ас11. бкэс№4,4 | Подсобный рабочий | чел-час | 13.986 | 2.22
3 | 4214.2.Р.04.Шг.4.000.АС11 | Монтаж молниеотвода. основание под блок-бокс. ас11. бкэс№4,4 | Устройство дорожных покрытий из сборных прямоугольных железобетонных плит площадью свыше 10,5 м2 | 100 м3 | 0.0672
3 | 4214.2.Р.04.Шг.4.000.АС11 | Монтаж молниеотвода. основание под блок-бокс. ас11. бкэс№4,4 | Автомобили бортовые более 5т (самосвалы) | маш-час | 0.94685 | 14.09
3 | 4214.2.Р.04.Шг.4.000.АС11 | Монтаж молниеотвода. основание под блок-бокс. ас11. бкэс№4,4 | Краны на автомобильном ходу (г/п 25 т.) | маш-час | 2.1 | 31.25
3 | 4214.2.Р.04.Шг.4.000.АС11 | Монтаж молниеотвода. основание под блок-бокс. ас11. бкэс№4,4 | Арматурщик-бетонщик | чел-час | 6.5365 | 97.27
3 | 4214.2.Р.04.Шг.4.000.АС11 | Монтаж молниеотвода. основание под блок-бокс. ас11. бкэс№4,4 | Устройство покрытия из тротуарных плит по цементно-песчанной смеси состава 1:10, толщиной 50 мм с заполнением швов цементно-песчанной смесью состава 1:3 | 100 м3 | 0.008
3 | 4214.2.Р.04.Шг.4.000.АС11 | Монтаж молниеотвода. основание под блок-бокс. ас11. бкэс№4,4 | Машины поливомоечные АРЕНДА (1 017,00 р. час) | маш-час | 0.00592 | 0.74
3 | 4214.2.Р.04.Шг.4.000.АС11 | Монтаж молниеотвода. основание под блок-бокс. ас11. бкэс№4,4 | Автогрейдер среднего типа АРЕНДА | маш-час | 0.01416 | 1.77
3 | 4214.2.Р.04.Шг.4.000.АС11 | Монтаж молниеотвода. основание под блок-бокс. ас11. бкэс№4,4 | Автопогрузчики 5т (экскаватор погрузчик JCB или Hyundai) | маш-час | 0.03432 | 4.29
3 | 4214.2.Р.04.Шг.4.000.АС11 | Монтаж молниеотвода. основание под блок-бокс. ас11. бкэс№4,4 | Катки дорожные самоходные гладкие АРЕНДА | маш-час | 0.05664 | 7.08
3 | 4214.2.Р.04.Шг.4.000.АС11 | Монтаж молниеотвода. основание под блок-бокс. ас11. бкэс№4,4 | Подсобный рабочий | чел-час | 0.12576 | 15.72
3 | 4214.2.Р.04.Шг.4.000.АС11 | Монтаж молниеотвода. основание под блок-бокс. ас11. бкэс№4,4 | Устройство бетонных плитных тротуаров с заполнением швов цементно-песчанной смесью | 100 м2 | 0.15
3 | 4214.2.Р.04.Шг.4.000.АС11 | Монтаж молниеотвода. основание под блок-бокс. ас11. бкэс№4,4 | Автопогрузчики 5т (экскаватор погрузчик JCB или Hyundai) | маш-час | 0.0015 | 0.01
3 | 4214.2.Р.04.Шг.4.000.АС11 | Монтаж молниеотвода. основание под блок-бокс. ас11. бкэс№4,4 | Краны на автомобильном ходу (г/п 25 т.) | маш-час | 0.0615 | 0.41
3 | 4214.2.Р.04.Шг.4.000.АС11 | Монтаж молниеотвода. основание под блок-бокс. ас11. бкэс№4,4 | Автомобили бортовые до 1,5т | маш-час | 0.084 | 0.56
3 | 4214.2.Р.04.Шг.4.000.АС11 | Монтаж молниеотвода. основание под блок-бокс. ас11. бкэс№4,4 | Затраты труда машинистов | чел-час(м) | 0.147 | 0.98
3 | 4214.2.Р.04.Шг.4.000.АС11 | Монтаж молниеотвода. основание под блок-бокс. ас11. бкэс№4,4 | Отделочник | чел-час | 6.36 | 42.4
3 | 4214.2.Р.04.Шг.4.000.АС11 | Монтаж молниеотвода. основание под блок-бокс. ас11. бкэс№4,4 | Установка бортовых камней бетонных | 100 м | 0.32
3 | 4214.2.Р.04.Шг.4.000.АС11 | Монтаж молниеотвода. основание под блок-бокс. ас11. бкэс№4,4 | Автомобили бортовые до 1,5т | маш-час | 0.0128 | 0.04
3 | 4214.2.Р.04.Шг.4.000.АС11 | Монтаж молниеотвода. основание под блок-бокс. ас11. бкэс№4,4 | Краны на автомобильном ходу (г/п 25 т.) | маш-час | 0.2176 | 0.68
3 | 4214.2.Р.04.Шг.4.000.АС11 | Монтаж молниеотвода. основание под блок-бокс. ас11. бкэс№4,4 | Подсобный рабочий | чел-час | 24 | 30

## 000.ГП10
| Шифр | Вид работ | Наименование работ | Ед. изм. | Количество (исходные по сметам) | Норма расхода ресурса
1 | 4214.2.Р.04.Шг.4.000.ГП10 | Вертикальная планировка. устройство насыпи. гп10. бкэс №4.10 | Уплотнение насыпи площадки послойно катками на пневмоколесном ходу 25 т при толщине уплотняемого слоя 0,25м | 1000 м3 | 0.127
1 | 4214.2.Р.04.Шг.4.000.ГП10 | Вертикальная планировка. устройство насыпи. гп10. бкэс №4.10 | Вибрационный каток 2,2 т типа "BOMAG" АРЕНДА | маш-час | 0.25781 | 2.03
1 | 4214.2.Р.04.Шг.4.000.ГП10 | Вертикальная планировка. устройство насыпи. гп10. бкэс №4.10 | На каждый последующий проход по одному следу добавлять к норме 01-02-001-01 | 1000 м3 | 0.127
1 | 4214.2.Р.04.Шг.4.000.ГП10 | Вертикальная планировка. устройство насыпи. гп10. бкэс №4.10 | Вибрационный каток 2,2 т типа "BOMAG" АРЕНДА | маш-час | 1.2891 | 2.03
1 | 4214.2.Р.04.Шг.4.000.ГП10 | Вертикальная планировка. устройство насыпи. гп10. бкэс №4.10 | Полив водой уплотняемого грунта насыпей | 1000 м3 | 0.127
1 | 4214.2.Р.04.Шг.4.000.ГП10 | Вертикальная планировка. устройство насыпи. гп10. бкэс №4.10 | Машины поливомоечные АРЕНДА (1 017,00 р. час) | маш-час | 1.7666 | 13.91
1 | 4214.2.Р.04.Шг.4.000.ГП10 | Вертикальная планировка. устройство насыпи. гп10. бкэс №4.10 | Подсобный рабочий | чел-час | 3.81 | 12
1 | 4214.2.Р.04.Шг.4.000.ГП10 | Вертикальная планировка. устройство насыпи. гп10. бкэс №4.10 | Планировка откосов и полотна насыпей механизированным способом, группа грунтов 2 | 1000 м2 | 0.208
1 | 4214.2.Р.04.Шг.4.000.ГП10 | Вертикальная планировка. устройство насыпи. гп10. бкэс №4.10 | Автогрейдер среднего типа АРЕНДА | маш-час
1 | 4214.2.Р.04.Шг.4.000.ГП10 | Вертикальная планировка. устройство насыпи. гп10. бкэс №4.10 | Бульдозер Т-170 1995 г.в. или Б10М.01001ЕН (ТМ-10.10Е, Т-170) | маш-час | 0.25376 | 1.22
1 | 4214.2.Р.04.Шг.4.000.ГП10 | Вертикальная планировка. устройство насыпи. гп10. бкэс №4.10 | Экскаватор HITACHI ZX 200LC-5G (Komatsu, Hyundai) | маш-час | 0.3432 | 1.65
1 | 4214.2.Р.04.Шг.4.000.ГП10 | Вертикальная планировка. устройство насыпи. гп10. бкэс №4.10 | Подсобный рабочий | чел-час | 0.416 | 0.8

## 000.ГП16
| Шифр | Вид работ | Наименование работ | Ед. изм. | Количество (исходные по сметам) | Норма расхода ресурса
3 | 4214.2.Р.04.Шг.4.000.ГП16 | Вертикальная планировка. земляные работы. срезка грунта. гп16. бкэс №4.16 | Срезка почвенно-растительного грунта 2 группы слоем 0,30м бульдозером мощностью 130 л.с. с перемещением его в отвал на расстояние до 10м | 1000 м3 | 0.095
3 | 4214.2.Р.04.Шг.4.000.ГП16 | Вертикальная планировка. земляные работы. срезка грунта. гп16. бкэс №4.16 | Бульдозер Т-170 1995 г.в. или Б10М.01001ЕН (ТМ-10.10Е, Т-170) | маш-час | 0.42845 | 4.51
3 | 4214.2.Р.04.Шг.4.000.ГП16 | Вертикальная планировка. земляные работы. срезка грунта. гп16. бкэс №4.16 | Погрузка лишнего растительного грунта экскаватором с ковшом вместимостью 0,4 (0,35-0,45) м3 для дальнейшего использования в целях рекультивации, группа грунтов 2¶(в отвал) | 1000 м3 | 0.059
3 | 4214.2.Р.04.Шг.4.000.ГП16 | Вертикальная планировка. земляные работы. срезка грунта. гп16. бкэс №4.16 | Экскаватор HITACHI ZX 200LC-5G (Komatsu, Hyundai) | маш-час | 1.1599 | 19.66
3 | 4214.2.Р.04.Шг.4.000.ГП16 | Вертикальная планировка. земляные работы. срезка грунта. гп16. бкэс №4.16 | Работа на отвале, группа грунтов 2 | 1000 м3 | 0.059
3 | 4214.2.Р.04.Шг.4.000.ГП16 | Вертикальная планировка. земляные работы. срезка грунта. гп16. бкэс №4.16 | Автомобили бортовые более 5т (самосвалы) | маш-час | 0.00472 | 0.08
3 | 4214.2.Р.04.Шг.4.000.ГП16 | Вертикальная планировка. земляные работы. срезка грунта. гп16. бкэс №4.16 | Бульдозер Т-170 1995 г.в. или Б10М.01001ЕН (ТМ-10.10Е, Т-170) | маш-час | 0.23423 | 3.97
4 | 4214.2.Р.04.Шг.4.000.ГП16 | Вертикальная планировка. устройство насыпи. гп16. бкэс №4.16 | Уплотнение насыпи площадки послойно катками на пневмоколесном ходу 25 т при толщине уплотняемого слоя 0,25м | 1000 м3 | 0.205
4 | 4214.2.Р.04.Шг.4.000.ГП16 | Вертикальная планировка. устройство насыпи. гп16. бкэс №4.16 | Вибрационный каток 2,2 т типа "BOMAG" АРЕНДА | маш-час | 0.41615 | 2.03
4 | 4214.2.Р.04.Шг.4.000.ГП16 | Вертикальная планировка. устройство насыпи. гп16. бкэс №4.16 | На каждый последующий проход по одному следу добавлять к норме 01-02-001-01 | 1000 м3 | 0.205
4 | 4214.2.Р.04.Шг.4.000.ГП16 | Вертикальная планировка. устройство насыпи. гп16. бкэс №4.16 | Вибрационный каток 2,2 т типа "BOMAG" АРЕНДА | маш-час | 2.0808 | 2.03
4 | 4214.2.Р.04.Шг.4.000.ГП16 | Вертикальная планировка. устройство насыпи. гп16. бкэс №4.16 | Полив водой уплотняемого грунта насыпей | 1000 м3 | 0.205
4 | 4214.2.Р.04.Шг.4.000.ГП16 | Вертикальная планировка. устройство насыпи. гп16. бкэс №4.16 | Машины поливомоечные АРЕНДА (1 017,00 р. час) | маш-час | 2.8516 | 13.91
4 | 4214.2.Р.04.Шг.4.000.ГП16 | Вертикальная планировка. устройство насыпи. гп16. бкэс №4.16 | Подсобный рабочий | чел-час | 6.15 | 12
4 | 4214.2.Р.04.Шг.4.000.ГП16 | Вертикальная планировка. устройство насыпи. гп16. бкэс №4.16 | Планировка откосов и полотна насыпей механизированным способом, группа грунтов 2 | 1000 м2 | 0.198
4 | 4214.2.Р.04.Шг.4.000.ГП16 | Вертикальная планировка. устройство насыпи. гп16. бкэс №4.16 | Автогрейдер среднего типа АРЕНДА | маш-час
4 | 4214.2.Р.04.Шг.4.000.ГП16 | Вертикальная планировка. устройство насыпи. гп16. бкэс №4.16 | Бульдозер Т-170 1995 г.в. или Б10М.01001ЕН (ТМ-10.10Е, Т-170) | маш-час | 0.24156 | 1.22
4 | 4214.2.Р.04.Шг.4.000.ГП16 | Вертикальная планировка. устройство насыпи. гп16. бкэс №4.16 | Экскаватор HITACHI ZX 200LC-5G (Komatsu, Hyundai) | маш-час | 0.3267 | 1.65
4 | 4214.2.Р.04.Шг.4.000.ГП16 | Вертикальная планировка. устройство насыпи. гп16. бкэс №4.16 | Подсобный рабочий | чел-час | 0.396 | 0.8
2 | 4214.2.Р.04.Шг.4.000.ГП16 | Инженерная защита. инженерная защита. гп16. бкэс №4.16 | Укрепление откосов земляных сооружений посевом многолетних трав: механизированным способом | 100 м2 | 0.44
2 | 4214.2.Р.04.Шг.4.000.ГП16 | Инженерная защита. инженерная защита. гп16. бкэс №4.16 | Бульдозер Т-170 1995 г.в. или Б10М.01001ЕН (ТМ-10.10Е, Т-170) | маш-час | 0.0308 | 0.07
2 | 4214.2.Р.04.Шг.4.000.ГП16 | Инженерная защита. инженерная защита. гп16. бкэс №4.16 | Агрегаты для травосеяния на откосах автомобильных и железных дорог | маш-час | 0.1892 | 0.43
2 | 4214.2.Р.04.Шг.4.000.ГП16 | Инженерная защита. инженерная защита. гп16. бкэс №4.16 | Экскаватор HITACHI ZX 200LC-5G (Komatsu, Hyundai) | маш-час | 1.0912 | 2.48
1 | 4214.2.Р.04.Шг.4.000.ГП16 | Инженерная защита. водоотводной валик. гп16. бкэс №4.16 | Перемещение грунта до 10 м бульдозерами мощностью 96 (130) кВт (л.с.), 2 группа грунтов | 1000 м3 | 0.108
1 | 4214.2.Р.04.Шг.4.000.ГП16 | Инженерная защита. водоотводной валик. гп16. бкэс №4.16 | Бульдозер Т-170 1995 г.в. или Б10М.01001ЕН (ТМ-10.10Е, Т-170) | маш-час | 0.48708 | 4.51
1 | 4214.2.Р.04.Шг.4.000.ГП16 | Инженерная защита. водоотводной валик. гп16. бкэс №4.16 | При перемещении грунта на каждые последующие 10 м добавлять к норме 01-01-031-02 | 1000 м3 | 0.108
1 | 4214.2.Р.04.Шг.4.000.ГП16 | Инженерная защита. водоотводной валик. гп16. бкэс №4.16 | Бульдозер Т-170 1995 г.в. или Б10М.01001ЕН (ТМ-10.10Е, Т-170) | маш-час | 0.39204 | 3.63
1 | 4214.2.Р.04.Шг.4.000.ГП16 | Инженерная защита. водоотводной валик. гп16. бкэс №4.16 | Уплотнение грунта насыпи валиков пневматическими трамбовками, группа грунтов 2 | 100 м3 | 1.08
1 | 4214.2.Р.04.Шг.4.000.ГП16 | Инженерная защита. водоотводной валик. гп16. бкэс №4.16 | Подсобный рабочий | чел-час | 18.36 | 6.8
1 | 4214.2.Р.04.Шг.4.000.ГП16 | Инженерная защита. водоотводной валик. гп16. бкэс №4.16 | Планировка верха и откосов валика ручным способом, группа грунтов 2 | 1000 м2 | 0.241
1 | 4214.2.Р.04.Шг.4.000.ГП16 | Инженерная защита. водоотводной валик. гп16. бкэс №4.16 | Подсобный рабочий | чел-час | 29.643 | 19
1 | 4214.2.Р.04.Шг.4.000.ГП16 | Инженерная защита. водоотводной валик. гп16. бкэс №4.16 | Укрепление откосов земляных сооружений посевом многолетних трав с подсыпкой растительной земли вручную | 100 м2 | 2.41
1 | 4214.2.Р.04.Шг.4.000.ГП16 | Инженерная защита. водоотводной валик. гп16. бкэс №4.16 | Подсобный рабочий | чел-час | 80.012 | 6

## .000.ГП17
| Шифр | Вид работ | Наименование работ | Ед. изм. | Количество (исходные по сметам) | Норма расхода ресурса
3 | 4214.2.Р.04.Шг.4.000.ГП17 | Вертикальная планировка. устройство насыпи. гп17. бкэс №4.17 | Уплотнение насыпи площадки послойно катками на пневмоколесном ходу 25 т при толщине уплотняемого слоя 0,25м | 1000 м3 | 0.115
3 | 4214.2.Р.04.Шг.4.000.ГП17 | Вертикальная планировка. устройство насыпи. гп17. бкэс №4.17 | Вибрационный каток 2,2 т типа "BOMAG" АРЕНДА | маш-час | 0.23345 | 2.03
3 | 4214.2.Р.04.Шг.4.000.ГП17 | Вертикальная планировка. устройство насыпи. гп17. бкэс №4.17 | На каждый последующий проход по одному следу добавлять к норме 01-02-001-01 | 1000 м3 | 0.115
3 | 4214.2.Р.04.Шг.4.000.ГП17 | Вертикальная планировка. устройство насыпи. гп17. бкэс №4.17 | Вибрационный каток 2,2 т типа "BOMAG" АРЕНДА | маш-час | 1.1672 | 2.03
3 | 4214.2.Р.04.Шг.4.000.ГП17 | Вертикальная планировка. устройство насыпи. гп17. бкэс №4.17 | Полив водой уплотняемого грунта насыпей | 1000 м3 | 0.115
3 | 4214.2.Р.04.Шг.4.000.ГП17 | Вертикальная планировка. устройство насыпи. гп17. бкэс №4.17 | Машины поливомоечные АРЕНДА (1 017,00 р. час) | маш-час | 1.5997 | 13.91
3 | 4214.2.Р.04.Шг.4.000.ГП17 | Вертикальная планировка. устройство насыпи. гп17. бкэс №4.17 | Подсобный рабочий | чел-час | 3.45 | 12
3 | 4214.2.Р.04.Шг.4.000.ГП17 | Вертикальная планировка. устройство насыпи. гп17. бкэс №4.17 | Планировка откосов и полотна насыпей механизированным способом, группа грунтов 2 | 1000 м2 | 0.204
3 | 4214.2.Р.04.Шг.4.000.ГП17 | Вертикальная планировка. устройство насыпи. гп17. бкэс №4.17 | Автогрейдер среднего типа АРЕНДА | маш-час
3 | 4214.2.Р.04.Шг.4.000.ГП17 | Вертикальная планировка. устройство насыпи. гп17. бкэс №4.17 | Бульдозер Т-170 1995 г.в. или Б10М.01001ЕН (ТМ-10.10Е, Т-170) | маш-час | 0.24888 | 1.22
3 | 4214.2.Р.04.Шг.4.000.ГП17 | Вертикальная планировка. устройство насыпи. гп17. бкэс №4.17 | Экскаватор HITACHI ZX 200LC-5G (Komatsu, Hyundai) | маш-час | 0.3366 | 1.65
3 | 4214.2.Р.04.Шг.4.000.ГП17 | Вертикальная планировка. устройство насыпи. гп17. бкэс №4.17 | Подсобный рабочий | чел-час | 0.408 | 0.8
2 | 4214.2.Р.04.Шг.4.000.ГП17 | Инженерная защита. инженерная защита. гп17. бкэс №4.17 | Укрепление откосов земляных сооружений посевом многолетних трав: механизированным способом | 100 м2 | 0.5
2 | 4214.2.Р.04.Шг.4.000.ГП17 | Инженерная защита. инженерная защита. гп17. бкэс №4.17 | Бульдозер Т-170 1995 г.в. или Б10М.01001ЕН (ТМ-10.10Е, Т-170) | маш-час | 0.035 | 0.07
2 | 4214.2.Р.04.Шг.4.000.ГП17 | Инженерная защита. инженерная защита. гп17. бкэс №4.17 | Агрегаты для травосеяния на откосах автомобильных и железных дорог | маш-час | 0.215 | 0.43
2 | 4214.2.Р.04.Шг.4.000.ГП17 | Инженерная защита. инженерная защита. гп17. бкэс №4.17 | Экскаватор HITACHI ZX 200LC-5G (Komatsu, Hyundai) | маш-час | 1.24 | 2.48
1 | 4214.2.Р.04.Шг.4.000.ГП17 | Инженерная защита. водоотводной валик. гп17. бкэс №4.17 | Перемещение грунта до 10 м бульдозерами мощностью 96 (130) кВт (л.с.), 2 группа грунтов | 1000 м3 | 0.113
1 | 4214.2.Р.04.Шг.4.000.ГП17 | Инженерная защита. водоотводной валик. гп17. бкэс №4.17 | Бульдозер Т-170 1995 г.в. или Б10М.01001ЕН (ТМ-10.10Е, Т-170) | маш-час | 0.50963 | 4.51
1 | 4214.2.Р.04.Шг.4.000.ГП17 | Инженерная защита. водоотводной валик. гп17. бкэс №4.17 | При перемещении грунта на каждые последующие 10 м добавлять к норме 01-01-031-02 | 1000 м3 | 0.113
1 | 4214.2.Р.04.Шг.4.000.ГП17 | Инженерная защита. водоотводной валик. гп17. бкэс №4.17 | Бульдозер Т-170 1995 г.в. или Б10М.01001ЕН (ТМ-10.10Е, Т-170) | маш-час | 0.41019 | 3.63
1 | 4214.2.Р.04.Шг.4.000.ГП17 | Инженерная защита. водоотводной валик. гп17. бкэс №4.17 | Уплотнение грунта насыпи валиков пневматическими трамбовками, группа грунтов 2 | 100 м3 | 1.13
1 | 4214.2.Р.04.Шг.4.000.ГП17 | Инженерная защита. водоотводной валик. гп17. бкэс №4.17 | Подсобный рабочий | чел-час | 19.21 | 6.8
1 | 4214.2.Р.04.Шг.4.000.ГП17 | Инженерная защита. водоотводной валик. гп17. бкэс №4.17 | Планировка верха и откосов валика ручным способом, группа грунтов 2 | 1000 м2 | 0.252
1 | 4214.2.Р.04.Шг.4.000.ГП17 | Инженерная защита. водоотводной валик. гп17. бкэс №4.17 | Подсобный рабочий | чел-час | 30.996 | 19
1 | 4214.2.Р.04.Шг.4.000.ГП17 | Инженерная защита. водоотводной валик. гп17. бкэс №4.17 | Укрепление откосов земляных сооружений посевом многолетних трав с подсыпкой растительной земли вручную | 100 м2 | 2.52
1 | 4214.2.Р.04.Шг.4.000.ГП17 | Инженерная защита. водоотводной валик. гп17. бкэс №4.17 | Подсобный рабочий | чел-час | 83.664 | 6

## 000.ГП18
| Шифр | Вид работ | Наименование работ | Ед. изм. | Количество (исходные по сметам) | Норма расхода ресурса
3 | 4214.2.Р.04.Шг.4.000.ГП18 | Вертикальная планировка. земляные работы. срезка грунта. гп18. бкэс №4.18 | Срезка почвенно-растительного грунта 2 группы слоем 0,30м бульдозером мощностью 130 л.с. с перемещением его в отвал на расстояние до 10м | 1000 м3 | 0.196
3 | 4214.2.Р.04.Шг.4.000.ГП18 | Вертикальная планировка. земляные работы. срезка грунта. гп18. бкэс №4.18 | Бульдозер Т-170 1995 г.в. или Б10М.01001ЕН (ТМ-10.10Е, Т-170) | маш-час | 0.88396 | 4.51
3 | 4214.2.Р.04.Шг.4.000.ГП18 | Вертикальная планировка. земляные работы. срезка грунта. гп18. бкэс №4.18 | Погрузка лишнего растительного грунта экскаватором с ковшом вместимостью 0,4 (0,35-0,45) м3 для дальнейшего использования в целях рекультивации, группа грунтов 2¶(в отвал) | 1000 м3 | 0.188
3 | 4214.2.Р.04.Шг.4.000.ГП18 | Вертикальная планировка. земляные работы. срезка грунта. гп18. бкэс №4.18 | Экскаватор HITACHI ZX 200LC-5G (Komatsu, Hyundai) | маш-час | 3.6961 | 19.66
3 | 4214.2.Р.04.Шг.4.000.ГП18 | Вертикальная планировка. земляные работы. срезка грунта. гп18. бкэс №4.18 | Работа на отвале, группа грунтов 2 | 1000 м3 | 0.188
3 | 4214.2.Р.04.Шг.4.000.ГП18 | Вертикальная планировка. земляные работы. срезка грунта. гп18. бкэс №4.18 | Автомобили бортовые более 5т (самосвалы) | маш-час | 0.01504 | 0.08
3 | 4214.2.Р.04.Шг.4.000.ГП18 | Вертикальная планировка. земляные работы. срезка грунта. гп18. бкэс №4.18 | Бульдозер Т-170 1995 г.в. или Б10М.01001ЕН (ТМ-10.10Е, Т-170) | маш-час | 0.74636 | 3.97
2 | 4214.2.Р.04.Шг.4.000.ГП18 | Вертикальная планировка. устройство насыпи. гп18. бкэс №4.18 | Уплотнение насыпи площадки послойно катками на пневмоколесном ходу 25 т при толщине уплотняемого слоя 0,25м | 1000 м3 | 0.32
2 | 4214.2.Р.04.Шг.4.000.ГП18 | Вертикальная планировка. устройство насыпи. гп18. бкэс №4.18 | Вибрационный каток 2,2 т типа "BOMAG" АРЕНДА | маш-час | 0.6496 | 2.03
2 | 4214.2.Р.04.Шг.4.000.ГП18 | Вертикальная планировка. устройство насыпи. гп18. бкэс №4.18 | На каждый последующий проход по одному следу добавлять к норме 01-02-001-01 | 1000 м3 | 0.32
2 | 4214.2.Р.04.Шг.4.000.ГП18 | Вертикальная планировка. устройство насыпи. гп18. бкэс №4.18 | Вибрационный каток 2,2 т типа "BOMAG" АРЕНДА | маш-час | 3.248 | 2.03
2 | 4214.2.Р.04.Шг.4.000.ГП18 | Вертикальная планировка. устройство насыпи. гп18. бкэс №4.18 | Полив водой уплотняемого грунта насыпей | 1000 м3 | 0.32
2 | 4214.2.Р.04.Шг.4.000.ГП18 | Вертикальная планировка. устройство насыпи. гп18. бкэс №4.18 | Машины поливомоечные АРЕНДА (1 017,00 р. час) | маш-час | 4.4512 | 13.91
2 | 4214.2.Р.04.Шг.4.000.ГП18 | Вертикальная планировка. устройство насыпи. гп18. бкэс №4.18 | Подсобный рабочий | чел-час | 9.6 | 12
2 | 4214.2.Р.04.Шг.4.000.ГП18 | Вертикальная планировка. устройство насыпи. гп18. бкэс №4.18 | Планировка откосов и полотна насыпей механизированным способом, группа грунтов 2 | 1000 м2 | 0.205
2 | 4214.2.Р.04.Шг.4.000.ГП18 | Вертикальная планировка. устройство насыпи. гп18. бкэс №4.18 | Автогрейдер среднего типа АРЕНДА | маш-час
2 | 4214.2.Р.04.Шг.4.000.ГП18 | Вертикальная планировка. устройство насыпи. гп18. бкэс №4.18 | Бульдозер Т-170 1995 г.в. или Б10М.01001ЕН (ТМ-10.10Е, Т-170) | маш-час | 0.2501 | 1.22
2 | 4214.2.Р.04.Шг.4.000.ГП18 | Вертикальная планировка. устройство насыпи. гп18. бкэс №4.18 | Экскаватор HITACHI ZX 200LC-5G (Komatsu, Hyundai) | маш-час | 0.33825 | 1.65
2 | 4214.2.Р.04.Шг.4.000.ГП18 | Вертикальная планировка. устройство насыпи. гп18. бкэс №4.18 | Подсобный рабочий | чел-час | 0.41 | 0.8
1 | 4214.2.Р.04.Шг.4.000.ГП18 | Инженерная защита. инженерная защита. гп18. бкэс №4.18 | Укрепление откосов земляных сооружений посевом многолетних трав: механизированным способом | 100 м2 | 0.51
1 | 4214.2.Р.04.Шг.4.000.ГП18 | Инженерная защита. инженерная защита. гп18. бкэс №4.18 | Бульдозер Т-170 1995 г.в. или Б10М.01001ЕН (ТМ-10.10Е, Т-170) | маш-час | 0.0357 | 0.07
1 | 4214.2.Р.04.Шг.4.000.ГП18 | Инженерная защита. инженерная защита. гп18. бкэс №4.18 | Агрегаты для травосеяния на откосах автомобильных и железных дорог | маш-час | 0.2193 | 0.43
1 | 4214.2.Р.04.Шг.4.000.ГП18 | Инженерная защита. инженерная защита. гп18. бкэс №4.18 | Экскаватор HITACHI ZX 200LC-5G (Komatsu, Hyundai) | маш-час | 1.2648 | 2.48

## 000.ГП19
| Шифр | Вид работ | Наименование работ | Ед. изм. | Количество (исходные по сметам) | Норма расхода ресурса
3 | 4214.2.Р.04.Шг.4.000.ГП19 | Вертикальная планировка. земляные работы. срезка грунта. гп19. бкэс №4.19 | Срезка почвенно-растительного грунта 2 группы слоем 0,30м бульдозером мощностью 130 л.с. с перемещением его в отвал на расстояние до 10м | 1000 м3 | 0.182
3 | 4214.2.Р.04.Шг.4.000.ГП19 | Вертикальная планировка. земляные работы. срезка грунта. гп19. бкэс №4.19 | Бульдозер Т-170 1995 г.в. или Б10М.01001ЕН (ТМ-10.10Е, Т-170) | маш-час | 0.82082 | 4.51
3 | 4214.2.Р.04.Шг.4.000.ГП19 | Вертикальная планировка. земляные работы. срезка грунта. гп19. бкэс №4.19 | Погрузка лишнего растительного грунта экскаватором с ковшом вместимостью 0,4 (0,35-0,45) м3 для дальнейшего использования в целях рекультивации, группа грунтов 2¶(в отвал) | 1000 м3 | 0.177
3 | 4214.2.Р.04.Шг.4.000.ГП19 | Вертикальная планировка. земляные работы. срезка грунта. гп19. бкэс №4.19 | Экскаватор HITACHI ZX 200LC-5G (Komatsu, Hyundai) | маш-час | 3.4798 | 19.66
3 | 4214.2.Р.04.Шг.4.000.ГП19 | Вертикальная планировка. земляные работы. срезка грунта. гп19. бкэс №4.19 | Работа на отвале, группа грунтов 2 | 1000 м3 | 0.177
3 | 4214.2.Р.04.Шг.4.000.ГП19 | Вертикальная планировка. земляные работы. срезка грунта. гп19. бкэс №4.19 | Автомобили бортовые более 5т (самосвалы) | маш-час | 0.01416 | 0.08
3 | 4214.2.Р.04.Шг.4.000.ГП19 | Вертикальная планировка. земляные работы. срезка грунта. гп19. бкэс №4.19 | Бульдозер Т-170 1995 г.в. или Б10М.01001ЕН (ТМ-10.10Е, Т-170) | маш-час | 0.70269 | 3.97
2 | 4214.2.Р.04.Шг.4.000.ГП19 | Вертикальная планировка. устройство насыпи. гп19. бкэс №4.19 | Уплотнение насыпи площадки послойно катками на пневмоколесном ходу 25 т при толщине уплотняемого слоя 0,25м | 1000 м3 | 0.266
2 | 4214.2.Р.04.Шг.4.000.ГП19 | Вертикальная планировка. устройство насыпи. гп19. бкэс №4.19 | Вибрационный каток 2,2 т типа "BOMAG" АРЕНДА | маш-час | 0.53998 | 2.03
2 | 4214.2.Р.04.Шг.4.000.ГП19 | Вертикальная планировка. устройство насыпи. гп19. бкэс №4.19 | На каждый последующий проход по одному следу добавлять к норме 01-02-001-01 | 1000 м3 | 0.266
2 | 4214.2.Р.04.Шг.4.000.ГП19 | Вертикальная планировка. устройство насыпи. гп19. бкэс №4.19 | Вибрационный каток 2,2 т типа "BOMAG" АРЕНДА | маш-час | 2.6999 | 2.03
2 | 4214.2.Р.04.Шг.4.000.ГП19 | Вертикальная планировка. устройство насыпи. гп19. бкэс №4.19 | Полив водой уплотняемого грунта насыпей | 1000 м3 | 0.266
2 | 4214.2.Р.04.Шг.4.000.ГП19 | Вертикальная планировка. устройство насыпи. гп19. бкэс №4.19 | Машины поливомоечные АРЕНДА (1 017,00 р. час) | маш-час | 3.7001 | 13.91
2 | 4214.2.Р.04.Шг.4.000.ГП19 | Вертикальная планировка. устройство насыпи. гп19. бкэс №4.19 | Подсобный рабочий | чел-час | 7.98 | 12
2 | 4214.2.Р.04.Шг.4.000.ГП19 | Вертикальная планировка. устройство насыпи. гп19. бкэс №4.19 | Планировка откосов и полотна насыпей механизированным способом, группа грунтов 2 | 1000 м2 | 0.188
2 | 4214.2.Р.04.Шг.4.000.ГП19 | Вертикальная планировка. устройство насыпи. гп19. бкэс №4.19 | Автогрейдер среднего типа АРЕНДА | маш-час
2 | 4214.2.Р.04.Шг.4.000.ГП19 | Вертикальная планировка. устройство насыпи. гп19. бкэс №4.19 | Бульдозер Т-170 1995 г.в. или Б10М.01001ЕН (ТМ-10.10Е, Т-170) | маш-час | 0.22936 | 1.22
2 | 4214.2.Р.04.Шг.4.000.ГП19 | Вертикальная планировка. устройство насыпи. гп19. бкэс №4.19 | Экскаватор HITACHI ZX 200LC-5G (Komatsu, Hyundai) | маш-час | 0.3102 | 1.65
2 | 4214.2.Р.04.Шг.4.000.ГП19 | Вертикальная планировка. устройство насыпи. гп19. бкэс №4.19 | Подсобный рабочий | чел-час | 0.376 | 0.8
1 | 4214.2.Р.04.Шг.4.000.ГП19 | Инженерная защита. инженерная защита. гп19. бкэс №4.19 | Укрепление откосов земляных сооружений посевом многолетних трав: механизированным способом | 100 м2 | 0.34
1 | 4214.2.Р.04.Шг.4.000.ГП19 | Инженерная защита. инженерная защита. гп19. бкэс №4.19 | Бульдозер Т-170 1995 г.в. или Б10М.01001ЕН (ТМ-10.10Е, Т-170) | маш-час | 0.0238 | 0.07
1 | 4214.2.Р.04.Шг.4.000.ГП19 | Инженерная защита. инженерная защита. гп19. бкэс №4.19 | Агрегаты для травосеяния на откосах автомобильных и железных дорог | маш-час | 0.1462 | 0.43
1 | 4214.2.Р.04.Шг.4.000.ГП19 | Инженерная защита. инженерная защита. гп19. бкэс №4.19 | Экскаватор HITACHI ZX 200LC-5G (Komatsu, Hyundai) | маш-час | 0.8432 | 2.48
1 | 4214.2.Р.04.Шг.4.000.ГП19 | Инженерная защита. инженерная защита. гп19. бкэс №4.19 | Укрепление откосов земляных сооружений посевом многолетних трав: механизированным способом | 100 м2 | 0.34
1 | 4214.2.Р.04.Шг.4.000.ГП19 | Инженерная защита. инженерная защита. гп19. бкэс №4.19 | Бульдозер Т-170 1995 г.в. или Б10М.01001ЕН (ТМ-10.10Е, Т-170) | маш-час | 0.0238 | 0.07
1 | 4214.2.Р.04.Шг.4.000.ГП19 | Инженерная защита. инженерная защита. гп19. бкэс №4.19 | Агрегаты для травосеяния на откосах автомобильных и железных дорог | маш-час | 0.1462 | 0.43
1 | 4214.2.Р.04.Шг.4.000.ГП19 | Инженерная защита. инженерная защита. гп19. бкэс №4.19 | Экскаватор HITACHI ZX 200LC-5G (Komatsu, Hyundai) | маш-час | 0.8432 | 2.48

## .000.ГП2
| Шифр | Вид работ | Наименование работ | Ед. изм. | Количество (исходные по сметам) | Норма расхода ресурса
4 | 4214.2.Р.04.Шг.4.000.ГП2 | Вертикальная планировка. земляные работы. срезка грунта. гп2. бкэс №4.2 | Срезка почвенно-растительного грунта 2 группы слоем 0,30м бульдозером мощностью 130 л.с. с перемещением его в отвал на расстояние до 10м | 1000 м3 | 0.172
4 | 4214.2.Р.04.Шг.4.000.ГП2 | Вертикальная планировка. земляные работы. срезка грунта. гп2. бкэс №4.2 | Бульдозер Т-170 1995 г.в. или Б10М.01001ЕН (ТМ-10.10Е, Т-170) | маш-час | 0.77572 | 4.51
4 | 4214.2.Р.04.Шг.4.000.ГП2 | Вертикальная планировка. земляные работы. срезка грунта. гп2. бкэс №4.2 | Погрузка лишнего растительного грунта экскаватором с ковшом вместимостью 0,4 (0,35-0,45) м3 для дальнейшего использования в целях рекультивации, группа грунтов 2 (в отвал) | 1000 м3 | 0.134
4 | 4214.2.Р.04.Шг.4.000.ГП2 | Вертикальная планировка. земляные работы. срезка грунта. гп2. бкэс №4.2 | Экскаватор HITACHI ZX 200LC-5G (Komatsu, Hyundai) | маш-час | 2.6344 | 19.66
4 | 4214.2.Р.04.Шг.4.000.ГП2 | Вертикальная планировка. земляные работы. срезка грунта. гп2. бкэс №4.2 | Работа на отвале, группа грунтов 2 | 1000 м3 | 0.134
4 | 4214.2.Р.04.Шг.4.000.ГП2 | Вертикальная планировка. земляные работы. срезка грунта. гп2. бкэс №4.2 | Автомобили бортовые более 5т (самосвалы) | маш-час | 0.01072 | 0.08
4 | 4214.2.Р.04.Шг.4.000.ГП2 | Вертикальная планировка. земляные работы. срезка грунта. гп2. бкэс №4.2 | Бульдозер Т-170 1995 г.в. или Б10М.01001ЕН (ТМ-10.10Е, Т-170) | маш-час | 0.53198 | 3.97
3 | 4214.2.Р.04.Шг.4.000.ГП2 | Вертикальная планировка. устройство насыпи. гп2. бкэс №4.2 | Уплотнение насыпи площадки послойно катками на пневмоколесном ходу 25 т при толщине уплотняемого слоя 0,25м | 1000 м3 | 0.29
3 | 4214.2.Р.04.Шг.4.000.ГП2 | Вертикальная планировка. устройство насыпи. гп2. бкэс №4.2 | Вибрационный каток 2,2 т типа "BOMAG" АРЕНДА | маш-час | 0.5887 | 2.03
3 | 4214.2.Р.04.Шг.4.000.ГП2 | Вертикальная планировка. устройство насыпи. гп2. бкэс №4.2 | На каждый последующий проход по одному следу добавлять к норме 01-02-001-01 | 1000 м3 | 0.29
3 | 4214.2.Р.04.Шг.4.000.ГП2 | Вертикальная планировка. устройство насыпи. гп2. бкэс №4.2 | Вибрационный каток 2,2 т типа "BOMAG" АРЕНДА | маш-час | 2.9435 | 2.03
3 | 4214.2.Р.04.Шг.4.000.ГП2 | Вертикальная планировка. устройство насыпи. гп2. бкэс №4.2 | Полив водой уплотняемого грунта насыпей | 1000 м3 | 0.29
3 | 4214.2.Р.04.Шг.4.000.ГП2 | Вертикальная планировка. устройство насыпи. гп2. бкэс №4.2 | Машины поливомоечные АРЕНДА (1 017,00 р. час) | маш-час | 4.0339 | 13.91
3 | 4214.2.Р.04.Шг.4.000.ГП2 | Вертикальная планировка. устройство насыпи. гп2. бкэс №4.2 | Подсобный рабочий | чел-час | 8.7 | 12
3 | 4214.2.Р.04.Шг.4.000.ГП2 | Вертикальная планировка. устройство насыпи. гп2. бкэс №4.2 | Планировка откосов и полотна насыпей механизированным способом, группа грунтов 2 | 1000 м2 | 0.199
3 | 4214.2.Р.04.Шг.4.000.ГП2 | Вертикальная планировка. устройство насыпи. гп2. бкэс №4.2 | Автогрейдер среднего типа АРЕНДА | маш-час
3 | 4214.2.Р.04.Шг.4.000.ГП2 | Вертикальная планировка. устройство насыпи. гп2. бкэс №4.2 | Бульдозер Т-170 1995 г.в. или Б10М.01001ЕН (ТМ-10.10Е, Т-170) | маш-час | 0.24278 | 1.22
3 | 4214.2.Р.04.Шг.4.000.ГП2 | Вертикальная планировка. устройство насыпи. гп2. бкэс №4.2 | Экскаватор HITACHI ZX 200LC-5G (Komatsu, Hyundai) | маш-час | 0.32835 | 1.65
3 | 4214.2.Р.04.Шг.4.000.ГП2 | Вертикальная планировка. устройство насыпи. гп2. бкэс №4.2 | Подсобный рабочий | чел-час | 0.398 | 0.8
2 | 4214.2.Р.04.Шг.4.000.ГП2 | Инженерная защита. инженерная защита. гп2. бкэс №4.2 | Укрепление откосов земляных сооружений посевом многолетних трав: механизированным способом | 100 м2 | 0.45
2 | 4214.2.Р.04.Шг.4.000.ГП2 | Инженерная защита. инженерная защита. гп2. бкэс №4.2 | Агрегаты для травосеяния на откосах автомобильных и железных дорог | маш-час | 0.1935 | 0.43
2 | 4214.2.Р.04.Шг.4.000.ГП2 | Инженерная защита. инженерная защита. гп2. бкэс №4.2 | Экскаватор HITACHI ZX 200LC-5G (Komatsu, Hyundai) | маш-час | 1.116 | 2.48
2 | 4214.2.Р.04.Шг.4.000.ГП2 | Инженерная защита. инженерная защита. гп2. бкэс №4.2 | Бульдозер Т-170 1995 г.в. или Б10М.01001ЕН (ТМ-10.10Е, Т-170) | маш-час | 0.0315 | 0.07
1 | 4214.2.Р.04.Шг.4.000.ГП2 | Инженерная защита. водоотводной валик. гп2. бкэс №4.2 | Перемещение грунта до 10 м бульдозерами мощностью 96 (130) кВт (л.с.), 2 группа грунтов | 1000 м3 | 0.113
1 | 4214.2.Р.04.Шг.4.000.ГП2 | Инженерная защита. водоотводной валик. гп2. бкэс №4.2 | Бульдозер Т-170 1995 г.в. или Б10М.01001ЕН (ТМ-10.10Е, Т-170) | маш-час | 0.50963 | 4.51
1 | 4214.2.Р.04.Шг.4.000.ГП2 | Инженерная защита. водоотводной валик. гп2. бкэс №4.2 | При перемещении грунта на каждые последующие 10 м добавлять к норме 01-01-031-02 | 1000 м3 | 0.113
1 | 4214.2.Р.04.Шг.4.000.ГП2 | Инженерная защита. водоотводной валик. гп2. бкэс №4.2 | Бульдозер Т-170 1995 г.в. или Б10М.01001ЕН (ТМ-10.10Е, Т-170) | маш-час | 0.41019 | 3.63
1 | 4214.2.Р.04.Шг.4.000.ГП2 | Инженерная защита. водоотводной валик. гп2. бкэс №4.2 | Уплотнение грунта насыпи валиков пневматическими трамбовками, группа грунтов 2 | 100 м3 | 1.13
1 | 4214.2.Р.04.Шг.4.000.ГП2 | Инженерная защита. водоотводной валик. гп2. бкэс №4.2 | Подсобный рабочий | чел-час | 19.21 | 6.8
1 | 4214.2.Р.04.Шг.4.000.ГП2 | Инженерная защита. водоотводной валик. гп2. бкэс №4.2 | Планировка верха и откосов валика ручным способом, группа грунтов 2 | 1000 м2 | 0.252
1 | 4214.2.Р.04.Шг.4.000.ГП2 | Инженерная защита. водоотводной валик. гп2. бкэс №4.2 | Подсобный рабочий | чел-час | 30.996 | 19
1 | 4214.2.Р.04.Шг.4.000.ГП2 | Инженерная защита. водоотводной валик. гп2. бкэс №4.2 | Укрепление откосов земляных сооружений посевом многолетних трав с подсыпкой растительной земли вручную | 100 м2 | 2.52
1 | 4214.2.Р.04.Шг.4.000.ГП2 | Инженерная защита. водоотводной валик. гп2. бкэс №4.2 | Подсобный рабочий | чел-час | 83.664 | 6

## 000.ГП3
| Шифр | Вид работ | Наименование работ | Ед. изм. | Количество (исходные по сметам) | Норма расхода ресурса
2 | 4214.2.Р.04.Шг.4.000.ГП3 | Вертикальная планировка. устройство насыпи. гп3. бкэс №4.3 | Уплотнение насыпи площадки послойно катками на пневмоколесном ходу 25 т при толщине уплотняемого слоя 0,25м | 1000 м3 | 0.138
2 | 4214.2.Р.04.Шг.4.000.ГП3 | Вертикальная планировка. устройство насыпи. гп3. бкэс №4.3 | Вибрационный каток 2,2 т типа "BOMAG" АРЕНДА | маш-час | 0.28014 | 2.03
2 | 4214.2.Р.04.Шг.4.000.ГП3 | Вертикальная планировка. устройство насыпи. гп3. бкэс №4.3 | На каждый последующий проход по одному следу добавлять к норме 01-02-001-01 | 1000 м3 | 0.138
2 | 4214.2.Р.04.Шг.4.000.ГП3 | Вертикальная планировка. устройство насыпи. гп3. бкэс №4.3 | Вибрационный каток 2,2 т типа "BOMAG" АРЕНДА | маш-час | 1.4007 | 2.03
2 | 4214.2.Р.04.Шг.4.000.ГП3 | Вертикальная планировка. устройство насыпи. гп3. бкэс №4.3 | Полив водой уплотняемого грунта насыпей | 1000 м3 | 0.138
2 | 4214.2.Р.04.Шг.4.000.ГП3 | Вертикальная планировка. устройство насыпи. гп3. бкэс №4.3 | Машины поливомоечные АРЕНДА (1 017,00 р. час) | маш-час | 1.9196 | 13.91
2 | 4214.2.Р.04.Шг.4.000.ГП3 | Вертикальная планировка. устройство насыпи. гп3. бкэс №4.3 | Подсобный рабочий | чел-час | 4.14 | 12
2 | 4214.2.Р.04.Шг.4.000.ГП3 | Вертикальная планировка. устройство насыпи. гп3. бкэс №4.3 | Планировка откосов и полотна насыпей механизированным способом, группа грунтов 2 | 1000 м2 | 0.217
2 | 4214.2.Р.04.Шг.4.000.ГП3 | Вертикальная планировка. устройство насыпи. гп3. бкэс №4.3 | Автогрейдер среднего типа АРЕНДА | маш-час
2 | 4214.2.Р.04.Шг.4.000.ГП3 | Вертикальная планировка. устройство насыпи. гп3. бкэс №4.3 | Бульдозер Т-170 1995 г.в. или Б10М.01001ЕН (ТМ-10.10Е, Т-170) | маш-час | 0.26474 | 1.22
2 | 4214.2.Р.04.Шг.4.000.ГП3 | Вертикальная планировка. устройство насыпи. гп3. бкэс №4.3 | Экскаватор HITACHI ZX 200LC-5G (Komatsu, Hyundai) | маш-час | 0.35805 | 1.65
2 | 4214.2.Р.04.Шг.4.000.ГП3 | Вертикальная планировка. устройство насыпи. гп3. бкэс №4.3 | Подсобный рабочий | чел-час | 0.434 | 0.8
1 | 4214.2.Р.04.Шг.4.000.ГП3 | Инженерная защита.инженерная защита. гп3. бкэс №4.3 | Укрепление откосов земляных сооружений посевом многолетних трав: механизированным способом | 100 м2 | 0.63
1 | 4214.2.Р.04.Шг.4.000.ГП3 | Инженерная защита.инженерная защита. гп3. бкэс №4.3 | Бульдозер Т-170 1995 г.в. или Б10М.01001ЕН (ТМ-10.10Е, Т-170) | маш-час | 0.0441 | 0.07
1 | 4214.2.Р.04.Шг.4.000.ГП3 | Инженерная защита.инженерная защита. гп3. бкэс №4.3 | Агрегаты для травосеяния на откосах автомобильных и железных дорог | маш-час | 0.2709 | 0.43
1 | 4214.2.Р.04.Шг.4.000.ГП3 | Инженерная защита.инженерная защита. гп3. бкэс №4.3 | Экскаватор HITACHI ZX 200LC-5G (Komatsu, Hyundai) | маш-час | 1.5624 | 2.48

## 000.ГП4
| Шифр | Вид работ | Наименование работ | Ед. изм. | Количество (исходные по сметам) | Норма расхода ресурса
3 | 4214.2.Р.04.Шг.4.000.ГП4 | Вертикальная планировка. земляные работы. срезка грунта. гп4. бкэс №4.4 | Срезка почвенно-растительного грунта 2 группы слоем 0,30м бульдозером мощностью 130 л.с. с перемещением его в отвал на расстояние до 10м | 1000 м3 | 0.167
3 | 4214.2.Р.04.Шг.4.000.ГП4 | Вертикальная планировка. земляные работы. срезка грунта. гп4. бкэс №4.4 | Бульдозер Т-170 1995 г.в. или Б10М.01001ЕН (ТМ-10.10Е, Т-170) | маш-час | 0.75317 | 4.51
3 | 4214.2.Р.04.Шг.4.000.ГП4 | Вертикальная планировка. земляные работы. срезка грунта. гп4. бкэс №4.4 | Погрузка лишнего растительного грунта экскаватором с ковшом вместимостью 0,4 (0,35-0,45) м3 для дальнейшего использования в целях рекультивации, группа грунтов 2¶(в отвал) | 1000 м3 | 0.124
3 | 4214.2.Р.04.Шг.4.000.ГП4 | Вертикальная планировка. земляные работы. срезка грунта. гп4. бкэс №4.4 | Экскаватор HITACHI ZX 200LC-5G (Komatsu, Hyundai) | маш-час | 2.4378 | 19.66
3 | 4214.2.Р.04.Шг.4.000.ГП4 | Вертикальная планировка. земляные работы. срезка грунта. гп4. бкэс №4.4 | Работа на отвале, группа грунтов 2 | 1000 м3 | 0.124
3 | 4214.2.Р.04.Шг.4.000.ГП4 | Вертикальная планировка. земляные работы. срезка грунта. гп4. бкэс №4.4 | Автомобили бортовые более 5т (самосвалы) | маш-час | 0.00992 | 0.08
3 | 4214.2.Р.04.Шг.4.000.ГП4 | Вертикальная планировка. земляные работы. срезка грунта. гп4. бкэс №4.4 | Бульдозер Т-170 1995 г.в. или Б10М.01001ЕН (ТМ-10.10Е, Т-170) | маш-час | 0.49228 | 3.97
4 | 4214.2.Р.04.Шг.4.000.ГП4 | Вертикальная планировка. устройство насыпи. гп4. бкэс №4. | Уплотнение насыпи площадки послойно катками на пневмоколесном ходу 25 т при толщине уплотняемого слоя 0,25м | 1000 м3 | 0.337
4 | 4214.2.Р.04.Шг.4.000.ГП4 | Вертикальная планировка. устройство насыпи. гп4. бкэс №4. | Вибрационный каток 2,2 т типа "BOMAG" АРЕНДА | маш-час | 0.68411 | 2.03
4 | 4214.2.Р.04.Шг.4.000.ГП4 | Вертикальная планировка. устройство насыпи. гп4. бкэс №4. | На каждый последующий проход по одному следу добавлять к норме 01-02-001-01 | 1000 м3 | 0.337
4 | 4214.2.Р.04.Шг.4.000.ГП4 | Вертикальная планировка. устройство насыпи. гп4. бкэс №4. | Вибрационный каток 2,2 т типа "BOMAG" АРЕНДА | маш-час | 3.4205 | 2.03
4 | 4214.2.Р.04.Шг.4.000.ГП4 | Вертикальная планировка. устройство насыпи. гп4. бкэс №4. | Полив водой уплотняемого грунта насыпей | 1000 м3 | 0.337
4 | 4214.2.Р.04.Шг.4.000.ГП4 | Вертикальная планировка. устройство насыпи. гп4. бкэс №4. | Машины поливомоечные АРЕНДА (1 017,00 р. час) | маш-час | 4.6877 | 13.91
4 | 4214.2.Р.04.Шг.4.000.ГП4 | Вертикальная планировка. устройство насыпи. гп4. бкэс №4. | Подсобный рабочий | чел-час | 10.11 | 12
4 | 4214.2.Р.04.Шг.4.000.ГП4 | Вертикальная планировка. устройство насыпи. гп4. бкэс №4. | Планировка откосов и полотна насыпей механизированным способом, группа грунтов 2 154+66-гр.4 | 1000 м2 | 0.22
4 | 4214.2.Р.04.Шг.4.000.ГП4 | Вертикальная планировка. устройство насыпи. гп4. бкэс №4. | Автогрейдер среднего типа АРЕНДА | маш-час
4 | 4214.2.Р.04.Шг.4.000.ГП4 | Вертикальная планировка. устройство насыпи. гп4. бкэс №4. | Бульдозер Т-170 1995 г.в. или Б10М.01001ЕН (ТМ-10.10Е, Т-170) | маш-час | 0.2684 | 1.22
4 | 4214.2.Р.04.Шг.4.000.ГП4 | Вертикальная планировка. устройство насыпи. гп4. бкэс №4. | Экскаватор HITACHI ZX 200LC-5G (Komatsu, Hyundai) | маш-час | 0.363 | 1.65
4 | 4214.2.Р.04.Шг.4.000.ГП4 | Вертикальная планировка. устройство насыпи. гп4. бкэс №4. | Подсобный рабочий | чел-час | 0.44 | 0.8
1 | 4214.2.Р.04.Шг.4.000.ГП4 | Инженерная защита. инженерная защита. гп4. бкэс №4.4 | Укрепление откосов земляных сооружений посевом многолетних трав: механизированным способом | 100 м2 | 0.66
1 | 4214.2.Р.04.Шг.4.000.ГП4 | Инженерная защита. инженерная защита. гп4. бкэс №4.4 | Бульдозер Т-170 1995 г.в. или Б10М.01001ЕН (ТМ-10.10Е, Т-170) | маш-час | 0.0462 | 0.07
1 | 4214.2.Р.04.Шг.4.000.ГП4 | Инженерная защита. инженерная защита. гп4. бкэс №4.4 | Агрегаты для травосеяния на откосах автомобильных и железных дорог | маш-час | 0.2838 | 0.43
1 | 4214.2.Р.04.Шг.4.000.ГП4 | Инженерная защита. инженерная защита. гп4. бкэс №4.4 | Экскаватор HITACHI ZX 200LC-5G (Komatsu, Hyundai) | маш-час | 1.6368 | 2.48
2 | 4214.2.Р.04.Шг.4.000.ГП4 | Инженерная защита. водоотводной валик. гп4. бкэс №4.4 | Перемещение грунта до 10 м бульдозерами мощностью 96 (130) кВт (л.с.), 2 группа грунтов | 1000 м3 | 0.118
2 | 4214.2.Р.04.Шг.4.000.ГП4 | Инженерная защита. водоотводной валик. гп4. бкэс №4.4 | Бульдозер Т-170 1995 г.в. или Б10М.01001ЕН (ТМ-10.10Е, Т-170) | маш-час | 0.53218 | 4.51
2 | 4214.2.Р.04.Шг.4.000.ГП4 | Инженерная защита. водоотводной валик. гп4. бкэс №4.4 | При перемещении грунта на каждые последующие 10 м добавлять к норме 01-01-031-02 | 1000 м3 | 0.118
2 | 4214.2.Р.04.Шг.4.000.ГП4 | Инженерная защита. водоотводной валик. гп4. бкэс №4.4 | Бульдозер Т-170 1995 г.в. или Б10М.01001ЕН (ТМ-10.10Е, Т-170) | маш-час | 0.42834 | 3.63
2 | 4214.2.Р.04.Шг.4.000.ГП4 | Инженерная защита. водоотводной валик. гп4. бкэс №4.4 | Уплотнение грунта насыпи валиков пневматическими трамбовками, группа грунтов 2 | 100 м3 | 1.18
2 | 4214.2.Р.04.Шг.4.000.ГП4 | Инженерная защита. водоотводной валик. гп4. бкэс №4.4 | Подсобный рабочий | чел-час | 20.06 | 6.8
2 | 4214.2.Р.04.Шг.4.000.ГП4 | Инженерная защита. водоотводной валик. гп4. бкэс №4.4 | Планировка верха и откосов валика ручным способом, группа грунтов 2 | 1000 м2 | 0.263
2 | 4214.2.Р.04.Шг.4.000.ГП4 | Инженерная защита. водоотводной валик. гп4. бкэс №4.4 | Подсобный рабочий | чел-час | 32.349 | 19
2 | 4214.2.Р.04.Шг.4.000.ГП4 | Инженерная защита. водоотводной валик. гп4. бкэс №4.4 | Укрепление откосов земляных сооружений посевом многолетних трав с подсыпкой растительной земли вручную | 100 м2 | 2.63
2 | 4214.2.Р.04.Шг.4.000.ГП4 | Инженерная защита. водоотводной валик. гп4. бкэс №4.4 | Подсобный рабочий | чел-час | 87.316 | 6

## Л.000
| Шифр | Вид работ | Наименование работ | Ед. изм. | Количество (исходные по сметам) | Норма расхода ресурса
1 | 4214.2.Р.04.ШГ.4.000.Л.000 | Земляные работы. разработка грунта. демонтаж газопроводов-шлейфов. грп4 | Планировка площадей бульдозерами мощностью 132 (180) кВт (л.с.) ТЕР-2001 64 | 1000 м2 | 84.5
1 | 4214.2.Р.04.ШГ.4.000.Л.000 | Земляные работы. разработка грунта. демонтаж газопроводов-шлейфов. грп4 | Бульдозер Т-170 1995 г.в. или Б10М.01001ЕН (ТМ-10.10Е, Т-170) | маш-час | 16.055 | 0.19
1 | 4214.2.Р.04.ШГ.4.000.Л.000 | Земляные работы. разработка грунта. демонтаж газопроводов-шлейфов. грп4 | Разработка грунта в отвал экскаваторами «драглайн» или «обратная лопата» с ковшом вместимостью 0,65 (0,5-1) м3, группа грунтов 2 | 1000 м3 | 36.187
1 | 4214.2.Р.04.ШГ.4.000.Л.000 | Земляные работы. разработка грунта. демонтаж газопроводов-шлейфов. грп4 | Экскаватор HITACHI ZX 200LC-5G (Komatsu, Hyundai) | маш-час | 823.978 | 22.77
1 | 4214.2.Р.04.ШГ.4.000.Л.000 | Земляные работы. разработка грунта. демонтаж газопроводов-шлейфов. грп4 | Доработка грунта вручную (1%) | 100 м3
1 | 4214.2.Р.04.ШГ.4.000.Л.000 | Земляные работы. разработка грунта. демонтаж газопроводов-шлейфов. грп4 | Подсобный рабочий | чел-час |  | 615
2 | 4214.2.Р.04.ШГ.4.000.Л.000 | Демонтажные работы. демонтаж газопроводов-шлейфов. грп4 | Подъем на бровку траншеи и укладка на лежки трубопровода условным диаметром 168мм ТЕР-2001 64 | 100 м | 281.64
2 | 4214.2.Р.04.ШГ.4.000.Л.000 | Демонтажные работы. демонтаж газопроводов-шлейфов. грп4 | Кран-трубоукладчик ТБГ-20.01.9 | маш-час | 625.7478 | 2.2218
2 | 4214.2.Р.04.ШГ.4.000.Л.000 | Демонтажные работы. демонтаж газопроводов-шлейфов. грп4 | Монтажник технологических трубопроводов | чел-час | 839.5449 | 4
2 | 4214.2.Р.04.ШГ.4.000.Л.000 | Демонтажные работы. демонтаж газопроводов-шлейфов. грп4 | Резка на бровке траншеи трубопровода условным диаметром 500мм, толщина стенки 12мм (Ду168мм) ТЕР-2001 64 | рез | 3130
2 | 4214.2.Р.04.ШГ.4.000.Л.000 | Демонтажные работы. демонтаж газопроводов-шлейфов. грп4 | Кран-трубоукладчик ТБГ-20.01.9 | маш-час | 375.6 | 0.12
2 | 4214.2.Р.04.ШГ.4.000.Л.000 | Демонтажные работы. демонтаж газопроводов-шлейфов. грп4 | Аппарат для газовой сварки и резки | маш-час | 375.6 | 0.12
2 | 4214.2.Р.04.ШГ.4.000.Л.000 | Демонтажные работы. демонтаж газопроводов-шлейфов. грп4 | Слесарь-монтажник | чел-час | 1001.6 | 0.4
3 | 4214.2.Р.04.ШГ.4.000.Л.000 | Земляные работы. обратная засыпка грунта. демонтаж газопроводов-шлейфов. грп4 | Засыпка траншей и котлованов с перемещением грунта до 5 м бульдозерами мощностью 96 кВт (130 л.с.), группа грунтов 2 ТЕР-2001 64 | 1000 м3 | 36.553
3 | 4214.2.Р.04.ШГ.4.000.Л.000 | Земляные работы. обратная засыпка грунта. демонтаж газопроводов-шлейфов. грп4 | Бульдозер Т-170 1995 г.в. или Б10М.01001ЕН (ТМ-10.10Е, Т-170) | маш-час | 100.5208 | 2.75
3 | 4214.2.Р.04.ШГ.4.000.Л.000 | Земляные работы. обратная засыпка грунта. демонтаж газопроводов-шлейфов. грп4 | Планировка площадей бульдозерами мощностью 132 (180) кВт (л.с.) ТЕР-2001 64 | 1000 м2 | 84.5
3 | 4214.2.Р.04.ШГ.4.000.Л.000 | Земляные работы. обратная засыпка грунта. демонтаж газопроводов-шлейфов. грп4 | Бульдозер Т-170 1995 г.в. или Б10М.01001ЕН (ТМ-10.10Е, Т-170) | маш-час | 16.055 | 0.19
4 | 4214.2.Р.04.ШГ.4.000.Л.000 | Погрузо-разгрузочные и транспортные работы. демонтаж газопроводов-шлейфов. грп4 | Погрузка демонтированного трубопровода (металлолома) | тн | 924.3425
4 | 4214.2.Р.04.ШГ.4.000.Л.000 | Погрузо-разгрузочные и транспортные работы. демонтаж газопроводов-шлейфов. грп4 | Краны на автомобильном ходу (г/п 25 т.) | маш-час | 60.0823 | 0.065
4 | 4214.2.Р.04.ШГ.4.000.Л.000 | Погрузо-разгрузочные и транспортные работы. демонтаж газопроводов-шлейфов. грп4 | Подсобный рабочий | чел-час | 684.0135 | 0.74
4 | 4214.2.Р.04.ШГ.4.000.Л.000 | Погрузо-разгрузочные и транспортные работы. демонтаж газопроводов-шлейфов. грп4 | Перевозка на 35 км демонтированных металлоконструкций (металлолома) | т | 924.3425
4 | 4214.2.Р.04.ШГ.4.000.Л.000 | Погрузо-разгрузочные и транспортные работы. демонтаж газопроводов-шлейфов. грп4 | Автомобили бортовые более 5т (самосвалы) | маш-час | 226.4639 | 0.007

## 000.ЭМ1
| Шифр | Вид работ | Наименование работ | Ед. изм. | Количество (исходные по сметам) | Норма расхода ресурса
1 | 4214.2.Р.04.Шг.4.000.ЭМ1 | Монтаж бкэс. установка блок-контейнера. скз№4.1 | Установка зданий из спаренных и одиночных блок-боксов (Установка блок-контейнера на основание БКЭС) | т | 6
1 | 4214.2.Р.04.Шг.4.000.ЭМ1 | Монтаж бкэс. установка блок-контейнера. скз№4.1 | Краны на автомобильном ходу (г/п 25 т.) | маш-час | 3 | 0.5
1 | 4214.2.Р.04.Шг.4.000.ЭМ1 | Монтаж бкэс. установка блок-контейнера. скз№4.1 | Установки для сварки ручной | маш-час | 9 | 1.5
1 | 4214.2.Р.04.Шг.4.000.ЭМ1 | Монтаж бкэс. установка блок-контейнера. скз№4.1 | Слесарь-электромонтажник | чел-час | 48 | 8
| 4214.2.Р.04.Шг.4.000.ЭМ1 | 12.4.1.78 ЭМ. МОНТАЖ БКЭС. МОНТАЖНЫЕ РАБОТЫ. ПРИБОРЫ И ОБОРУДОВАНИЕ. СКЗ№4.1 | Монтаж приборов и аппаратов, снятые перед транспортировкой (пожарная сигнализация) | шт | 3
| 4214.2.Р.04.Шг.4.000.ЭМ1 | 12.4.1.78 ЭМ. МОНТАЖ БКЭС. МОНТАЖНЫЕ РАБОТЫ. ПРИБОРЫ И ОБОРУДОВАНИЕ. СКЗ№4.1 | Слесарь-электромонтажник | чел-час | 2.01 | 0.67
| 4214.2.Р.04.Шг.4.000.ЭМ1 | 12.4.1.78 ЭМ. МОНТАЖ БКЭС. МОНТАЖНЫЕ РАБОТЫ. ПРИБОРЫ И ОБОРУДОВАНИЕ. СКЗ№4.1 | Монтаж приборов и аппаратов, снятые перед транспортировкой (охранная сигнализация) | шт | 3
| 4214.2.Р.04.Шг.4.000.ЭМ1 | 12.4.1.78 ЭМ. МОНТАЖ БКЭС. МОНТАЖНЫЕ РАБОТЫ. ПРИБОРЫ И ОБОРУДОВАНИЕ. СКЗ№4.1 | Слесарь-электромонтажник | чел-час | 2.01 | 0.67
| 4214.2.Р.04.Шг.4.000.ЭМ1 | 12.4.1.78 ЭМ. МОНТАЖ БКЭС. МОНТАЖНЫЕ РАБОТЫ. ПРИБОРЫ И ОБОРУДОВАНИЕ. СКЗ№4.1 | Светильники наружного освещения, снятые перед транспортировкой | шт | 3
| 4214.2.Р.04.Шг.4.000.ЭМ1 | 12.4.1.78 ЭМ. МОНТАЖ БКЭС. МОНТАЖНЫЕ РАБОТЫ. ПРИБОРЫ И ОБОРУДОВАНИЕ. СКЗ№4.1 | Автомобили бортовые более 5т (самосвалы) | маш-час | 0.06 | 0.02
| 4214.2.Р.04.Шг.4.000.ЭМ1 | 12.4.1.78 ЭМ. МОНТАЖ БКЭС. МОНТАЖНЫЕ РАБОТЫ. ПРИБОРЫ И ОБОРУДОВАНИЕ. СКЗ№4.1 | Краны на автомобильном ходу (г/п 25 т.) | маш-час | 0.06 | 0.02
| 4214.2.Р.04.Шг.4.000.ЭМ1 | 12.4.1.78 ЭМ. МОНТАЖ БКЭС. МОНТАЖНЫЕ РАБОТЫ. ПРИБОРЫ И ОБОРУДОВАНИЕ. СКЗ№4.1 | Автогидроподъемники | маш-час | 0.99 | 0.33
| 4214.2.Р.04.Шг.4.000.ЭМ1 | 12.4.1.78 ЭМ. МОНТАЖ БКЭС. МОНТАЖНЫЕ РАБОТЫ. ПРИБОРЫ И ОБОРУДОВАНИЕ. СКЗ№4.1 | Слесарь-электромонтажник | чел-час | 3.33 | 1.11
| 4214.2.Р.04.Шг.4.000.ЭМ1 | 12.4.1.78 ЭМ. МОНТАЖ БКЭС. МОНТАЖНЫЕ РАБОТЫ. ПРИБОРЫ И ОБОРУДОВАНИЕ. СКЗ№4.1 | Подключение БКЭС к основному контуру заземления | 10 шт | 0.2
| 4214.2.Р.04.Шг.4.000.ЭМ1 | 12.4.1.78 ЭМ. МОНТАЖ БКЭС. МОНТАЖНЫЕ РАБОТЫ. ПРИБОРЫ И ОБОРУДОВАНИЕ. СКЗ№4.1 | Автомобили бортовые более 5т (самосвалы) | маш-час | 0.028 | 0.14
| 4214.2.Р.04.Шг.4.000.ЭМ1 | 12.4.1.78 ЭМ. МОНТАЖ БКЭС. МОНТАЖНЫЕ РАБОТЫ. ПРИБОРЫ И ОБОРУДОВАНИЕ. СКЗ№4.1 | Краны на автомобильном ходу (г/п 25 т.) | маш-час | 0.028 | 0.14
| 4214.2.Р.04.Шг.4.000.ЭМ1 | 12.4.1.78 ЭМ. МОНТАЖ БКЭС. МОНТАЖНЫЕ РАБОТЫ. ПРИБОРЫ И ОБОРУДОВАНИЕ. СКЗ№4.1 | Установки для сварки ручной | маш-час | 0.508 | 2.54
| 4214.2.Р.04.Шг.4.000.ЭМ1 | 12.4.1.78 ЭМ. МОНТАЖ БКЭС. МОНТАЖНЫЕ РАБОТЫ. ПРИБОРЫ И ОБОРУДОВАНИЕ. СКЗ№4.1 | Слесарь-электромонтажник | чел-час | 1.64 | 8.2

## 000.ЭМ2
| Шифр | Вид работ | Наименование работ | Ед. изм. | Количество (исходные по сметам) | Норма расхода ресурса
2 | 4214.2.Р.04.Шг.4.000.ЭМ2 | Монтаж бкэс. установка блок-контейнера. скз№4.2 | Установка зданий из спаренных и одиночных блок-боксов (Установка блок-контейнера на основание БКЭС) | т | 6
2 | 4214.2.Р.04.Шг.4.000.ЭМ2 | Монтаж бкэс. установка блок-контейнера. скз№4.2 | Краны на автомобильном ходу (г/п 25 т.) | маш-час | 3 | 0.5
2 | 4214.2.Р.04.Шг.4.000.ЭМ2 | Монтаж бкэс. установка блок-контейнера. скз№4.2 | Установки для сварки ручной | маш-час | 9 | 1.5
2 | 4214.2.Р.04.Шг.4.000.ЭМ2 | Монтаж бкэс. установка блок-контейнера. скз№4.2 | Слесарь-электромонтажник | чел-час | 48 | 8
1 | 4214.2.Р.04.Шг.4.000.ЭМ2 | Монтаж бкэс. монтажные работы. приборы и оборудование. скз№4.2 | Монтаж приборов и аппаратов, снятые перед транспортировкой (пожарная сигнализация) | шт | 3
1 | 4214.2.Р.04.Шг.4.000.ЭМ2 | Монтаж бкэс. монтажные работы. приборы и оборудование. скз№4.2 | Слесарь-электромонтажник | чел-час | 2.01 | 0.67
1 | 4214.2.Р.04.Шг.4.000.ЭМ2 | Монтаж бкэс. монтажные работы. приборы и оборудование. скз№4.2 | Монтаж приборов и аппаратов, снятые перед транспортировкой (охранная сигнализация) | шт | 3
1 | 4214.2.Р.04.Шг.4.000.ЭМ2 | Монтаж бкэс. монтажные работы. приборы и оборудование. скз№4.2 | Слесарь-электромонтажник | чел-час | 2.01 | 0.67
1 | 4214.2.Р.04.Шг.4.000.ЭМ2 | Монтаж бкэс. монтажные работы. приборы и оборудование. скз№4.2 | Светильники наружного освещения, снятые перед транспортировкой | шт | 3
1 | 4214.2.Р.04.Шг.4.000.ЭМ2 | Монтаж бкэс. монтажные работы. приборы и оборудование. скз№4.2 | Автомобили бортовые более 5т (самосвалы) | маш-час | 0.06 | 0.02
1 | 4214.2.Р.04.Шг.4.000.ЭМ2 | Монтаж бкэс. монтажные работы. приборы и оборудование. скз№4.2 | Краны на автомобильном ходу (г/п 25 т.) | маш-час | 0.06 | 0.02
1 | 4214.2.Р.04.Шг.4.000.ЭМ2 | Монтаж бкэс. монтажные работы. приборы и оборудование. скз№4.2 | Автогидроподъемники | маш-час | 0.99 | 0.33
1 | 4214.2.Р.04.Шг.4.000.ЭМ2 | Монтаж бкэс. монтажные работы. приборы и оборудование. скз№4.2 | Слесарь-электромонтажник | чел-час | 3.33 | 1.11
1 | 4214.2.Р.04.Шг.4.000.ЭМ2 | Монтаж бкэс. монтажные работы. приборы и оборудование. скз№4.2 | Подключение БКЭС к основному контуру заземления | 10 шт | 0.2
1 | 4214.2.Р.04.Шг.4.000.ЭМ2 | Монтаж бкэс. монтажные работы. приборы и оборудование. скз№4.2 | Автомобили бортовые более 5т (самосвалы) | маш-час | 0.028 | 0.14
1 | 4214.2.Р.04.Шг.4.000.ЭМ2 | Монтаж бкэс. монтажные работы. приборы и оборудование. скз№4.2 | Краны на автомобильном ходу (г/п 25 т.) | маш-час | 0.028 | 0.14
1 | 4214.2.Р.04.Шг.4.000.ЭМ2 | Монтаж бкэс. монтажные работы. приборы и оборудование. скз№4.2 | Установки для сварки ручной | маш-час | 0.508 | 2.54
1 | 4214.2.Р.04.Шг.4.000.ЭМ2 | Монтаж бкэс. монтажные работы. приборы и оборудование. скз№4.2 | Слесарь-электромонтажник | чел-час | 1.64 | 8.2

## 000.ЭМ10
| Шифр | Вид работ | Наименование работ | Ед. изм. | Количество (исходные по сметам) | Норма расхода ресурса
2 | 4214.2.Р.04.Шг.4.000.ЭМ10 | Монтаж бкэс. монтажные работы. приборы и оборудование. скз№4.10 | Монтаж приборов и аппаратов, снятые перед транспортировкой (пожарная сигнализация) | шт | 3
2 | 4214.2.Р.04.Шг.4.000.ЭМ10 | Монтаж бкэс. монтажные работы. приборы и оборудование. скз№4.10 | Слесарь-электромонтажник | чел-час | 2.01 | 0.67
2 | 4214.2.Р.04.Шг.4.000.ЭМ10 | Монтаж бкэс. монтажные работы. приборы и оборудование. скз№4.10 | Монтаж приборов и аппаратов, снятые перед транспортировкой (охранная сигнализация) | шт | 3
2 | 4214.2.Р.04.Шг.4.000.ЭМ10 | Монтаж бкэс. монтажные работы. приборы и оборудование. скз№4.10 | Слесарь-электромонтажник | чел-час | 2.01 | 0.67
2 | 4214.2.Р.04.Шг.4.000.ЭМ10 | Монтаж бкэс. монтажные работы. приборы и оборудование. скз№4.10 | Светильники наружного освещения, снятые перед транспортировкой | шт | 3
2 | 4214.2.Р.04.Шг.4.000.ЭМ10 | Монтаж бкэс. монтажные работы. приборы и оборудование. скз№4.10 | Автомобили бортовые более 5т (самосвалы) | маш-час | 0.06 | 0.02
2 | 4214.2.Р.04.Шг.4.000.ЭМ10 | Монтаж бкэс. монтажные работы. приборы и оборудование. скз№4.10 | Краны на автомобильном ходу (г/п 25 т.) | маш-час | 0.06 | 0.02
2 | 4214.2.Р.04.Шг.4.000.ЭМ10 | Монтаж бкэс. монтажные работы. приборы и оборудование. скз№4.10 | Автогидроподъемники | маш-час | 0.99 | 0.33
2 | 4214.2.Р.04.Шг.4.000.ЭМ10 | Монтаж бкэс. монтажные работы. приборы и оборудование. скз№4.10 | Слесарь-электромонтажник | чел-час | 3.33 | 1.11
2 | 4214.2.Р.04.Шг.4.000.ЭМ10 | Монтаж бкэс. монтажные работы. приборы и оборудование. скз№4.10 | Подключение БКЭС к основному контуру заземления | 10 шт | 0.2
2 | 4214.2.Р.04.Шг.4.000.ЭМ10 | Монтаж бкэс. монтажные работы. приборы и оборудование. скз№4.10 | Автомобили бортовые более 5т (самосвалы) | маш-час | 0.028 | 0.14
2 | 4214.2.Р.04.Шг.4.000.ЭМ10 | Монтаж бкэс. монтажные работы. приборы и оборудование. скз№4.10 | Краны на автомобильном ходу (г/п 25 т.) | маш-час | 0.028 | 0.14
2 | 4214.2.Р.04.Шг.4.000.ЭМ10 | Монтаж бкэс. монтажные работы. приборы и оборудование. скз№4.10 | Установки для сварки ручной | маш-час | 0.508 | 2.54
2 | 4214.2.Р.04.Шг.4.000.ЭМ10 | Монтаж бкэс. монтажные работы. приборы и оборудование. скз№4.10 | Слесарь-электромонтажник | чел-час | 1.64 | 8.2
1 | 4214.2.Р.04.Шг.4.000.ЭМ10 | Монтаж бкэс. установка блок-контейнера. скз№4.10 | Установка зданий из спаренных и одиночных блок-боксов (Установка блок-контейнера на основание БКЭС) | т | 6
1 | 4214.2.Р.04.Шг.4.000.ЭМ10 | Монтаж бкэс. установка блок-контейнера. скз№4.10 | Краны на автомобильном ходу (г/п 25 т.) | маш-час | 3 | 0.5
1 | 4214.2.Р.04.Шг.4.000.ЭМ10 | Монтаж бкэс. установка блок-контейнера. скз№4.10 | Установки для сварки ручной | маш-час | 9 | 1.5
1 | 4214.2.Р.04.Шг.4.000.ЭМ10 | Монтаж бкэс. установка блок-контейнера. скз№4.10 | Слесарь-электромонтажник | чел-час | 48 | 8

## 000.ЭМ11
| Шифр | Вид работ | Наименование работ | Ед. изм. | Количество (исходные по сметам) | Норма расхода ресурса
2 | 4214.2.Р.04.Шг.4.000.ЭМ11 | Монтаж бкэс. установка блок-контейнера. скз№4.11 | Установка зданий из спаренных и одиночных блок-боксов (Установка блок-контейнера на основание БКЭС) | т | 6
2 | 4214.2.Р.04.Шг.4.000.ЭМ11 | Монтаж бкэс. установка блок-контейнера. скз№4.11 | Краны на автомобильном ходу (г/п 25 т.) | маш-час | 3 | 0.5
2 | 4214.2.Р.04.Шг.4.000.ЭМ11 | Монтаж бкэс. установка блок-контейнера. скз№4.11 | Установки для сварки ручной | маш-час | 9 | 1.5
2 | 4214.2.Р.04.Шг.4.000.ЭМ11 | Монтаж бкэс. установка блок-контейнера. скз№4.11 | Слесарь-электромонтажник | чел-час | 48 | 8
1 | 4214.2.Р.04.Шг.4.000.ЭМ11 | Монтаж бкэс. монтажные работы. приборы и оборудование. скз№4.11 | Монтаж приборов и аппаратов, снятые перед транспортировкой (пожарная сигнализация) | шт | 3
1 | 4214.2.Р.04.Шг.4.000.ЭМ11 | Монтаж бкэс. монтажные работы. приборы и оборудование. скз№4.11 | Слесарь-электромонтажник | чел-час | 2.01 | 0.67
1 | 4214.2.Р.04.Шг.4.000.ЭМ11 | Монтаж бкэс. монтажные работы. приборы и оборудование. скз№4.11 | Монтаж приборов и аппаратов, снятые перед транспортировкой (охранная сигнализация) | шт | 3
1 | 4214.2.Р.04.Шг.4.000.ЭМ11 | Монтаж бкэс. монтажные работы. приборы и оборудование. скз№4.11 | Слесарь-электромонтажник | чел-час | 2.01 | 0.67
1 | 4214.2.Р.04.Шг.4.000.ЭМ11 | Монтаж бкэс. монтажные работы. приборы и оборудование. скз№4.11 | Светильники наружного освещения, снятые перед транспортировкой | шт | 3
1 | 4214.2.Р.04.Шг.4.000.ЭМ11 | Монтаж бкэс. монтажные работы. приборы и оборудование. скз№4.11 | Автомобили бортовые более 5т (самосвалы) | маш-час | 0.06 | 0.02
1 | 4214.2.Р.04.Шг.4.000.ЭМ11 | Монтаж бкэс. монтажные работы. приборы и оборудование. скз№4.11 | Краны на автомобильном ходу (г/п 25 т.) | маш-час | 0.06 | 0.02
1 | 4214.2.Р.04.Шг.4.000.ЭМ11 | Монтаж бкэс. монтажные работы. приборы и оборудование. скз№4.11 | Автогидроподъемники | маш-час | 0.99 | 0.33
1 | 4214.2.Р.04.Шг.4.000.ЭМ11 | Монтаж бкэс. монтажные работы. приборы и оборудование. скз№4.11 | Слесарь-электромонтажник | чел-час | 3.33 | 1.11
1 | 4214.2.Р.04.Шг.4.000.ЭМ11 | Монтаж бкэс. монтажные работы. приборы и оборудование. скз№4.11 | Подключение БКЭС к основному контуру заземления | 10 шт | 0.2
1 | 4214.2.Р.04.Шг.4.000.ЭМ11 | Монтаж бкэс. монтажные работы. приборы и оборудование. скз№4.11 | Автомобили бортовые более 5т (самосвалы) | маш-час | 0.028 | 0.14
1 | 4214.2.Р.04.Шг.4.000.ЭМ11 | Монтаж бкэс. монтажные работы. приборы и оборудование. скз№4.11 | Краны на автомобильном ходу (г/п 25 т.) | маш-час | 0.028 | 0.14
1 | 4214.2.Р.04.Шг.4.000.ЭМ11 | Монтаж бкэс. монтажные работы. приборы и оборудование. скз№4.11 | Установки для сварки ручной | маш-час | 0.508 | 2.54
1 | 4214.2.Р.04.Шг.4.000.ЭМ11 | Монтаж бкэс. монтажные работы. приборы и оборудование. скз№4.11 | Слесарь-электромонтажник | чел-час | 1.64 | 8.2

## 000.ЭМ12
| Шифр | Вид работ | Наименование работ | Ед. изм. | Количество (исходные по сметам) | Норма расхода ресурса
2 | 4214.2.Р.04.Шг.4.000.ЭМ12 | Монтаж бкэс. установка блок-контейнера. скз№4.12 | Установка зданий из спаренных и одиночных блок-боксов (Установка блок-контейнера на основание БКЭС) | т | 6
2 | 4214.2.Р.04.Шг.4.000.ЭМ12 | Монтаж бкэс. установка блок-контейнера. скз№4.12 | Краны на автомобильном ходу (г/п 25 т.) | маш-час | 3 | 0.5
2 | 4214.2.Р.04.Шг.4.000.ЭМ12 | Монтаж бкэс. установка блок-контейнера. скз№4.12 | Установки для сварки ручной | маш-час | 9 | 1.5
2 | 4214.2.Р.04.Шг.4.000.ЭМ12 | Монтаж бкэс. установка блок-контейнера. скз№4.12 | Слесарь-электромонтажник | чел-час | 48 | 8
1 | 4214.2.Р.04.Шг.4.000.ЭМ12 | Монтаж бкэс. монтажные работы. приборы и оборудование. скз№4.12 | Монтаж приборов и аппаратов, снятые перед транспортировкой (пожарная сигнализация) | шт | 3
1 | 4214.2.Р.04.Шг.4.000.ЭМ12 | Монтаж бкэс. монтажные работы. приборы и оборудование. скз№4.12 | Слесарь-электромонтажник | чел-час | 2.01 | 0.67
1 | 4214.2.Р.04.Шг.4.000.ЭМ12 | Монтаж бкэс. монтажные работы. приборы и оборудование. скз№4.12 | Монтаж приборов и аппаратов, снятые перед транспортировкой (охранная сигнализация) | шт | 3
1 | 4214.2.Р.04.Шг.4.000.ЭМ12 | Монтаж бкэс. монтажные работы. приборы и оборудование. скз№4.12 | Слесарь-электромонтажник | чел-час | 2.01 | 0.67
1 | 4214.2.Р.04.Шг.4.000.ЭМ12 | Монтаж бкэс. монтажные работы. приборы и оборудование. скз№4.12 | Светильники наружного освещения, снятые перед транспортировкой | шт | 3
1 | 4214.2.Р.04.Шг.4.000.ЭМ12 | Монтаж бкэс. монтажные работы. приборы и оборудование. скз№4.12 | Автомобили бортовые более 5т (самосвалы) | маш-час | 0.06 | 0.02
1 | 4214.2.Р.04.Шг.4.000.ЭМ12 | Монтаж бкэс. монтажные работы. приборы и оборудование. скз№4.12 | Краны на автомобильном ходу (г/п 25 т.) | маш-час | 0.06 | 0.02
1 | 4214.2.Р.04.Шг.4.000.ЭМ12 | Монтаж бкэс. монтажные работы. приборы и оборудование. скз№4.12 | Автогидроподъемники | маш-час | 0.99 | 0.33
1 | 4214.2.Р.04.Шг.4.000.ЭМ12 | Монтаж бкэс. монтажные работы. приборы и оборудование. скз№4.12 | Слесарь-электромонтажник | чел-час | 3.33 | 1.11
1 | 4214.2.Р.04.Шг.4.000.ЭМ12 | Монтаж бкэс. монтажные работы. приборы и оборудование. скз№4.12 | Подключение БКЭС к основному контуру заземления | 10 шт | 0.2
1 | 4214.2.Р.04.Шг.4.000.ЭМ12 | Монтаж бкэс. монтажные работы. приборы и оборудование. скз№4.12 | Автомобили бортовые более 5т (самосвалы) | маш-час | 0.028 | 0.14
1 | 4214.2.Р.04.Шг.4.000.ЭМ12 | Монтаж бкэс. монтажные работы. приборы и оборудование. скз№4.12 | Краны на автомобильном ходу (г/п 25 т.) | маш-час | 0.028 | 0.14
1 | 4214.2.Р.04.Шг.4.000.ЭМ12 | Монтаж бкэс. монтажные работы. приборы и оборудование. скз№4.12 | Установки для сварки ручной | маш-час | 0.508 | 2.54
1 | 4214.2.Р.04.Шг.4.000.ЭМ12 | Монтаж бкэс. монтажные работы. приборы и оборудование. скз№4.12 | Слесарь-электромонтажник | чел-час | 1.64 | 8.2

## 000.ЭМ13
| Шифр | Вид работ | Наименование работ | Ед. изм. | Количество (исходные по сметам) | Норма расхода ресурса
2 | 4214.2.Р.04.Шг.4.000.ЭМ13 | Монтаж бкэс. установка блок-контейнера. скз№4.13 | Установка зданий из спаренных и одиночных блок-боксов (Установка блок-контейнера на основание БКЭС) | т | 6
2 | 4214.2.Р.04.Шг.4.000.ЭМ13 | Монтаж бкэс. установка блок-контейнера. скз№4.13 | Краны на автомобильном ходу (г/п 25 т.) | маш-час | 3 | 0.5
2 | 4214.2.Р.04.Шг.4.000.ЭМ13 | Монтаж бкэс. установка блок-контейнера. скз№4.13 | Установки для сварки ручной | маш-час | 9 | 1.5
2 | 4214.2.Р.04.Шг.4.000.ЭМ13 | Монтаж бкэс. установка блок-контейнера. скз№4.13 | Слесарь-электромонтажник | чел-час | 48 | 8
1 | 4214.2.Р.04.Шг.4.000.ЭМ13 | Монтаж бкэс. монтажные работы. приборы и оборудование. скз№4.13 | Монтаж приборов и аппаратов, снятые перед транспортировкой (пожарная сигнализация) | шт | 3
1 | 4214.2.Р.04.Шг.4.000.ЭМ13 | Монтаж бкэс. монтажные работы. приборы и оборудование. скз№4.13 | Слесарь-электромонтажник | чел-час | 2.01 | 0.67
1 | 4214.2.Р.04.Шг.4.000.ЭМ13 | Монтаж бкэс. монтажные работы. приборы и оборудование. скз№4.13 | Монтаж приборов и аппаратов, снятые перед транспортировкой (охранная сигнализация) | шт | 3
1 | 4214.2.Р.04.Шг.4.000.ЭМ13 | Монтаж бкэс. монтажные работы. приборы и оборудование. скз№4.13 | Слесарь-электромонтажник | чел-час | 2.01 | 0.67
1 | 4214.2.Р.04.Шг.4.000.ЭМ13 | Монтаж бкэс. монтажные работы. приборы и оборудование. скз№4.13 | Светильники наружного освещения, снятые перед транспортировкой | шт | 3
1 | 4214.2.Р.04.Шг.4.000.ЭМ13 | Монтаж бкэс. монтажные работы. приборы и оборудование. скз№4.13 | Автомобили бортовые более 5т (самосвалы) | маш-час | 0.06 | 0.02
1 | 4214.2.Р.04.Шг.4.000.ЭМ13 | Монтаж бкэс. монтажные работы. приборы и оборудование. скз№4.13 | Краны на автомобильном ходу (г/п 25 т.) | маш-час | 0.06 | 0.02
1 | 4214.2.Р.04.Шг.4.000.ЭМ13 | Монтаж бкэс. монтажные работы. приборы и оборудование. скз№4.13 | Автогидроподъемники | маш-час | 0.99 | 0.33
1 | 4214.2.Р.04.Шг.4.000.ЭМ13 | Монтаж бкэс. монтажные работы. приборы и оборудование. скз№4.13 | Слесарь-электромонтажник | чел-час | 3.33 | 1.11
1 | 4214.2.Р.04.Шг.4.000.ЭМ13 | Монтаж бкэс. монтажные работы. приборы и оборудование. скз№4.13 | Подключение БКЭС к основному контуру заземления | 10 шт | 0.2
1 | 4214.2.Р.04.Шг.4.000.ЭМ13 | Монтаж бкэс. монтажные работы. приборы и оборудование. скз№4.13 | Автомобили бортовые более 5т (самосвалы) | маш-час | 0.028 | 0.14
1 | 4214.2.Р.04.Шг.4.000.ЭМ13 | Монтаж бкэс. монтажные работы. приборы и оборудование. скз№4.13 | Краны на автомобильном ходу (г/п 25 т.) | маш-час | 0.028 | 0.14
1 | 4214.2.Р.04.Шг.4.000.ЭМ13 | Монтаж бкэс. монтажные работы. приборы и оборудование. скз№4.13 | Установки для сварки ручной | маш-час | 0.508 | 2.54
1 | 4214.2.Р.04.Шг.4.000.ЭМ13 | Монтаж бкэс. монтажные работы. приборы и оборудование. скз№4.13 | Слесарь-электромонтажник | чел-час | 1.64 | 8.2

## 000.ЭМ14
| Шифр | Вид работ | Наименование работ | Ед. изм. | Количество (исходные по сметам) | Норма расхода ресурса
2 | 4214.2.Р.04.Шг.4.000.ЭМ14 | Монтаж бкэс. установка блок-контейнера. скз№4.14 | Установка зданий из спаренных и одиночных блок-боксов (Установка блок-контейнера на основание БКЭС) | т | 6
2 | 4214.2.Р.04.Шг.4.000.ЭМ14 | Монтаж бкэс. установка блок-контейнера. скз№4.14 | Краны на автомобильном ходу (г/п 25 т.) | маш-час | 3 | 0.5
2 | 4214.2.Р.04.Шг.4.000.ЭМ14 | Монтаж бкэс. установка блок-контейнера. скз№4.14 | Установки для сварки ручной | маш-час | 9 | 1.5
2 | 4214.2.Р.04.Шг.4.000.ЭМ14 | Монтаж бкэс. установка блок-контейнера. скз№4.14 | Слесарь-электромонтажник | чел-час | 48 | 8
1 | 4214.2.Р.04.Шг.4.000.ЭМ14 | Монтаж бкэс. монтажные работы. приборы и оборудование. скз№4.14 | Монтаж приборов и аппаратов, снятые перед транспортировкой (пожарная сигнализация) | шт | 3
1 | 4214.2.Р.04.Шг.4.000.ЭМ14 | Монтаж бкэс. монтажные работы. приборы и оборудование. скз№4.14 | Слесарь-электромонтажник | чел-час | 2.01 | 0.67
1 | 4214.2.Р.04.Шг.4.000.ЭМ14 | Монтаж бкэс. монтажные работы. приборы и оборудование. скз№4.14 | Монтаж приборов и аппаратов, снятые перед транспортировкой (охранная сигнализация) | шт | 3
1 | 4214.2.Р.04.Шг.4.000.ЭМ14 | Монтаж бкэс. монтажные работы. приборы и оборудование. скз№4.14 | Слесарь-электромонтажник | чел-час | 2.01 | 0.67
1 | 4214.2.Р.04.Шг.4.000.ЭМ14 | Монтаж бкэс. монтажные работы. приборы и оборудование. скз№4.14 | Светильники наружного освещения, снятые перед транспортировкой | шт | 3
1 | 4214.2.Р.04.Шг.4.000.ЭМ14 | Монтаж бкэс. монтажные работы. приборы и оборудование. скз№4.14 | Автомобили бортовые более 5т (самосвалы) | маш-час | 0.06 | 0.02
1 | 4214.2.Р.04.Шг.4.000.ЭМ14 | Монтаж бкэс. монтажные работы. приборы и оборудование. скз№4.14 | Краны на автомобильном ходу (г/п 25 т.) | маш-час | 0.06 | 0.02
1 | 4214.2.Р.04.Шг.4.000.ЭМ14 | Монтаж бкэс. монтажные работы. приборы и оборудование. скз№4.14 | Автогидроподъемники | маш-час | 0.99 | 0.33
1 | 4214.2.Р.04.Шг.4.000.ЭМ14 | Монтаж бкэс. монтажные работы. приборы и оборудование. скз№4.14 | Слесарь-электромонтажник | чел-час | 3.33 | 1.11
1 | 4214.2.Р.04.Шг.4.000.ЭМ14 | Монтаж бкэс. монтажные работы. приборы и оборудование. скз№4.14 | Подключение БКЭС к основному контуру заземления | 10 шт | 0.2
1 | 4214.2.Р.04.Шг.4.000.ЭМ14 | Монтаж бкэс. монтажные работы. приборы и оборудование. скз№4.14 | Автомобили бортовые более 5т (самосвалы) | маш-час | 0.028 | 0.14
1 | 4214.2.Р.04.Шг.4.000.ЭМ14 | Монтаж бкэс. монтажные работы. приборы и оборудование. скз№4.14 | Краны на автомобильном ходу (г/п 25 т.) | маш-час | 0.028 | 0.14
1 | 4214.2.Р.04.Шг.4.000.ЭМ14 | Монтаж бкэс. монтажные работы. приборы и оборудование. скз№4.14 | Установки для сварки ручной | маш-час | 0.508 | 2.54
1 | 4214.2.Р.04.Шг.4.000.ЭМ14 | Монтаж бкэс. монтажные работы. приборы и оборудование. скз№4.14 | Слесарь-электромонтажник | чел-час | 1.64 | 8.2

## 000.ЭМ15
| Шифр | Вид работ | Наименование работ | Ед. изм. | Количество (исходные по сметам) | Норма расхода ресурса
1 | 4214.2.Р.04.Шг.4.000.ЭМ15 | Монтаж бкэс. установка блок-контейнера. скз№4.15 | Установка зданий из спаренных и одиночных блок-боксов (Установка блок-контейнера на основание БКЭС) | т | 6
1 | 4214.2.Р.04.Шг.4.000.ЭМ15 | Монтаж бкэс. установка блок-контейнера. скз№4.15 | Краны на автомобильном ходу (г/п 25 т.) | маш-час | 3 | 0.5
1 | 4214.2.Р.04.Шг.4.000.ЭМ15 | Монтаж бкэс. установка блок-контейнера. скз№4.15 | Установки для сварки ручной | маш-час | 9 | 1.5
1 | 4214.2.Р.04.Шг.4.000.ЭМ15 | Монтаж бкэс. установка блок-контейнера. скз№4.15 | Слесарь-электромонтажник | чел-час | 48 | 8
2 | 4214.2.Р.04.Шг.4.000.ЭМ15 | Монтаж бкэс. монтажные работы. приборы и оборудование. скз№4.15 | Монтаж приборов и аппаратов, снятые перед транспортировкой (пожарная сигнализация) | шт | 3
2 | 4214.2.Р.04.Шг.4.000.ЭМ15 | Монтаж бкэс. монтажные работы. приборы и оборудование. скз№4.15 | Слесарь-электромонтажник | чел-час | 2.01 | 0.67
2 | 4214.2.Р.04.Шг.4.000.ЭМ15 | Монтаж бкэс. монтажные работы. приборы и оборудование. скз№4.15 | Монтаж приборов и аппаратов, снятые перед транспортировкой (охранная сигнализация) | шт | 3
2 | 4214.2.Р.04.Шг.4.000.ЭМ15 | Монтаж бкэс. монтажные работы. приборы и оборудование. скз№4.15 | Слесарь-электромонтажник | чел-час | 2.01 | 0.67
2 | 4214.2.Р.04.Шг.4.000.ЭМ15 | Монтаж бкэс. монтажные работы. приборы и оборудование. скз№4.15 | Светильники наружного освещения, снятые перед транспортировкой | шт | 3
2 | 4214.2.Р.04.Шг.4.000.ЭМ15 | Монтаж бкэс. монтажные работы. приборы и оборудование. скз№4.15 | Автомобили бортовые более 5т (самосвалы) | маш-час | 0.06 | 0.02
2 | 4214.2.Р.04.Шг.4.000.ЭМ15 | Монтаж бкэс. монтажные работы. приборы и оборудование. скз№4.15 | Краны на автомобильном ходу (г/п 25 т.) | маш-час | 0.06 | 0.02
2 | 4214.2.Р.04.Шг.4.000.ЭМ15 | Монтаж бкэс. монтажные работы. приборы и оборудование. скз№4.15 | Автогидроподъемники | маш-час | 0.99 | 0.33
2 | 4214.2.Р.04.Шг.4.000.ЭМ15 | Монтаж бкэс. монтажные работы. приборы и оборудование. скз№4.15 | Слесарь-электромонтажник | чел-час | 3.33 | 1.11
2 | 4214.2.Р.04.Шг.4.000.ЭМ15 | Монтаж бкэс. монтажные работы. приборы и оборудование. скз№4.15 | Подключение БКЭС к основному контуру заземления | 10 шт | 0.2
2 | 4214.2.Р.04.Шг.4.000.ЭМ15 | Монтаж бкэс. монтажные работы. приборы и оборудование. скз№4.15 | Автомобили бортовые более 5т (самосвалы) | маш-час | 0.028 | 0.14
2 | 4214.2.Р.04.Шг.4.000.ЭМ15 | Монтаж бкэс. монтажные работы. приборы и оборудование. скз№4.15 | Краны на автомобильном ходу (г/п 25 т.) | маш-час | 0.028 | 0.14
2 | 4214.2.Р.04.Шг.4.000.ЭМ15 | Монтаж бкэс. монтажные работы. приборы и оборудование. скз№4.15 | Установки для сварки ручной | маш-час | 0.508 | 2.54
2 | 4214.2.Р.04.Шг.4.000.ЭМ15 | Монтаж бкэс. монтажные работы. приборы и оборудование. скз№4.15 | Слесарь-электромонтажник | чел-час | 1.64 | 8.2

## 000.ЭМ16
| Шифр | Вид работ | Наименование работ | Ед. изм. | Количество (исходные по сметам) | Норма расхода ресурса
2 | 4214.2.Р.04.Шг.4.000.ЭМ16 | Монтаж бкэс. установка блок-контейнера. скз№4.16 | Установка зданий из спаренных и одиночных блок-боксов (Установка блок-контейнера на основание БКЭС) | т | 6
2 | 4214.2.Р.04.Шг.4.000.ЭМ16 | Монтаж бкэс. установка блок-контейнера. скз№4.16 | Краны на автомобильном ходу (г/п 25 т.) | маш-час | 3 | 0.5
2 | 4214.2.Р.04.Шг.4.000.ЭМ16 | Монтаж бкэс. установка блок-контейнера. скз№4.16 | Установки для сварки ручной | маш-час | 9 | 1.5
2 | 4214.2.Р.04.Шг.4.000.ЭМ16 | Монтаж бкэс. установка блок-контейнера. скз№4.16 | Слесарь-электромонтажник | чел-час | 48 | 8
1 | 4214.2.Р.04.Шг.4.000.ЭМ16 | Монтаж бкэс. монтажные работы.приборы и оборудование. скз№4.16 | Монтаж приборов и аппаратов, снятые перед транспортировкой (пожарная сигнализация) | шт | 3
1 | 4214.2.Р.04.Шг.4.000.ЭМ16 | Монтаж бкэс. монтажные работы.приборы и оборудование. скз№4.16 | Слесарь-электромонтажник | чел-час | 2.01 | 0.67
1 | 4214.2.Р.04.Шг.4.000.ЭМ16 | Монтаж бкэс. монтажные работы.приборы и оборудование. скз№4.16 | Монтаж приборов и аппаратов, снятые перед транспортировкой (охранная сигнализация) | шт | 3
1 | 4214.2.Р.04.Шг.4.000.ЭМ16 | Монтаж бкэс. монтажные работы.приборы и оборудование. скз№4.16 | Слесарь-электромонтажник | чел-час | 2.01 | 0.67
1 | 4214.2.Р.04.Шг.4.000.ЭМ16 | Монтаж бкэс. монтажные работы.приборы и оборудование. скз№4.16 | Светильники наружного освещения, снятые перед транспортировкой | шт | 3
1 | 4214.2.Р.04.Шг.4.000.ЭМ16 | Монтаж бкэс. монтажные работы.приборы и оборудование. скз№4.16 | Автомобили бортовые более 5т (самосвалы) | маш-час | 0.06 | 0.02
1 | 4214.2.Р.04.Шг.4.000.ЭМ16 | Монтаж бкэс. монтажные работы.приборы и оборудование. скз№4.16 | Краны на автомобильном ходу (г/п 25 т.) | маш-час | 0.06 | 0.02
1 | 4214.2.Р.04.Шг.4.000.ЭМ16 | Монтаж бкэс. монтажные работы.приборы и оборудование. скз№4.16 | Автогидроподъемники | маш-час | 0.99 | 0.33
1 | 4214.2.Р.04.Шг.4.000.ЭМ16 | Монтаж бкэс. монтажные работы.приборы и оборудование. скз№4.16 | Слесарь-электромонтажник | чел-час | 3.33 | 1.11
1 | 4214.2.Р.04.Шг.4.000.ЭМ16 | Монтаж бкэс. монтажные работы.приборы и оборудование. скз№4.16 | Подключение БКЭС к основному контуру заземления | 10 шт | 0.2
1 | 4214.2.Р.04.Шг.4.000.ЭМ16 | Монтаж бкэс. монтажные работы.приборы и оборудование. скз№4.16 | Автомобили бортовые более 5т (самосвалы) | маш-час | 0.028 | 0.14
1 | 4214.2.Р.04.Шг.4.000.ЭМ16 | Монтаж бкэс. монтажные работы.приборы и оборудование. скз№4.16 | Краны на автомобильном ходу (г/п 25 т.) | маш-час | 0.028 | 0.14
1 | 4214.2.Р.04.Шг.4.000.ЭМ16 | Монтаж бкэс. монтажные работы.приборы и оборудование. скз№4.16 | Установки для сварки ручной | маш-час | 0.508 | 2.54
1 | 4214.2.Р.04.Шг.4.000.ЭМ16 | Монтаж бкэс. монтажные работы.приборы и оборудование. скз№4.16 | Слесарь-электромонтажник | чел-час | 1.64 | 8.2

## ЭМ17
| Шифр | Вид работ | Наименование работ | Ед. изм. | Количество (исходные по сметам) | Норма расхода ресурса
2 | 4214.2.Р.04.Шг.4.000.ЭМ17 | Монтаж бкэс. установка блок-контейнера. скз№4.17 | Установка зданий из спаренных и одиночных блок-боксов (Установка блок-контейнера на основание БКЭС) | т | 6
2 | 4214.2.Р.04.Шг.4.000.ЭМ17 | Монтаж бкэс. установка блок-контейнера. скз№4.17 | Краны на автомобильном ходу (г/п 25 т.) | маш-час | 3 | 0.5
2 | 4214.2.Р.04.Шг.4.000.ЭМ17 | Монтаж бкэс. установка блок-контейнера. скз№4.17 | Установки для сварки ручной | маш-час | 9 | 1.5
2 | 4214.2.Р.04.Шг.4.000.ЭМ17 | Монтаж бкэс. установка блок-контейнера. скз№4.17 | Слесарь-электромонтажник | чел-час | 48 | 8
1 | 4214.2.Р.04.Шг.4.000.ЭМ17 | Монтаж бкэс. монтажные работы. приборы и оборудование. скз№4.17 | Монтаж приборов и аппаратов, снятые перед транспортировкой (пожарная сигнализация) | шт | 3
1 | 4214.2.Р.04.Шг.4.000.ЭМ17 | Монтаж бкэс. монтажные работы. приборы и оборудование. скз№4.17 | Слесарь-электромонтажник | чел-час | 2.01 | 0.67
1 | 4214.2.Р.04.Шг.4.000.ЭМ17 | Монтаж бкэс. монтажные работы. приборы и оборудование. скз№4.17 | Монтаж приборов и аппаратов, снятые перед транспортировкой (охранная сигнализация) | шт | 3
1 | 4214.2.Р.04.Шг.4.000.ЭМ17 | Монтаж бкэс. монтажные работы. приборы и оборудование. скз№4.17 | Слесарь-электромонтажник | чел-час | 2.01 | 0.67
1 | 4214.2.Р.04.Шг.4.000.ЭМ17 | Монтаж бкэс. монтажные работы. приборы и оборудование. скз№4.17 | Светильники наружного освещения, снятые перед транспортировкой | шт | 3
1 | 4214.2.Р.04.Шг.4.000.ЭМ17 | Монтаж бкэс. монтажные работы. приборы и оборудование. скз№4.17 | Автомобили бортовые более 5т (самосвалы) | маш-час | 0.06 | 0.02
1 | 4214.2.Р.04.Шг.4.000.ЭМ17 | Монтаж бкэс. монтажные работы. приборы и оборудование. скз№4.17 | Краны на автомобильном ходу (г/п 25 т.) | маш-час | 0.06 | 0.02
1 | 4214.2.Р.04.Шг.4.000.ЭМ17 | Монтаж бкэс. монтажные работы. приборы и оборудование. скз№4.17 | Автогидроподъемники | маш-час | 0.99 | 0.33
1 | 4214.2.Р.04.Шг.4.000.ЭМ17 | Монтаж бкэс. монтажные работы. приборы и оборудование. скз№4.17 | Слесарь-электромонтажник | чел-час | 3.33 | 1.11
1 | 4214.2.Р.04.Шг.4.000.ЭМ17 | Монтаж бкэс. монтажные работы. приборы и оборудование. скз№4.17 | Подключение БКЭС к основному контуру заземления | 10 шт | 0.2
1 | 4214.2.Р.04.Шг.4.000.ЭМ17 | Монтаж бкэс. монтажные работы. приборы и оборудование. скз№4.17 | Автомобили бортовые более 5т (самосвалы) | маш-час | 0.028 | 0.14
1 | 4214.2.Р.04.Шг.4.000.ЭМ17 | Монтаж бкэс. монтажные работы. приборы и оборудование. скз№4.17 | Краны на автомобильном ходу (г/п 25 т.) | маш-час | 0.028 | 0.14
1 | 4214.2.Р.04.Шг.4.000.ЭМ17 | Монтаж бкэс. монтажные работы. приборы и оборудование. скз№4.17 | Установки для сварки ручной | маш-час | 0.508 | 2.54
1 | 4214.2.Р.04.Шг.4.000.ЭМ17 | Монтаж бкэс. монтажные работы. приборы и оборудование. скз№4.17 | Слесарь-электромонтажник | чел-час | 1.64 | 8.2

## ЭМ18
| Шифр | Вид работ | Наименование работ | Ед. изм. | Количество (исходные по сметам) | Норма расхода ресурса
2 | 4214.2.Р.04.Шг.4.000.ЭМ18 | Монтаж бкэс. установка блок-контейнера. скз№4.18 | Установка зданий из спаренных и одиночных блок-боксов (Установка блок-контейнера на основание БКЭС) | т | 6
2 | 4214.2.Р.04.Шг.4.000.ЭМ18 | Монтаж бкэс. установка блок-контейнера. скз№4.18 | Краны на автомобильном ходу (г/п 25 т.) | маш-час | 3 | 0.5
2 | 4214.2.Р.04.Шг.4.000.ЭМ18 | Монтаж бкэс. установка блок-контейнера. скз№4.18 | Установки для сварки ручной | маш-час | 9 | 1.5
2 | 4214.2.Р.04.Шг.4.000.ЭМ18 | Монтаж бкэс. установка блок-контейнера. скз№4.18 | Слесарь-электромонтажник | чел-час | 48 | 8
1 | 4214.2.Р.04.Шг.4.000.ЭМ18 | Монтаж бкэс. монтажные работы. приборы и оборудование. скз№4.18 | Монтаж приборов и аппаратов, снятые перед транспортировкой (пожарная сигнализация) | шт | 3
1 | 4214.2.Р.04.Шг.4.000.ЭМ18 | Монтаж бкэс. монтажные работы. приборы и оборудование. скз№4.18 | Слесарь-электромонтажник | чел-час | 2.01 | 0.67
1 | 4214.2.Р.04.Шг.4.000.ЭМ18 | Монтаж бкэс. монтажные работы. приборы и оборудование. скз№4.18 | Монтаж приборов и аппаратов, снятые перед транспортировкой (охранная сигнализация) | шт | 3
1 | 4214.2.Р.04.Шг.4.000.ЭМ18 | Монтаж бкэс. монтажные работы. приборы и оборудование. скз№4.18 | Слесарь-электромонтажник | чел-час | 2.01 | 0.67
1 | 4214.2.Р.04.Шг.4.000.ЭМ18 | Монтаж бкэс. монтажные работы. приборы и оборудование. скз№4.18 | Светильники наружного освещения, снятые перед транспортировкой | шт | 3
1 | 4214.2.Р.04.Шг.4.000.ЭМ18 | Монтаж бкэс. монтажные работы. приборы и оборудование. скз№4.18 | Автомобили бортовые более 5т (самосвалы) | маш-час | 0.06 | 0.02
1 | 4214.2.Р.04.Шг.4.000.ЭМ18 | Монтаж бкэс. монтажные работы. приборы и оборудование. скз№4.18 | Краны на автомобильном ходу (г/п 25 т.) | маш-час | 0.06 | 0.02
1 | 4214.2.Р.04.Шг.4.000.ЭМ18 | Монтаж бкэс. монтажные работы. приборы и оборудование. скз№4.18 | Автогидроподъемники | маш-час | 0.99 | 0.33
1 | 4214.2.Р.04.Шг.4.000.ЭМ18 | Монтаж бкэс. монтажные работы. приборы и оборудование. скз№4.18 | Слесарь-электромонтажник | чел-час | 3.33 | 1.11
1 | 4214.2.Р.04.Шг.4.000.ЭМ18 | Монтаж бкэс. монтажные работы. приборы и оборудование. скз№4.18 | Подключение БКЭС к основному контуру заземления | 10 шт | 0.2
1 | 4214.2.Р.04.Шг.4.000.ЭМ18 | Монтаж бкэс. монтажные работы. приборы и оборудование. скз№4.18 | Автомобили бортовые более 5т (самосвалы) | маш-час | 0.028 | 0.14
1 | 4214.2.Р.04.Шг.4.000.ЭМ18 | Монтаж бкэс. монтажные работы. приборы и оборудование. скз№4.18 | Краны на автомобильном ходу (г/п 25 т.) | маш-час | 0.028 | 0.14
1 | 4214.2.Р.04.Шг.4.000.ЭМ18 | Монтаж бкэс. монтажные работы. приборы и оборудование. скз№4.18 | Установки для сварки ручной | маш-час | 0.508 | 2.54
1 | 4214.2.Р.04.Шг.4.000.ЭМ18 | Монтаж бкэс. монтажные работы. приборы и оборудование. скз№4.18 | Слесарь-электромонтажник | чел-час | 1.64 | 8.2

## 000.ЭМ19
| Шифр | Вид работ | Наименование работ | Ед. изм. | Количество (исходные по сметам) | Норма расхода ресурса
2 | 4214.2.Р.04.Шг.4.000.ЭМ19 | Монтаж бкэс. установка блок-контейнера. скз№4.19 | Установка зданий из спаренных и одиночных блок-боксов (Установка блок-контейнера на основание БКЭС) | т | 6
2 | 4214.2.Р.04.Шг.4.000.ЭМ19 | Монтаж бкэс. установка блок-контейнера. скз№4.19 | Краны на автомобильном ходу (г/п 25 т.) | маш-час | 3 | 0.5
2 | 4214.2.Р.04.Шг.4.000.ЭМ19 | Монтаж бкэс. установка блок-контейнера. скз№4.19 | Установки для сварки ручной | маш-час | 9 | 1.5
2 | 4214.2.Р.04.Шг.4.000.ЭМ19 | Монтаж бкэс. установка блок-контейнера. скз№4.19 | Слесарь-электромонтажник | чел-час | 48 | 8
1 | 4214.2.Р.04.Шг.4.000.ЭМ19 | Монтаж бкэс. монтажные работы. приборы и оборудование. скз№4.19 | Монтаж приборов и аппаратов, снятые перед транспортировкой (пожарная сигнализация) | шт | 3
1 | 4214.2.Р.04.Шг.4.000.ЭМ19 | Монтаж бкэс. монтажные работы. приборы и оборудование. скз№4.19 | Слесарь-электромонтажник | чел-час | 2.01 | 0.67
1 | 4214.2.Р.04.Шг.4.000.ЭМ19 | Монтаж бкэс. монтажные работы. приборы и оборудование. скз№4.19 | Монтаж приборов и аппаратов, снятые перед транспортировкой (охранная сигнализация) | шт | 3
1 | 4214.2.Р.04.Шг.4.000.ЭМ19 | Монтаж бкэс. монтажные работы. приборы и оборудование. скз№4.19 | Слесарь-электромонтажник | чел-час | 2.01 | 0.67
1 | 4214.2.Р.04.Шг.4.000.ЭМ19 | Монтаж бкэс. монтажные работы. приборы и оборудование. скз№4.19 | Светильники наружного освещения, снятые перед транспортировкой | шт | 3
1 | 4214.2.Р.04.Шг.4.000.ЭМ19 | Монтаж бкэс. монтажные работы. приборы и оборудование. скз№4.19 | Автомобили бортовые более 5т (самосвалы) | маш-час | 0.06 | 0.02
1 | 4214.2.Р.04.Шг.4.000.ЭМ19 | Монтаж бкэс. монтажные работы. приборы и оборудование. скз№4.19 | Краны на автомобильном ходу (г/п 25 т.) | маш-час | 0.06 | 0.02
1 | 4214.2.Р.04.Шг.4.000.ЭМ19 | Монтаж бкэс. монтажные работы. приборы и оборудование. скз№4.19 | Автогидроподъемники | маш-час | 0.99 | 0.33
1 | 4214.2.Р.04.Шг.4.000.ЭМ19 | Монтаж бкэс. монтажные работы. приборы и оборудование. скз№4.19 | Слесарь-электромонтажник | чел-час | 3.33 | 1.11
1 | 4214.2.Р.04.Шг.4.000.ЭМ19 | Монтаж бкэс. монтажные работы. приборы и оборудование. скз№4.19 | Подключение БКЭС к основному контуру заземления | 10 шт | 0.2
1 | 4214.2.Р.04.Шг.4.000.ЭМ19 | Монтаж бкэс. монтажные работы. приборы и оборудование. скз№4.19 | Автомобили бортовые более 5т (самосвалы) | маш-час | 0.028 | 0.14
1 | 4214.2.Р.04.Шг.4.000.ЭМ19 | Монтаж бкэс. монтажные работы. приборы и оборудование. скз№4.19 | Краны на автомобильном ходу (г/п 25 т.) | маш-час | 0.028 | 0.14
1 | 4214.2.Р.04.Шг.4.000.ЭМ19 | Монтаж бкэс. монтажные работы. приборы и оборудование. скз№4.19 | Установки для сварки ручной | маш-час | 0.508 | 2.54
1 | 4214.2.Р.04.Шг.4.000.ЭМ19 | Монтаж бкэс. монтажные работы. приборы и оборудование. скз№4.19 | Слесарь-электромонтажник | чел-час | 1.64 | 8.2

## 000.ЭМ3
| Шифр | Вид работ | Наименование работ | Ед. изм. | Количество (исходные по сметам) | Норма расхода ресурса
2 | 4214.2.Р.04.Шг.4.000.ЭМ3 | Монтаж бкэс. установка блок-контейнера. скз№4.3 | Установка зданий из спаренных и одиночных блок-боксов (Установка блок-контейнера на основание БКЭС) | т | 6
2 | 4214.2.Р.04.Шг.4.000.ЭМ3 | Монтаж бкэс. установка блок-контейнера. скз№4.3 | Краны на автомобильном ходу (г/п 25 т.) | маш-час | 3 | 0.5
2 | 4214.2.Р.04.Шг.4.000.ЭМ3 | Монтаж бкэс. установка блок-контейнера. скз№4.3 | Установки для сварки ручной | маш-час | 9 | 1.5
2 | 4214.2.Р.04.Шг.4.000.ЭМ3 | Монтаж бкэс. установка блок-контейнера. скз№4.3 | Слесарь-электромонтажник | чел-час | 48 | 8
1 | 4214.2.Р.04.Шг.4.000.ЭМ3 | Монтаж бкэс. монтажные работы. приборы и оборудование. скз№4.3 | Монтаж приборов и аппаратов, снятые перед транспортировкой (пожарная сигнализация) | шт | 3
1 | 4214.2.Р.04.Шг.4.000.ЭМ3 | Монтаж бкэс. монтажные работы. приборы и оборудование. скз№4.3 | Слесарь-электромонтажник | чел-час | 2.01 | 0.67
1 | 4214.2.Р.04.Шг.4.000.ЭМ3 | Монтаж бкэс. монтажные работы. приборы и оборудование. скз№4.3 | Монтаж приборов и аппаратов, снятые перед транспортировкой (охранная сигнализация) | шт | 3
1 | 4214.2.Р.04.Шг.4.000.ЭМ3 | Монтаж бкэс. монтажные работы. приборы и оборудование. скз№4.3 | Слесарь-электромонтажник | чел-час | 2.01 | 0.67
1 | 4214.2.Р.04.Шг.4.000.ЭМ3 | Монтаж бкэс. монтажные работы. приборы и оборудование. скз№4.3 | Светильники наружного освещения, снятые перед транспортировкой | шт | 3
1 | 4214.2.Р.04.Шг.4.000.ЭМ3 | Монтаж бкэс. монтажные работы. приборы и оборудование. скз№4.3 | Автомобили бортовые более 5т (самосвалы) | маш-час | 0.06 | 0.02
1 | 4214.2.Р.04.Шг.4.000.ЭМ3 | Монтаж бкэс. монтажные работы. приборы и оборудование. скз№4.3 | Краны на автомобильном ходу (г/п 25 т.) | маш-час | 0.06 | 0.02
1 | 4214.2.Р.04.Шг.4.000.ЭМ3 | Монтаж бкэс. монтажные работы. приборы и оборудование. скз№4.3 | Автогидроподъемники | маш-час | 0.99 | 0.33
1 | 4214.2.Р.04.Шг.4.000.ЭМ3 | Монтаж бкэс. монтажные работы. приборы и оборудование. скз№4.3 | Слесарь-электромонтажник | чел-час | 3.33 | 1.11
1 | 4214.2.Р.04.Шг.4.000.ЭМ3 | Монтаж бкэс. монтажные работы. приборы и оборудование. скз№4.3 | Подключение БКЭС к основному контуру заземления | 10 шт | 0.2
1 | 4214.2.Р.04.Шг.4.000.ЭМ3 | Монтаж бкэс. монтажные работы. приборы и оборудование. скз№4.3 | Автомобили бортовые более 5т (самосвалы) | маш-час | 0.028 | 0.14
1 | 4214.2.Р.04.Шг.4.000.ЭМ3 | Монтаж бкэс. монтажные работы. приборы и оборудование. скз№4.3 | Краны на автомобильном ходу (г/п 25 т.) | маш-час | 0.028 | 0.14
1 | 4214.2.Р.04.Шг.4.000.ЭМ3 | Монтаж бкэс. монтажные работы. приборы и оборудование. скз№4.3 | Установки для сварки ручной | маш-час | 0.508 | 2.54
1 | 4214.2.Р.04.Шг.4.000.ЭМ3 | Монтаж бкэс. монтажные работы. приборы и оборудование. скз№4.3 | Слесарь-электромонтажник | чел-час | 1.64 | 8.2

## 000.ЭМ4
| Шифр | Вид работ | Наименование работ | Ед. изм. | Количество (исходные по сметам) | Норма расхода ресурса
2 | 4214.2.Р.04.Шг.4.000.ЭМ4 | Монтаж бкэс. установка блок-контейнера. скз№4.4 | Установка зданий из спаренных и одиночных блок-боксов (Установка блок-контейнера на основание БКЭС) | т | 6
2 | 4214.2.Р.04.Шг.4.000.ЭМ4 | Монтаж бкэс. установка блок-контейнера. скз№4.4 | Краны на автомобильном ходу (г/п 25 т.) | маш-час | 3 | 0.5
2 | 4214.2.Р.04.Шг.4.000.ЭМ4 | Монтаж бкэс. установка блок-контейнера. скз№4.4 | Установки для сварки ручной | маш-час | 9 | 1.5
2 | 4214.2.Р.04.Шг.4.000.ЭМ4 | Монтаж бкэс. установка блок-контейнера. скз№4.4 | Слесарь-электромонтажник | чел-час | 48 | 8
1 | 4214.2.Р.04.Шг.4.000.ЭМ4 | Монтаж бкэс. монтажные работы. приборы и оборудование. скз№4.4 | Монтаж приборов и аппаратов, снятые перед транспортировкой (пожарная сигнализация) | шт | 3
1 | 4214.2.Р.04.Шг.4.000.ЭМ4 | Монтаж бкэс. монтажные работы. приборы и оборудование. скз№4.4 | Слесарь-электромонтажник | чел-час | 2.01 | 0.67
1 | 4214.2.Р.04.Шг.4.000.ЭМ4 | Монтаж бкэс. монтажные работы. приборы и оборудование. скз№4.4 | Монтаж приборов и аппаратов, снятые перед транспортировкой (охранная сигнализация) | шт | 3
1 | 4214.2.Р.04.Шг.4.000.ЭМ4 | Монтаж бкэс. монтажные работы. приборы и оборудование. скз№4.4 | Слесарь-электромонтажник | чел-час | 2.01 | 0.67
1 | 4214.2.Р.04.Шг.4.000.ЭМ4 | Монтаж бкэс. монтажные работы. приборы и оборудование. скз№4.4 | Светильники наружного освещения, снятые перед транспортировкой | шт | 3
1 | 4214.2.Р.04.Шг.4.000.ЭМ4 | Монтаж бкэс. монтажные работы. приборы и оборудование. скз№4.4 | Автомобили бортовые более 5т (самосвалы) | маш-час | 0.06 | 0.02
1 | 4214.2.Р.04.Шг.4.000.ЭМ4 | Монтаж бкэс. монтажные работы. приборы и оборудование. скз№4.4 | Краны на автомобильном ходу (г/п 25 т.) | маш-час | 0.06 | 0.02
1 | 4214.2.Р.04.Шг.4.000.ЭМ4 | Монтаж бкэс. монтажные работы. приборы и оборудование. скз№4.4 | Автогидроподъемники | маш-час | 0.99 | 0.33
1 | 4214.2.Р.04.Шг.4.000.ЭМ4 | Монтаж бкэс. монтажные работы. приборы и оборудование. скз№4.4 | Слесарь-электромонтажник | чел-час | 3.33 | 1.11
1 | 4214.2.Р.04.Шг.4.000.ЭМ4 | Монтаж бкэс. монтажные работы. приборы и оборудование. скз№4.4 | Подключение БКЭС к основному контуру заземления | 10 шт | 0.2
1 | 4214.2.Р.04.Шг.4.000.ЭМ4 | Монтаж бкэс. монтажные работы. приборы и оборудование. скз№4.4 | Автомобили бортовые более 5т (самосвалы) | маш-час | 0.028 | 0.14
1 | 4214.2.Р.04.Шг.4.000.ЭМ4 | Монтаж бкэс. монтажные работы. приборы и оборудование. скз№4.4 | Краны на автомобильном ходу (г/п 25 т.) | маш-час | 0.028 | 0.14
1 | 4214.2.Р.04.Шг.4.000.ЭМ4 | Монтаж бкэс. монтажные работы. приборы и оборудование. скз№4.4 | Установки для сварки ручной | маш-час | 0.508 | 2.54
1 | 4214.2.Р.04.Шг.4.000.ЭМ4 | Монтаж бкэс. монтажные работы. приборы и оборудование. скз№4.4 | Слесарь-электромонтажник | чел-час | 1.64 | 8.2

## .000.Л1
| Шифр | Вид работ | Наименование работ | Ед. изм. | Количество (исходные по сметам) | Норма расхода ресурса
1 | 4214К.00.Р.04.Шг.2.000.Л1 | Демонтаж газопроводов от скважин до грп-2 ду159мм, сеть газосборная грп-2 | Подъем и укладка демонтируемого нефтепровода на бровку траншеи без снятия изоляции, наружный диаметр трубопровода: 159 мм | км | 32.675
1 | 4214К.00.Р.04.Шг.2.000.Л1 | Демонтаж газопроводов от скважин до грп-2 ду159мм, сеть газосборная грп-2 | Кран-трубоукладчик ТБГ-20.01.9 | маш-час | 221.5365 | 22.897
1 | 4214К.00.Р.04.Шг.2.000.Л1 | Демонтаж газопроводов от скважин до грп-2 ду159мм, сеть газосборная грп-2 | Слесарь-монтажник | чел-час | 228.0715 | 29.8
1 | 4214К.00.Р.04.Шг.2.000.Л1 | Демонтаж газопроводов от скважин до грп-2 ду159мм, сеть газосборная грп-2 | Резка на бровке траншеи демонтируемых труб условным диаметром:350мм (прим.д.159) | рез | 3631
1 | 4214К.00.Р.04.Шг.2.000.Л1 | Демонтаж газопроводов от скважин до грп-2 ду159мм, сеть газосборная грп-2 | Слесарь-монтажник | чел-час | 1161.92 | 0.32
1 | 4214К.00.Р.04.Шг.2.000.Л1 | Демонтаж газопроводов от скважин до грп-2 ду159мм, сеть газосборная грп-2 | Кран-трубоукладчик ТБГ-20.01.9 | маш-час | 435.72 | 0.12
1 | 4214К.00.Р.04.Шг.2.000.Л1 | Демонтаж газопроводов от скважин до грп-2 ду159мм, сеть газосборная грп-2 | Аппарат для газовой сварки и резки | маш-час | 435.72 | 0.12
2 | 4214К.00.Р.04.Шг.2.000.Л1 | Погрузо-разгрузочные работы. демонтаж газопроводов от скважин до грп-2 ду159мм, сеть газосборная грп-2 | Автотранспорт, погрузка: металлолом | тн | 823.41
2 | 4214К.00.Р.04.Шг.2.000.Л1 | Погрузо-разгрузочные работы. демонтаж газопроводов от скважин до грп-2 ду159мм, сеть газосборная грп-2 | Подсобный рабочий | чел-час | 609.3234 | 0.74
2 | 4214К.00.Р.04.Шг.2.000.Л1 | Погрузо-разгрузочные работы. демонтаж газопроводов от скважин до грп-2 ду159мм, сеть газосборная грп-2 | Краны на автомобильном ходу (г/п 25 т.) | маш-час | 53.5217 | 0.065
2 | 4214К.00.Р.04.Шг.2.000.Л1 | Погрузо-разгрузочные работы. демонтаж газопроводов от скважин до грп-2 ду159мм, сеть газосборная грп-2 | Автотранспорт, разгрузка: металлолом | тн | 823.41
2 | 4214К.00.Р.04.Шг.2.000.Л1 | Погрузо-разгрузочные работы. демонтаж газопроводов от скважин до грп-2 ду159мм, сеть газосборная грп-2 | Краны на автомобильном ходу (г/п 25 т.) | маш-час | 53.5217 | 0.065
2 | 4214К.00.Р.04.Шг.2.000.Л1 | Погрузо-разгрузочные работы. демонтаж газопроводов от скважин до грп-2 ду159мм, сеть газосборная грп-2 | Подсобный рабочий | чел-час | 609.3234 | 0.74
3 | 4214К.00.Р.04.Шг.2.000.Л1 | Транспортировка. демонтаж газопроводов от скважин до грп-2 ду159мм, сеть газосборная грп-2 | Автомобильные перевозки бортовым автомобилем, г/п до 10 т, коэффициент загрузки - 1 (класс груза - 1), расстояние перевозки - 025 км | т | 823.41
3 | 4214К.00.Р.04.Шг.2.000.Л1 | Транспортировка. демонтаж газопроводов от скважин до грп-2 ду159мм, сеть газосборная грп-2 | Автомобили бортовые более 5т (самосвалы) | маш-час | 144.0967 | 0.175
4 | 4214К.00.Р.04.Шг.2.000.Л1 | Земляные работы, разработка грунта. сеть газосборная грп-2. демонтаж газопроводов от скважин до грп-2 ду159мм | Планировка площадей бульдозерами мощностью 130л.с.(прим.) | 1000 м2 | 98.025
4 | 4214К.00.Р.04.Шг.2.000.Л1 | Земляные работы, разработка грунта. сеть газосборная грп-2. демонтаж газопроводов от скважин до грп-2 ду159мм | Бульдозер Т-170 1995 г.в. или Б10М.01001ЕН (ТМ-10.10Е, Т-170) | маш-час | 18.6247 | 0.19
4 | 4214К.00.Р.04.Шг.2.000.Л1 | Земляные работы, разработка грунта. сеть газосборная грп-2. демонтаж газопроводов от скважин до грп-2 ду159мм | Разработка грунта в отвал экскаваторами «драглайн» или «обратная лопата» с ковшом вместимостью 0,65 (0,5-1) м3, группа грунтов 2 | 1000 м3 | 110.54
4 | 4214К.00.Р.04.Шг.2.000.Л1 | Земляные работы, разработка грунта. сеть газосборная грп-2. демонтаж газопроводов от скважин до грп-2 ду159мм | Экскаватор HITACHI ZX 200LC-5G (Komatsu, Hyundai) | маш-час | 2516.9958 | 22.77
5 | 4214К.00.Р.04.Шг.2.000.Л1 | Земляные работы, обратная засыпка. сеть газосборная грп-2. демонтаж газопроводов от скважин до грп-2 ду159мм | Засыпка траншей и котлованов с перемещением грунта до 5 м бульдозерами мощностью 96 кВт (130 л.с.), группа грунтов 3 | 1000 м3 | 111.095
5 | 4214К.00.Р.04.Шг.2.000.Л1 | Земляные работы, обратная засыпка. сеть газосборная грп-2. демонтаж газопроводов от скважин до грп-2 ду159мм | Бульдозер Т-170 1995 г.в. или Б10М.01001ЕН (ТМ-10.10Е, Т-170) | маш-час | 351.0602 | 3.16
5 | 4214К.00.Р.04.Шг.2.000.Л1 | Земляные работы, обратная засыпка. сеть газосборная грп-2. демонтаж газопроводов от скважин до грп-2 ду159мм | Планировка площадей бульдозерами мощностью 130л.с.(прим.) | 1000 м2 | 98.025
5 | 4214К.00.Р.04.Шг.2.000.Л1 | Земляные работы, обратная засыпка. сеть газосборная грп-2. демонтаж газопроводов от скважин до грп-2 ду159мм | Бульдозер Т-170 1995 г.в. или Б10М.01001ЕН (ТМ-10.10Е, Т-170) | маш-час | 18.6247 | 0.19
6 | 4214К.00.Р.04.Шг.2.000.Л1 | Демонтаж газосборных коллекторов ду325 от грп-2 до кс (2,491км), сеть газосборная грп-2 | Подъем и укладка демонтируемого нефтепровода на бровку траншеи без снятия изоляции, наружный диаметр трубопровода: 350мм (д.325 прим.) | км | 2.491
6 | 4214К.00.Р.04.Шг.2.000.Л1 | Демонтаж газосборных коллекторов ду325 от грп-2 до кс (2,491км), сеть газосборная грп-2 | Кран-трубоукладчик ТБГ-20.01.9 | маш-час | 16.889 | 31.14
6 | 4214К.00.Р.04.Шг.2.000.Л1 | Демонтаж газосборных коллекторов ду325 от грп-2 до кс (2,491км), сеть газосборная грп-2 | Слесарь-монтажник | чел-час | 17.3872 | 29.8
6 | 4214К.00.Р.04.Шг.2.000.Л1 | Демонтаж газосборных коллекторов ду325 от грп-2 до кс (2,491км), сеть газосборная грп-2 | Резка на бровке траншеи демонтируемых труб условным диаметром:350мм (д.325 прим.) | рез | 238
6 | 4214К.00.Р.04.Шг.2.000.Л1 | Демонтаж газосборных коллекторов ду325 от грп-2 до кс (2,491км), сеть газосборная грп-2 | Слесарь-монтажник | чел-час | 76.16 | 0.32
6 | 4214К.00.Р.04.Шг.2.000.Л1 | Демонтаж газосборных коллекторов ду325 от грп-2 до кс (2,491км), сеть газосборная грп-2 | Кран-трубоукладчик ТБГ-20.01.9 | маш-час | 28.56 | 0.12
6 | 4214К.00.Р.04.Шг.2.000.Л1 | Демонтаж газосборных коллекторов ду325 от грп-2 до кс (2,491км), сеть газосборная грп-2 | Аппарат для газовой сварки и резки | маш-час | 28.56 | 0.12
7 | 4214К.00.Р.04.Шг.2.000.Л1 | Погрузо-разгрузочные работы. демонтаж газосборных коллекторов ду325 от грп-2 до кс (2,491км), сеть газосборная грп-2 | Автотранспорт, погрузка: металлолом | тн | 328.3138
7 | 4214К.00.Р.04.Шг.2.000.Л1 | Погрузо-разгрузочные работы. демонтаж газосборных коллекторов ду325 от грп-2 до кс (2,491км), сеть газосборная грп-2 | Подсобный рабочий | чел-час | 242.9522 | 0.74
7 | 4214К.00.Р.04.Шг.2.000.Л1 | Погрузо-разгрузочные работы. демонтаж газосборных коллекторов ду325 от грп-2 до кс (2,491км), сеть газосборная грп-2 | Краны на автомобильном ходу (г/п 25 т.) | маш-час | 21.3404 | 0.065
7 | 4214К.00.Р.04.Шг.2.000.Л1 | Погрузо-разгрузочные работы. демонтаж газосборных коллекторов ду325 от грп-2 до кс (2,491км), сеть газосборная грп-2 | Автотранспорт, разгрузка: металлолом | тн | 328.3138
7 | 4214К.00.Р.04.Шг.2.000.Л1 | Погрузо-разгрузочные работы. демонтаж газосборных коллекторов ду325 от грп-2 до кс (2,491км), сеть газосборная грп-2 | Краны на автомобильном ходу (г/п 25 т.) | маш-час | 21.3404 | 0.065
7 | 4214К.00.Р.04.Шг.2.000.Л1 | Погрузо-разгрузочные работы. демонтаж газосборных коллекторов ду325 от грп-2 до кс (2,491км), сеть газосборная грп-2 | Подсобный рабочий | чел-час | 242.9522 | 0.74
8 | 4214К.00.Р.04.Шг.2.000.Л1 | Транспортировка. демонтаж газосборных коллекторов ду325 от грп-2 до кс (2,491км), сеть газосборная грп-2 | Автомобильные перевозки бортовым автомобилем, г/п до 10 т, коэффициент загрузки - 1 (класс груза - 1), расстояние перевозки - 025 км | т | 328.3138
8 | 4214К.00.Р.04.Шг.2.000.Л1 | Транспортировка. демонтаж газосборных коллекторов ду325 от грп-2 до кс (2,491км), сеть газосборная грп-2 | Автомобили бортовые более 5т (самосвалы) | маш-час | 57.4549 | 0.175
9 | 4214К.00.Р.04.Шг.2.000.Л1 | Земляные работы, разработка грунта. сеть газосборная грп-2. демонтаж газосборных коллекторов ду325 от грп-2 до кс (2,491км) | Планировка площадей бульдозерами мощностью 130л.с. | 1000 м2 | 7.473
9 | 4214К.00.Р.04.Шг.2.000.Л1 | Земляные работы, разработка грунта. сеть газосборная грп-2. демонтаж газосборных коллекторов ду325 от грп-2 до кс (2,491км) | Бульдозер Т-170 1995 г.в. или Б10М.01001ЕН (ТМ-10.10Е, Т-170) | маш-час | 1.4199 | 0.19
9 | 4214К.00.Р.04.Шг.2.000.Л1 | Земляные работы, разработка грунта. сеть газосборная грп-2. демонтаж газосборных коллекторов ду325 от грп-2 до кс (2,491км) | Разработка грунта в отвал экскаваторами "драглайн" или "обратная лопата" с ковшом вместимостью: 0,65 (0,5-1) м3, группа грунтов 4 | 1000 м3 | 8.427
9 | 4214К.00.Р.04.Шг.2.000.Л1 | Земляные работы, разработка грунта. сеть газосборная грп-2. демонтаж газосборных коллекторов ду325 от грп-2 до кс (2,491км) | Подсобный рабочий | чел-час | 145.1972 | 17.23
9 | 4214К.00.Р.04.Шг.2.000.Л1 | Земляные работы, разработка грунта. сеть газосборная грп-2. демонтаж газосборных коллекторов ду325 от грп-2 до кс (2,491км) | Экскаватор HITACHI ZX 200LC-5G (Komatsu, Hyundai) | маш-час | 317.1923 | 37.64
10 | 4214К.00.Р.04.Шг.2.000.Л1 | Земляные работы. обратная засыпка. сеть газосборная грп-2. демонтаж газосборных коллекторов ду325 от грп-2 до кс (2,491км) | Засыпка траншей и котлованов с перемещением грунта до 5 м бульдозерами мощностью 96 кВт (130 л.с.), группа грунтов 3 | 1000 м3 | 8.469
10 | 4214К.00.Р.04.Шг.2.000.Л1 | Земляные работы. обратная засыпка. сеть газосборная грп-2. демонтаж газосборных коллекторов ду325 от грп-2 до кс (2,491км) | Бульдозер Т-170 1995 г.в. или Б10М.01001ЕН (ТМ-10.10Е, Т-170) | маш-час | 26.762 | 3.16
10 | 4214К.00.Р.04.Шг.2.000.Л1 | Земляные работы. обратная засыпка. сеть газосборная грп-2. демонтаж газосборных коллекторов ду325 от грп-2 до кс (2,491км) | Планировка площадей бульдозерами мощностью 130л.с. | 1000 м2 | 7.473
10 | 4214К.00.Р.04.Шг.2.000.Л1 | Земляные работы. обратная засыпка. сеть газосборная грп-2. демонтаж газосборных коллекторов ду325 от грп-2 до кс (2,491км) | Бульдозер Т-170 1995 г.в. или Б10М.01001ЕН (ТМ-10.10Е, Т-170) | маш-час | 1.4199 | 0.19
11 | 4214К.00.Р.04.Шг.2.000.Л1 | Демонтаж метанолопровода ду57 от грп-2 до кс (1,05км), сеть газосборная грп-2 | Подъем и укладка демонтируемого нефтепровода на бровку траншеи без снятия изоляции, наружный диаметр трубопровода: 57 мм (прим.) | км | 1.05
11 | 4214К.00.Р.04.Шг.2.000.Л1 | Демонтаж метанолопровода ду57 от грп-2 до кс (1,05км), сеть газосборная грп-2 | Кран-трубоукладчик ТБГ-20.01.9 | маш-час | 7.119 | 43.378
11 | 4214К.00.Р.04.Шг.2.000.Л1 | Демонтаж метанолопровода ду57 от грп-2 до кс (1,05км), сеть газосборная грп-2 | Слесарь-монтажник | чел-час | 7.329 | 29.8
11 | 4214К.00.Р.04.Шг.2.000.Л1 | Демонтаж метанолопровода ду57 от грп-2 до кс (1,05км), сеть газосборная грп-2 | Резка на бровке траншеи демонтируемых труб условным диаметром:57 мм (прим.) | рез | 117
11 | 4214К.00.Р.04.Шг.2.000.Л1 | Демонтаж метанолопровода ду57 от грп-2 до кс (1,05км), сеть газосборная грп-2 | Кран-трубоукладчик ТБГ-20.01.9 | маш-час | 14.04 | 0.12
11 | 4214К.00.Р.04.Шг.2.000.Л1 | Демонтаж метанолопровода ду57 от грп-2 до кс (1,05км), сеть газосборная грп-2 | Аппарат для газовой сварки и резки | маш-час | 14.04 | 0.12
11 | 4214К.00.Р.04.Шг.2.000.Л1 | Демонтаж метанолопровода ду57 от грп-2 до кс (1,05км), сеть газосборная грп-2 | Слесарь-монтажник | чел-час | 37.44 | 0.32
12 | 4214К.00.Р.04.Шг.2.000.Л1 | Погрузо-разгрузочные работы. демонтаж метанолопровода ду57 от грп-2 до кс (1,05км), сеть газосборная грп-2 | Автотранспорт, погрузка: металлолом | тн | 5.9325
12 | 4214К.00.Р.04.Шг.2.000.Л1 | Погрузо-разгрузочные работы. демонтаж метанолопровода ду57 от грп-2 до кс (1,05км), сеть газосборная грп-2 | Краны на автомобильном ходу (г/п 25 т.) | маш-час | 0.38561 | 0.065
12 | 4214К.00.Р.04.Шг.2.000.Л1 | Погрузо-разгрузочные работы. демонтаж метанолопровода ду57 от грп-2 до кс (1,05км), сеть газосборная грп-2 | Подсобный рабочий | чел-час | 4.39 | 0.74
12 | 4214К.00.Р.04.Шг.2.000.Л1 | Погрузо-разгрузочные работы. демонтаж метанолопровода ду57 от грп-2 до кс (1,05км), сеть газосборная грп-2 | Автотранспорт, разгрузка: металлолом | тн | 5.9325
12 | 4214К.00.Р.04.Шг.2.000.Л1 | Погрузо-разгрузочные работы. демонтаж метанолопровода ду57 от грп-2 до кс (1,05км), сеть газосборная грп-2 | Краны на автомобильном ходу (г/п 25 т.) | маш-час | 0.38561 | 0.065
12 | 4214К.00.Р.04.Шг.2.000.Л1 | Погрузо-разгрузочные работы. демонтаж метанолопровода ду57 от грп-2 до кс (1,05км), сеть газосборная грп-2 | Подсобный рабочий | чел-час | 4.39 | 0.74
13 | 4214К.00.Р.04.Шг.2.000.Л1 | Транспортировка. демонтаж метанолопровода ду57 от грп-2 до кс (1,05км), сеть газосборная грп-2 | Автомобильные перевозки бортовым автомобилем, г/п до 10 т, коэффициент загрузки - 1 (класс груза - 1), расстояние перевозки - 025 км | т | 5.9325
13 | 4214К.00.Р.04.Шг.2.000.Л1 | Транспортировка. демонтаж метанолопровода ду57 от грп-2 до кс (1,05км), сеть газосборная грп-2 | Автомобили бортовые более 5т (самосвалы) | маш-час | 1.0382 | 0.175
14 | 4214К.00.Р.04.Шг.2.000.Л1 | Земляные работы, разработка грунта. сеть газосборная грп-2. демонтаж метанолопровода ду57 от грп-2 до кс (1,05км) | Планировка площадей бульдозерами мощностью 130л.с. | 1000 м2 | 3.15
14 | 4214К.00.Р.04.Шг.2.000.Л1 | Земляные работы, разработка грунта. сеть газосборная грп-2. демонтаж метанолопровода ду57 от грп-2 до кс (1,05км) | Бульдозер Т-170 1995 г.в. или Б10М.01001ЕН (ТМ-10.10Е, Т-170) | маш-час | 0.5985 | 0.19
14 | 4214К.00.Р.04.Шг.2.000.Л1 | Земляные работы, разработка грунта. сеть газосборная грп-2. демонтаж метанолопровода ду57 от грп-2 до кс (1,05км) | Разработка грунта в отвал экскаваторами "драглайн" или "обратная лопата" с ковшом вместимостью: 0,65 (0,5-1) м3, группа грунтов 4 | 1000 м3 | 2.714
14 | 4214К.00.Р.04.Шг.2.000.Л1 | Земляные работы, разработка грунта. сеть газосборная грп-2. демонтаж метанолопровода ду57 от грп-2 до кс (1,05км) | Подсобный рабочий | чел-час | 46.7622 | 17.23
14 | 4214К.00.Р.04.Шг.2.000.Л1 | Земляные работы, разработка грунта. сеть газосборная грп-2. демонтаж метанолопровода ду57 от грп-2 до кс (1,05км) | Экскаватор HITACHI ZX 200LC-5G (Komatsu, Hyundai) | маш-час | 102.155 | 37.64
15 | 4214К.00.Р.04.Шг.2.000.Л1 | Земляные работы, обратная засыпка. сеть газосборная грп-2. демонтаж метанолопровода ду57 от грп-2 до кс (1,05км) | Засыпка траншей и котлованов с перемещением грунта до 5 м бульдозерами мощностью 96 кВт (130 л.с.), группа грунтов 3 | 1000 м3 | 2.77
15 | 4214К.00.Р.04.Шг.2.000.Л1 | Земляные работы, обратная засыпка. сеть газосборная грп-2. демонтаж метанолопровода ду57 от грп-2 до кс (1,05км) | Бульдозер Т-170 1995 г.в. или Б10М.01001ЕН (ТМ-10.10Е, Т-170) | маш-час | 8.7532 | 3.16
15 | 4214К.00.Р.04.Шг.2.000.Л1 | Земляные работы, обратная засыпка. сеть газосборная грп-2. демонтаж метанолопровода ду57 от грп-2 до кс (1,05км) | Планировка площадей бульдозерами мощностью 130л.с. | 1000 м2 | 3.15
15 | 4214К.00.Р.04.Шг.2.000.Л1 | Земляные работы, обратная засыпка. сеть газосборная грп-2. демонтаж метанолопровода ду57 от грп-2 до кс (1,05км) | Бульдозер Т-170 1995 г.в. или Б10М.01001ЕН (ТМ-10.10Е, Т-170) | маш-час | 0.5985 | 0.19
16 | 4214К.00.Р.04.Шг.2.000.Л1 | Демонтаж не действующих газопроводов ду159,168, 325мм (1,19км), сеть газосборная грп-2 | Подъем и укладка демонтируемого нефтепровода на бровку траншеи без снятия изоляции, наружный диаметр трубопровода: 168 мм (прим.) | км | 0.1
16 | 4214К.00.Р.04.Шг.2.000.Л1 | Демонтаж не действующих газопроводов ду159,168, 325мм (1,19км), сеть газосборная грп-2 | Слесарь-монтажник | чел-час | 0.698 | 29.8
16 | 4214К.00.Р.04.Шг.2.000.Л1 | Демонтаж не действующих газопроводов ду159,168, 325мм (1,19км), сеть газосборная грп-2 | Кран-трубоукладчик ТБГ-20.01.9 | маш-час | 0.678 | 64.94
16 | 4214К.00.Р.04.Шг.2.000.Л1 | Демонтаж не действующих газопроводов ду159,168, 325мм (1,19км), сеть газосборная грп-2 | Подъем и укладка демонтируемого нефтепровода на бровку траншеи без снятия изоляции, наружный диаметр трубопровода: 325 мм (прим.) | км | 0.57
16 | 4214К.00.Р.04.Шг.2.000.Л1 | Демонтаж не действующих газопроводов ду159,168, 325мм (1,19км), сеть газосборная грп-2 | Кран-трубоукладчик ТБГ-20.01.9 | маш-час | 3.8646 | 61.95
16 | 4214К.00.Р.04.Шг.2.000.Л1 | Демонтаж не действующих газопроводов ду159,168, 325мм (1,19км), сеть газосборная грп-2 | Слесарь-монтажник | чел-час | 3.9786 | 30.17
16 | 4214К.00.Р.04.Шг.2.000.Л1 | Демонтаж не действующих газопроводов ду159,168, 325мм (1,19км), сеть газосборная грп-2 | Резка на бровке траншеи демонтируемых труб условным диаметром:325 мм (прим.) | рез | 55
16 | 4214К.00.Р.04.Шг.2.000.Л1 | Демонтаж не действующих газопроводов ду159,168, 325мм (1,19км), сеть газосборная грп-2 | Кран-трубоукладчик ТБГ-20.01.9 | маш-час | 6.6 | 0.12
16 | 4214К.00.Р.04.Шг.2.000.Л1 | Демонтаж не действующих газопроводов ду159,168, 325мм (1,19км), сеть газосборная грп-2 | Слесарь-монтажник | чел-час | 17.6 | 0.32
16 | 4214К.00.Р.04.Шг.2.000.Л1 | Демонтаж не действующих газопроводов ду159,168, 325мм (1,19км), сеть газосборная грп-2 | Аппарат для газовой сварки и резки | маш-час | 6.6 | 0.12
17 | 4214К.00.Р.04.Шг.2.000.Л1 | Погрузо-разгрузочные работы. демонтаж не действующих газопроводов ду159,168, 325мм (1,19км), сеть газосборная грп-2 | Автотранспорт, погрузка: металлолом | тн | 2.52
17 | 4214К.00.Р.04.Шг.2.000.Л1 | Погрузо-разгрузочные работы. демонтаж не действующих газопроводов ду159,168, 325мм (1,19км), сеть газосборная грп-2 | Краны на автомобильном ходу (г/п 25 т.) | маш-час | 0.1638 | 0.065
17 | 4214К.00.Р.04.Шг.2.000.Л1 | Погрузо-разгрузочные работы. демонтаж не действующих газопроводов ду159,168, 325мм (1,19км), сеть газосборная грп-2 | Подсобный рабочий | чел-час | 1.8648 | 0.74
17 | 4214К.00.Р.04.Шг.2.000.Л1 | Погрузо-разгрузочные работы. демонтаж не действующих газопроводов ду159,168, 325мм (1,19км), сеть газосборная грп-2 | Автотранспорт, разгрузка: металлолом | тн | 2.52
17 | 4214К.00.Р.04.Шг.2.000.Л1 | Погрузо-разгрузочные работы. демонтаж не действующих газопроводов ду159,168, 325мм (1,19км), сеть газосборная грп-2 | Подсобный рабочий | чел-час | 1.8648 | 0.74
17 | 4214К.00.Р.04.Шг.2.000.Л1 | Погрузо-разгрузочные работы. демонтаж не действующих газопроводов ду159,168, 325мм (1,19км), сеть газосборная грп-2 | Краны на автомобильном ходу (г/п 25 т.) | маш-час | 0.1638 | 0.065
17 | 4214К.00.Р.04.Шг.2.000.Л1 | Погрузо-разгрузочные работы. демонтаж не действующих газопроводов ду159,168, 325мм (1,19км), сеть газосборная грп-2 | Автотранспорт, погрузка: металлолом | тн | 75.13
17 | 4214К.00.Р.04.Шг.2.000.Л1 | Погрузо-разгрузочные работы. демонтаж не действующих газопроводов ду159,168, 325мм (1,19км), сеть газосборная грп-2 | Краны на автомобильном ходу (г/п 25 т.) | маш-час | 4.8834 | 0.065
17 | 4214К.00.Р.04.Шг.2.000.Л1 | Погрузо-разгрузочные работы. демонтаж не действующих газопроводов ду159,168, 325мм (1,19км), сеть газосборная грп-2 | Подсобный рабочий | чел-час | 55.5962 | 0.74
17 | 4214К.00.Р.04.Шг.2.000.Л1 | Погрузо-разгрузочные работы. демонтаж не действующих газопроводов ду159,168, 325мм (1,19км), сеть газосборная грп-2 | Автотранспорт, разгрузка: металлолом | тн | 75.13
17 | 4214К.00.Р.04.Шг.2.000.Л1 | Погрузо-разгрузочные работы. демонтаж не действующих газопроводов ду159,168, 325мм (1,19км), сеть газосборная грп-2 | Краны на автомобильном ходу (г/п 25 т.) | маш-час | 4.8834 | 0.065
17 | 4214К.00.Р.04.Шг.2.000.Л1 | Погрузо-разгрузочные работы. демонтаж не действующих газопроводов ду159,168, 325мм (1,19км), сеть газосборная грп-2 | Подсобный рабочий | чел-час | 55.5962 | 0.74
18 | 4214К.00.Р.04.Шг.2.000.Л1 | Транспортировка. демонтаж не действующих газопроводов ду159,168, 325мм (1,19км), сеть газосборная грп-2 | Автомобильные перевозки бортовым автомобилем, г/п до 10 т, коэффициент загрузки - 1 (класс груза - 1), расстояние перевозки - 025 км | т | 2.52
18 | 4214К.00.Р.04.Шг.2.000.Л1 | Транспортировка. демонтаж не действующих газопроводов ду159,168, 325мм (1,19км), сеть газосборная грп-2 | Автомобили бортовые более 5т (самосвалы) | маш-час | 0.441 | 0.175
18 | 4214К.00.Р.04.Шг.2.000.Л1 | Транспортировка. демонтаж не действующих газопроводов ду159,168, 325мм (1,19км), сеть газосборная грп-2 | Автомобильные перевозки бортовым автомобилем, г/п до 10 т, коэффициент загрузки - 1 (класс груза - 1), расстояние перевозки - 025 км | т | 75.13
18 | 4214К.00.Р.04.Шг.2.000.Л1 | Транспортировка. демонтаж не действующих газопроводов ду159,168, 325мм (1,19км), сеть газосборная грп-2 | Автомобили бортовые более 5т (самосвалы) | маш-час | 13.1478 | 0.175
19 | 4214К.00.Р.04.Шг.2.000.Л1 | Земляные работы, разработка грунта. сеть газосборная грп-2. демонтаж не действующих газопроводов ду159,168, 325мм (1,19км) | Планировка площадей бульдозерами мощностью 130л.с. | 1000 м2 | 1.56
19 | 4214К.00.Р.04.Шг.2.000.Л1 | Земляные работы, разработка грунта. сеть газосборная грп-2. демонтаж не действующих газопроводов ду159,168, 325мм (1,19км) | Бульдозер Т-170 1995 г.в. или Б10М.01001ЕН (ТМ-10.10Е, Т-170) | маш-час | 0.2964 | 0.19
19 | 4214К.00.Р.04.Шг.2.000.Л1 | Земляные работы, разработка грунта. сеть газосборная грп-2. демонтаж не действующих газопроводов ду159,168, 325мм (1,19км) | Разработка грунта в отвал экскаваторами "драглайн" или "обратная лопата" с ковшом вместимостью: 0,65 (0,5-1) м3, группа грунтов 4 | 1000 м3 | 1.338
19 | 4214К.00.Р.04.Шг.2.000.Л1 | Земляные работы, разработка грунта. сеть газосборная грп-2. демонтаж не действующих газопроводов ду159,168, 325мм (1,19км) | Подсобный рабочий | чел-час | 23.0537 | 17.23
19 | 4214К.00.Р.04.Шг.2.000.Л1 | Земляные работы, разработка грунта. сеть газосборная грп-2. демонтаж не действующих газопроводов ду159,168, 325мм (1,19км) | Экскаватор HITACHI ZX 200LC-5G (Komatsu, Hyundai) | маш-час | 50.3623 | 37.64
19 | 4214К.00.Р.04.Шг.2.000.Л1 | Земляные работы, разработка грунта. сеть газосборная грп-2. демонтаж не действующих газопроводов ду159,168, 325мм (1,19км) | Планировка площадей бульдозерами мощностью 130л.с. | 1000 м2 | 0.3
19 | 4214К.00.Р.04.Шг.2.000.Л1 | Земляные работы, разработка грунта. сеть газосборная грп-2. демонтаж не действующих газопроводов ду159,168, 325мм (1,19км) | Бульдозер Т-170 1995 г.в. или Б10М.01001ЕН (ТМ-10.10Е, Т-170) | маш-час | 0.057 | 0.19
19 | 4214К.00.Р.04.Шг.2.000.Л1 | Земляные работы, разработка грунта. сеть газосборная грп-2. демонтаж не действующих газопроводов ду159,168, 325мм (1,19км) | Разработка грунта в отвал экскаваторами "драглайн" или "обратная лопата" с ковшом вместимостью: 0,65 (0,5-1) м3, группа грунтов 4 | 1000 м3 | 0.253
19 | 4214К.00.Р.04.Шг.2.000.Л1 | Земляные работы, разработка грунта. сеть газосборная грп-2. демонтаж не действующих газопроводов ду159,168, 325мм (1,19км) | Подсобный рабочий | чел-час | 4.3592 | 17.23
19 | 4214К.00.Р.04.Шг.2.000.Л1 | Земляные работы, разработка грунта. сеть газосборная грп-2. демонтаж не действующих газопроводов ду159,168, 325мм (1,19км) | Экскаватор HITACHI ZX 200LC-5G (Komatsu, Hyundai) | маш-час | 9.5229 | 37.64
19 | 4214К.00.Р.04.Шг.2.000.Л1 | Земляные работы, разработка грунта. сеть газосборная грп-2. демонтаж не действующих газопроводов ду159,168, 325мм (1,19км) | Планировка площадей бульдозерами мощностью 130л.с. | 1000 м2 | 1.71
19 | 4214К.00.Р.04.Шг.2.000.Л1 | Земляные работы, разработка грунта. сеть газосборная грп-2. демонтаж не действующих газопроводов ду159,168, 325мм (1,19км) | Бульдозер Т-170 1995 г.в. или Б10М.01001ЕН (ТМ-10.10Е, Т-170) | маш-час | 0.3249 | 0.19
19 | 4214К.00.Р.04.Шг.2.000.Л1 | Земляные работы, разработка грунта. сеть газосборная грп-2. демонтаж не действующих газопроводов ду159,168, 325мм (1,19км) | Разработка грунта в отвал экскаваторами "драглайн" или "обратная лопата" с ковшом вместимостью: 0,65 (0,5-1) м3, группа грунтов 4 | 1000 м3 | 1.898
19 | 4214К.00.Р.04.Шг.2.000.Л1 | Земляные работы, разработка грунта. сеть газосборная грп-2. демонтаж не действующих газопроводов ду159,168, 325мм (1,19км) | Подсобный рабочий | чел-час | 32.7025 | 17.23
19 | 4214К.00.Р.04.Шг.2.000.Л1 | Земляные работы, разработка грунта. сеть газосборная грп-2. демонтаж не действующих газопроводов ду159,168, 325мм (1,19км) | Экскаватор HITACHI ZX 200LC-5G (Komatsu, Hyundai) | маш-час | 71.4407 | 37.64
20 | 4214К.00.Р.04.Шг.2.000.Л1 | Земляные работы, обратная засыпка. сеть газосборная грп-2. демонтаж не действующих газопроводов ду159,168, 325мм (1,19км) | Засыпка траншей и котлованов с перемещением грунта до 5 м бульдозерами мощностью 96 кВт (130 л.с.), группа грунтов 3 | 1000 м3 | 1.368
20 | 4214К.00.Р.04.Шг.2.000.Л1 | Земляные работы, обратная засыпка. сеть газосборная грп-2. демонтаж не действующих газопроводов ду159,168, 325мм (1,19км) | Бульдозер Т-170 1995 г.в. или Б10М.01001ЕН (ТМ-10.10Е, Т-170) | маш-час | 4.3229 | 3.16
20 | 4214К.00.Р.04.Шг.2.000.Л1 | Земляные работы, обратная засыпка. сеть газосборная грп-2. демонтаж не действующих газопроводов ду159,168, 325мм (1,19км) | Планировка площадей бульдозерами мощностью 130л.с. | 1000 м2 | 1.56
20 | 4214К.00.Р.04.Шг.2.000.Л1 | Земляные работы, обратная засыпка. сеть газосборная грп-2. демонтаж не действующих газопроводов ду159,168, 325мм (1,19км) | Бульдозер Т-170 1995 г.в. или Б10М.01001ЕН (ТМ-10.10Е, Т-170) | маш-час | 0.2964 | 0.19
20 | 4214К.00.Р.04.Шг.2.000.Л1 | Земляные работы, обратная засыпка. сеть газосборная грп-2. демонтаж не действующих газопроводов ду159,168, 325мм (1,19км) | Засыпка траншей и котлованов с перемещением грунта до 5 м бульдозерами мощностью 96 кВт (130 л.с.), группа грунтов 3 | 1000 м3 | 0.263
20 | 4214К.00.Р.04.Шг.2.000.Л1 | Земляные работы, обратная засыпка. сеть газосборная грп-2. демонтаж не действующих газопроводов ду159,168, 325мм (1,19км) | Бульдозер Т-170 1995 г.в. или Б10М.01001ЕН (ТМ-10.10Е, Т-170) | маш-час | 0.83108 | 3.16
20 | 4214К.00.Р.04.Шг.2.000.Л1 | Земляные работы, обратная засыпка. сеть газосборная грп-2. демонтаж не действующих газопроводов ду159,168, 325мм (1,19км) | Планировка площадей бульдозерами мощностью 130л.с. | 1000 м2 | 0.3
20 | 4214К.00.Р.04.Шг.2.000.Л1 | Земляные работы, обратная засыпка. сеть газосборная грп-2. демонтаж не действующих газопроводов ду159,168, 325мм (1,19км) | Бульдозер Т-170 1995 г.в. или Б10М.01001ЕН (ТМ-10.10Е, Т-170) | маш-час | 0.057 | 0.19
20 | 4214К.00.Р.04.Шг.2.000.Л1 | Земляные работы, обратная засыпка. сеть газосборная грп-2. демонтаж не действующих газопроводов ду159,168, 325мм (1,19км) | Засыпка траншей и котлованов с перемещением грунта до 5 м бульдозерами мощностью 96 кВт (130 л.с.), группа грунтов 3 | 1000 м3 | 1.937
20 | 4214К.00.Р.04.Шг.2.000.Л1 | Земляные работы, обратная засыпка. сеть газосборная грп-2. демонтаж не действующих газопроводов ду159,168, 325мм (1,19км) | Бульдозер Т-170 1995 г.в. или Б10М.01001ЕН (ТМ-10.10Е, Т-170) | маш-час | 6.1209 | 3.16
20 | 4214К.00.Р.04.Шг.2.000.Л1 | Земляные работы, обратная засыпка. сеть газосборная грп-2. демонтаж не действующих газопроводов ду159,168, 325мм (1,19км) | Планировка площадей бульдозерами мощностью 130л.с. | 1000 м2 | 1.71
20 | 4214К.00.Р.04.Шг.2.000.Л1 | Земляные работы, обратная засыпка. сеть газосборная грп-2. демонтаж не действующих газопроводов ду159,168, 325мм (1,19км) | Бульдозер Т-170 1995 г.в. или Б10М.01001ЕН (ТМ-10.10Е, Т-170) | маш-час | 0.3249 | 0.19

## 000.ГП6
| Шифр | Вид работ | Наименование работ | Ед. изм. | Количество (исходные по сметам) | Норма расхода ресурса
1 | 4214.2.Р.04.Шг.4.000.ГП6 | Вертикальная планировка. земляные работы. срезка грунта. гп6. бкэс №4.6 | Срезка почвенно-растительного грунта 2 группы слоем 0,30м бульдозером мощностью 130 л.с. с перемещением его в отвал на расстояние до 10м | 1000 м3 | 0.096
1 | 4214.2.Р.04.Шг.4.000.ГП6 | Вертикальная планировка. земляные работы. срезка грунта. гп6. бкэс №4.6 | Бульдозер Т-170 1995 г.в. или Б10М.01001ЕН (ТМ-10.10Е, Т-170) | маш-час | 0.43296 | 4.51
1 | 4214.2.Р.04.Шг.4.000.ГП6 | Вертикальная планировка. земляные работы. срезка грунта. гп6. бкэс №4.6 | Погрузка лишнего растительного грунта экскаватором с ковшом вместимостью 0,4 (0,35-0,45) м3 для дальнейшего использования в целях рекультивации, группа грунтов 2¶(в отвал) | 1000 м3 | 0.057
1 | 4214.2.Р.04.Шг.4.000.ГП6 | Вертикальная планировка. земляные работы. срезка грунта. гп6. бкэс №4.6 | Экскаватор HITACHI ZX 200LC-5G (Komatsu, Hyundai) | маш-час | 1.1206 | 19.66
1 | 4214.2.Р.04.Шг.4.000.ГП6 | Вертикальная планировка. земляные работы. срезка грунта. гп6. бкэс №4.6 | Работа на отвале, группа грунтов 2 | 1000 м3 | 0.057
1 | 4214.2.Р.04.Шг.4.000.ГП6 | Вертикальная планировка. земляные работы. срезка грунта. гп6. бкэс №4.6 | Автомобили бортовые более 5т (самосвалы) | маш-час | 0.00456 | 0.08
1 | 4214.2.Р.04.Шг.4.000.ГП6 | Вертикальная планировка. земляные работы. срезка грунта. гп6. бкэс №4.6 | Бульдозер Т-170 1995 г.в. или Б10М.01001ЕН (ТМ-10.10Е, Т-170) | маш-час | 0.22629 | 3.97
2 | 4214.2.Р.04.Шг.4.000.ГП6 | Вертикальная планировка. устройство насыпи. гп6. бкэс №4.6 | Уплотнение насыпи площадки послойно катками на пневмоколесном ходу 25 т при толщине уплотняемого слоя 0,25м | 1000 м3 | 0.209
2 | 4214.2.Р.04.Шг.4.000.ГП6 | Вертикальная планировка. устройство насыпи. гп6. бкэс №4.6 | Вибрационный каток 2,2 т типа "BOMAG" АРЕНДА | маш-час | 0.42427 | 2.03
2 | 4214.2.Р.04.Шг.4.000.ГП6 | Вертикальная планировка. устройство насыпи. гп6. бкэс №4.6 | На каждый последующий проход по одному следу добавлять к норме 01-02-001-01 | 1000 м3 | 0.209
2 | 4214.2.Р.04.Шг.4.000.ГП6 | Вертикальная планировка. устройство насыпи. гп6. бкэс №4.6 | Вибрационный каток 2,2 т типа "BOMAG" АРЕНДА | маш-час | 2.1214 | 2.03
2 | 4214.2.Р.04.Шг.4.000.ГП6 | Вертикальная планировка. устройство насыпи. гп6. бкэс №4.6 | Полив водой уплотняемого грунта насыпей | 1000 м3 | 0.209
2 | 4214.2.Р.04.Шг.4.000.ГП6 | Вертикальная планировка. устройство насыпи. гп6. бкэс №4.6 | Машины поливомоечные АРЕНДА (1 017,00 р. час) | маш-час | 2.9072 | 13.91
2 | 4214.2.Р.04.Шг.4.000.ГП6 | Вертикальная планировка. устройство насыпи. гп6. бкэс №4.6 | Подсобный рабочий | чел-час | 6.27 | 12
2 | 4214.2.Р.04.Шг.4.000.ГП6 | Вертикальная планировка. устройство насыпи. гп6. бкэс №4.6 | Планировка откосов и полотна насыпей механизированным способом, группа грунтов 2 | 1000 м2 | 0.199
2 | 4214.2.Р.04.Шг.4.000.ГП6 | Вертикальная планировка. устройство насыпи. гп6. бкэс №4.6 | Автогрейдер среднего типа АРЕНДА | маш-час
2 | 4214.2.Р.04.Шг.4.000.ГП6 | Вертикальная планировка. устройство насыпи. гп6. бкэс №4.6 | Бульдозер Т-170 1995 г.в. или Б10М.01001ЕН (ТМ-10.10Е, Т-170) | маш-час | 0.24278 | 1.22
2 | 4214.2.Р.04.Шг.4.000.ГП6 | Вертикальная планировка. устройство насыпи. гп6. бкэс №4.6 | Экскаватор HITACHI ZX 200LC-5G (Komatsu, Hyundai) | маш-час | 0.32835 | 1.65
2 | 4214.2.Р.04.Шг.4.000.ГП6 | Вертикальная планировка. устройство насыпи. гп6. бкэс №4.6 | Подсобный рабочий | чел-час | 0.398 | 0.8
4 | 4214.2.Р.04.Шг.4.000.ГП6 | Инженерная защита. инженерная защита. гп6. бкэс №4.6 | Укрепление откосов земляных сооружений посевом многолетних трав: механизированным способом | 100 м2 | 0.45
4 | 4214.2.Р.04.Шг.4.000.ГП6 | Инженерная защита. инженерная защита. гп6. бкэс №4.6 | Бульдозер Т-170 1995 г.в. или Б10М.01001ЕН (ТМ-10.10Е, Т-170) | маш-час | 0.0315 | 0.07
4 | 4214.2.Р.04.Шг.4.000.ГП6 | Инженерная защита. инженерная защита. гп6. бкэс №4.6 | Агрегаты для травосеяния на откосах автомобильных и железных дорог | маш-час | 0.1935 | 0.43
4 | 4214.2.Р.04.Шг.4.000.ГП6 | Инженерная защита. инженерная защита. гп6. бкэс №4.6 | Экскаватор HITACHI ZX 200LC-5G (Komatsu, Hyundai) | маш-час | 1.116 | 2.48
3 | 4214.2.Р.04.Шг.4.000.ГП6 | Инженерная защита. водоотводной валик. гп6. бкэс №4.6 | Перемещение грунта до 10 м бульдозерами мощностью 96 (130) кВт (л.с.), 2 группа грунтов | 1000 м3 | 0.118
3 | 4214.2.Р.04.Шг.4.000.ГП6 | Инженерная защита. водоотводной валик. гп6. бкэс №4.6 | Бульдозер Т-170 1995 г.в. или Б10М.01001ЕН (ТМ-10.10Е, Т-170) | маш-час | 0.53218 | 4.51
3 | 4214.2.Р.04.Шг.4.000.ГП6 | Инженерная защита. водоотводной валик. гп6. бкэс №4.6 | При перемещении грунта на каждые последующие 10 м добавлять к норме 01-01-031-02 | 1000 м3 | 0.118
3 | 4214.2.Р.04.Шг.4.000.ГП6 | Инженерная защита. водоотводной валик. гп6. бкэс №4.6 | Бульдозер Т-170 1995 г.в. или Б10М.01001ЕН (ТМ-10.10Е, Т-170) | маш-час | 0.42834 | 3.63
3 | 4214.2.Р.04.Шг.4.000.ГП6 | Инженерная защита. водоотводной валик. гп6. бкэс №4.6 | Уплотнение грунта насыпи валиков пневматическими трамбовками, группа грунтов 2 | 100 м3 | 1.18
3 | 4214.2.Р.04.Шг.4.000.ГП6 | Инженерная защита. водоотводной валик. гп6. бкэс №4.6 | Подсобный рабочий | чел-час | 20.06 | 6.8
3 | 4214.2.Р.04.Шг.4.000.ГП6 | Инженерная защита. водоотводной валик. гп6. бкэс №4.6 | Планировка верха и откосов валика ручным способом, группа грунтов 2 | 1000 м2 | 0.263
3 | 4214.2.Р.04.Шг.4.000.ГП6 | Инженерная защита. водоотводной валик. гп6. бкэс №4.6 | Подсобный рабочий | чел-час | 32.349 | 19
3 | 4214.2.Р.04.Шг.4.000.ГП6 | Инженерная защита. водоотводной валик. гп6. бкэс №4.6 | Укрепление откосов земляных сооружений посевом многолетних трав с подсыпкой растительной земли вручную | 100 м2 | 2.63
3 | 4214.2.Р.04.Шг.4.000.ГП6 | Инженерная защита. водоотводной валик. гп6. бкэс №4.6 | Подсобный рабочий | чел-час | 87.316 | 6
1 | 4214.2.Р.04.Шг.4.000.ГП6 | Вертикальная планировка. земляные работы. срезка грунта. гп6. бкэс №4.6 | Срезка почвенно-растительного грунта 2 группы слоем 0,30м бульдозером мощностью 130 л.с. с перемещением его в отвал на расстояние до 10м | 1000 м3 | 0.096
1 | 4214.2.Р.04.Шг.4.000.ГП6 | Вертикальная планировка. земляные работы. срезка грунта. гп6. бкэс №4.6 | Бульдозер Т-170 1995 г.в. или Б10М.01001ЕН (ТМ-10.10Е, Т-170) | маш-час | 0.43296 | 4.51
1 | 4214.2.Р.04.Шг.4.000.ГП6 | Вертикальная планировка. земляные работы. срезка грунта. гп6. бкэс №4.6 | Погрузка лишнего растительного грунта экскаватором с ковшом вместимостью 0,4 (0,35-0,45) м3 для дальнейшего использования в целях рекультивации, группа грунтов 2¶(в отвал) | 1000 м3 | 0.057
1 | 4214.2.Р.04.Шг.4.000.ГП6 | Вертикальная планировка. земляные работы. срезка грунта. гп6. бкэс №4.6 | Экскаватор HITACHI ZX 200LC-5G (Komatsu, Hyundai) | маш-час | 1.1206 | 19.66
1 | 4214.2.Р.04.Шг.4.000.ГП6 | Вертикальная планировка. земляные работы. срезка грунта. гп6. бкэс №4.6 | Работа на отвале, группа грунтов 2 | 1000 м3 | 0.057
1 | 4214.2.Р.04.Шг.4.000.ГП6 | Вертикальная планировка. земляные работы. срезка грунта. гп6. бкэс №4.6 | Автомобили бортовые более 5т (самосвалы) | маш-час | 0.00456 | 0.08
1 | 4214.2.Р.04.Шг.4.000.ГП6 | Вертикальная планировка. земляные работы. срезка грунта. гп6. бкэс №4.6 | Бульдозер Т-170 1995 г.в. или Б10М.01001ЕН (ТМ-10.10Е, Т-170) | маш-час | 0.22629 | 3.97
1 | 4214.2.Р.04.Шг.4.000.ГП6 | Вертикальная планировка. земляные работы. срезка грунта. гп6. бкэс №4.6 | Уплотнение насыпи площадки послойно катками на пневмоколесном ходу 25 т при толщине уплотняемого слоя 0,25м | 1000 м3 | 0.209
1 | 4214.2.Р.04.Шг.4.000.ГП6 | Вертикальная планировка. земляные работы. срезка грунта. гп6. бкэс №4.6 | Вибрационный каток 2,2 т типа "BOMAG" АРЕНДА | маш-час | 0.42427 | 2.03
1 | 4214.2.Р.04.Шг.4.000.ГП6 | Вертикальная планировка. земляные работы. срезка грунта. гп6. бкэс №4.6 | На каждый последующий проход по одному следу добавлять к норме 01-02-001-01 | 1000 м3 | 0.209
1 | 4214.2.Р.04.Шг.4.000.ГП6 | Вертикальная планировка. земляные работы. срезка грунта. гп6. бкэс №4.6 | Вибрационный каток 2,2 т типа "BOMAG" АРЕНДА | маш-час | 2.1214 | 2.03
1 | 4214.2.Р.04.Шг.4.000.ГП6 | Вертикальная планировка. земляные работы. срезка грунта. гп6. бкэс №4.6 | Полив водой уплотняемого грунта насыпей | 1000 м3 | 0.209
1 | 4214.2.Р.04.Шг.4.000.ГП6 | Вертикальная планировка. земляные работы. срезка грунта. гп6. бкэс №4.6 | Машины поливомоечные АРЕНДА (1 017,00 р. час) | маш-час | 2.9072 | 13.91
1 | 4214.2.Р.04.Шг.4.000.ГП6 | Вертикальная планировка. земляные работы. срезка грунта. гп6. бкэс №4.6 | Подсобный рабочий | чел-час | 6.27 | 12
1 | 4214.2.Р.04.Шг.4.000.ГП6 | Вертикальная планировка. земляные работы. срезка грунта. гп6. бкэс №4.6 | Планировка откосов и полотна насыпей механизированным способом, группа грунтов 2 | 1000 м2 | 0.199
1 | 4214.2.Р.04.Шг.4.000.ГП6 | Вертикальная планировка. земляные работы. срезка грунта. гп6. бкэс №4.6 | Автогрейдер среднего типа АРЕНДА | маш-час
1 | 4214.2.Р.04.Шг.4.000.ГП6 | Вертикальная планировка. земляные работы. срезка грунта. гп6. бкэс №4.6 | Бульдозер Т-170 1995 г.в. или Б10М.01001ЕН (ТМ-10.10Е, Т-170) | маш-час | 0.24278 | 1.22
1 | 4214.2.Р.04.Шг.4.000.ГП6 | Вертикальная планировка. земляные работы. срезка грунта. гп6. бкэс №4.6 | Экскаватор HITACHI ZX 200LC-5G (Komatsu, Hyundai) | маш-час | 0.32835 | 1.65
1 | 4214.2.Р.04.Шг.4.000.ГП6 | Вертикальная планировка. земляные работы. срезка грунта. гп6. бкэс №4.6 | Подсобный рабочий | чел-час | 0.398 | 0.8
1 | 4214.2.Р.04.Шг.4.000.ГП6 | Вертикальная планировка. земляные работы. срезка грунта. гп6. бкэс №4.6 | Укрепление откосов земляных сооружений посевом многолетних трав: механизированным способом | 100 м2 | 0.45
1 | 4214.2.Р.04.Шг.4.000.ГП6 | Вертикальная планировка. земляные работы. срезка грунта. гп6. бкэс №4.6 | Бульдозер Т-170 1995 г.в. или Б10М.01001ЕН (ТМ-10.10Е, Т-170) | маш-час | 0.0315 | 0.07
1 | 4214.2.Р.04.Шг.4.000.ГП6 | Вертикальная планировка. земляные работы. срезка грунта. гп6. бкэс №4.6 | Агрегаты для травосеяния на откосах автомобильных и железных дорог | маш-час | 0.1935 | 0.43
1 | 4214.2.Р.04.Шг.4.000.ГП6 | Вертикальная планировка. земляные работы. срезка грунта. гп6. бкэс №4.6 | Экскаватор HITACHI ZX 200LC-5G (Komatsu, Hyundai) | маш-час | 1.116 | 2.48
1 | 4214.2.Р.04.Шг.4.000.ГП6 | Вертикальная планировка. земляные работы. срезка грунта. гп6. бкэс №4.6 | Перемещение грунта до 10 м бульдозерами мощностью 96 (130) кВт (л.с.), 2 группа грунтов | 1000 м3 | 0.118
1 | 4214.2.Р.04.Шг.4.000.ГП6 | Вертикальная планировка. земляные работы. срезка грунта. гп6. бкэс №4.6 | Бульдозер Т-170 1995 г.в. или Б10М.01001ЕН (ТМ-10.10Е, Т-170) | маш-час | 0.53218 | 4.51
1 | 4214.2.Р.04.Шг.4.000.ГП6 | Вертикальная планировка. земляные работы. срезка грунта. гп6. бкэс №4.6 | При перемещении грунта на каждые последующие 10 м добавлять к норме 01-01-031-02 | 1000 м3 | 0.118
1 | 4214.2.Р.04.Шг.4.000.ГП6 | Вертикальная планировка. земляные работы. срезка грунта. гп6. бкэс №4.6 | Бульдозер Т-170 1995 г.в. или Б10М.01001ЕН (ТМ-10.10Е, Т-170) | маш-час | 0.42834 | 3.63
1 | 4214.2.Р.04.Шг.4.000.ГП6 | Вертикальная планировка. земляные работы. срезка грунта. гп6. бкэс №4.6 | Уплотнение грунта насыпи валиков пневматическими трамбовками, группа грунтов 2 | 100 м3 | 1.18
1 | 4214.2.Р.04.Шг.4.000.ГП6 | Вертикальная планировка. земляные работы. срезка грунта. гп6. бкэс №4.6 | Подсобный рабочий | чел-час | 20.06 | 6.8
1 | 4214.2.Р.04.Шг.4.000.ГП6 | Вертикальная планировка. земляные работы. срезка грунта. гп6. бкэс №4.6 | Планировка верха и откосов валика ручным способом, группа грунтов 2 | 1000 м2 | 0.263
1 | 4214.2.Р.04.Шг.4.000.ГП6 | Вертикальная планировка. земляные работы. срезка грунта. гп6. бкэс №4.6 | Подсобный рабочий | чел-час | 32.349 | 19
1 | 4214.2.Р.04.Шг.4.000.ГП6 | Вертикальная планировка. земляные работы. срезка грунта. гп6. бкэс №4.6 | Укрепление откосов земляных сооружений посевом многолетних трав с подсыпкой растительной земли вручную | 100 м2 | 2.63
1 | 4214.2.Р.04.Шг.4.000.ГП6 | Вертикальная планировка. земляные работы. срезка грунта. гп6. бкэс №4.6 | Подсобный рабочий | чел-час | 87.316 | 6
| 4214.2.Р.04.Шг.4.000.ГП5 | 1.1.171.63 ГП. ВЕРТИКАЛЬНАЯ ПЛАНИРОВКА. ЗЕМЛЯНЫЕ РАБОТЫ. СРЕЗКА ГРУНТА. ГП5. БКЭС №4.5 | Срезка почвенно-растительного грунта 2 группы слоем 0,30м бульдозером мощностью 130 л.с. с перемещением его в отвал на расстояние до 10м | 1000 м3 | 0.201
| 4214.2.Р.04.Шг.4.000.ГП5 | 1.1.171.63 ГП. ВЕРТИКАЛЬНАЯ ПЛАНИРОВКА. ЗЕМЛЯНЫЕ РАБОТЫ. СРЕЗКА ГРУНТА. ГП5. БКЭС №4.5 | Бульдозер Т-170 1995 г.в. или Б10М.01001ЕН (ТМ-10.10Е, Т-170) | маш-час | 0.90651 | 4.51
| 4214.2.Р.04.Шг.4.000.ГП5 | 1.1.171.63 ГП. ВЕРТИКАЛЬНАЯ ПЛАНИРОВКА. ЗЕМЛЯНЫЕ РАБОТЫ. СРЕЗКА ГРУНТА. ГП5. БКЭС №4.5 | Погрузка лишнего растительного грунта экскаватором с ковшом вместимостью 0,4 (0,35-0,45) м3 для дальнейшего использования в целях рекультивации, группа грунтов 2¶(в отвал) | 1000 м3 | 0.16
| 4214.2.Р.04.Шг.4.000.ГП5 | 1.1.171.63 ГП. ВЕРТИКАЛЬНАЯ ПЛАНИРОВКА. ЗЕМЛЯНЫЕ РАБОТЫ. СРЕЗКА ГРУНТА. ГП5. БКЭС №4.5 | Экскаватор HITACHI ZX 200LC-5G (Komatsu, Hyundai) | маш-час | 3.1456 | 19.66
| 4214.2.Р.04.Шг.4.000.ГП5 | 1.1.171.63 ГП. ВЕРТИКАЛЬНАЯ ПЛАНИРОВКА. ЗЕМЛЯНЫЕ РАБОТЫ. СРЕЗКА ГРУНТА. ГП5. БКЭС №4.5 | Работа на отвале, группа грунтов 2 | 1000 м3 | 0.16
| 4214.2.Р.04.Шг.4.000.ГП5 | 1.1.171.63 ГП. ВЕРТИКАЛЬНАЯ ПЛАНИРОВКА. ЗЕМЛЯНЫЕ РАБОТЫ. СРЕЗКА ГРУНТА. ГП5. БКЭС №4.5 | Автомобили бортовые более 5т (самосвалы) | маш-час | 0.0128 | 0.08
| 4214.2.Р.04.Шг.4.000.ГП5 | 1.1.171.63 ГП. ВЕРТИКАЛЬНАЯ ПЛАНИРОВКА. ЗЕМЛЯНЫЕ РАБОТЫ. СРЕЗКА ГРУНТА. ГП5. БКЭС №4.5 | Бульдозер Т-170 1995 г.в. или Б10М.01001ЕН (ТМ-10.10Е, Т-170) | маш-час | 0.6352 | 3.97
| 4214.2.Р.04.Шг.4.000.ГП5 | 1.1.171.63 ГП. ВЕРТИКАЛЬНАЯ ПЛАНИРОВКА. УСТРОЙСТВО НАСЫПИ. ГП5. БКЭС №4.5 | Уплотнение насыпи площадки послойно катками на пневмоколесном ходу 25 т при толщине уплотняемого слоя 0,25м | 1000 м3 | 0.352
| 4214.2.Р.04.Шг.4.000.ГП5 | 1.1.171.63 ГП. ВЕРТИКАЛЬНАЯ ПЛАНИРОВКА. УСТРОЙСТВО НАСЫПИ. ГП5. БКЭС №4.5 | Вибрационный каток 2,2 т типа "BOMAG" АРЕНДА | маш-час | 0.71456 | 2.03
| 4214.2.Р.04.Шг.4.000.ГП5 | 1.1.171.63 ГП. ВЕРТИКАЛЬНАЯ ПЛАНИРОВКА. УСТРОЙСТВО НАСЫПИ. ГП5. БКЭС №4.5 | На каждый последующий проход по одному следу добавлять к норме 01-02-001-01 | 1000 м3 | 0.352
| 4214.2.Р.04.Шг.4.000.ГП5 | 1.1.171.63 ГП. ВЕРТИКАЛЬНАЯ ПЛАНИРОВКА. УСТРОЙСТВО НАСЫПИ. ГП5. БКЭС №4.5 | Вибрационный каток 2,2 т типа "BOMAG" АРЕНДА | маш-час | 3.5728 | 2.03
| 4214.2.Р.04.Шг.4.000.ГП5 | 1.1.171.63 ГП. ВЕРТИКАЛЬНАЯ ПЛАНИРОВКА. УСТРОЙСТВО НАСЫПИ. ГП5. БКЭС №4.5 | Полив водой уплотняемого грунта насыпей | 1000 м3 | 0.352
| 4214.2.Р.04.Шг.4.000.ГП5 | 1.1.171.63 ГП. ВЕРТИКАЛЬНАЯ ПЛАНИРОВКА. УСТРОЙСТВО НАСЫПИ. ГП5. БКЭС №4.5 | Машины поливомоечные АРЕНДА (1 017,00 р. час) | маш-час | 4.8963 | 13.91
| 4214.2.Р.04.Шг.4.000.ГП5 | 1.1.171.63 ГП. ВЕРТИКАЛЬНАЯ ПЛАНИРОВКА. УСТРОЙСТВО НАСЫПИ. ГП5. БКЭС №4.5 | Подсобный рабочий | чел-час | 10.56 | 12
| 4214.2.Р.04.Шг.4.000.ГП5 | 1.1.171.63 ГП. ВЕРТИКАЛЬНАЯ ПЛАНИРОВКА. УСТРОЙСТВО НАСЫПИ. ГП5. БКЭС №4.5 | Планировка откосов и полотна насыпей механизированным способом, группа грунтов 2 | 1000 м2 | 0.211
| 4214.2.Р.04.Шг.4.000.ГП5 | 1.1.171.63 ГП. ВЕРТИКАЛЬНАЯ ПЛАНИРОВКА. УСТРОЙСТВО НАСЫПИ. ГП5. БКЭС №4.5 | Автогрейдер среднего типа АРЕНДА | маш-час
| 4214.2.Р.04.Шг.4.000.ГП5 | 1.1.171.63 ГП. ВЕРТИКАЛЬНАЯ ПЛАНИРОВКА. УСТРОЙСТВО НАСЫПИ. ГП5. БКЭС №4.5 | Бульдозер Т-170 1995 г.в. или Б10М.01001ЕН (ТМ-10.10Е, Т-170) | маш-час | 0.25742 | 1.22
| 4214.2.Р.04.Шг.4.000.ГП5 | 1.1.171.63 ГП. ВЕРТИКАЛЬНАЯ ПЛАНИРОВКА. УСТРОЙСТВО НАСЫПИ. ГП5. БКЭС №4.5 | Экскаватор HITACHI ZX 200LC-5G (Komatsu, Hyundai) | маш-час | 0.34815 | 1.65
| 4214.2.Р.04.Шг.4.000.ГП5 | 1.1.171.63 ГП. ВЕРТИКАЛЬНАЯ ПЛАНИРОВКА. УСТРОЙСТВО НАСЫПИ. ГП5. БКЭС №4.5 | Подсобный рабочий | чел-час | 0.422 | 0.8

## 000.ГП7
| Шифр | Вид работ | Наименование работ | Ед. изм. | Количество (исходные по сметам) | Норма расхода ресурса
2 | 4214.2.Р.04.Шг.4.000.ГП7 | Вертикальная планировка. земляные работы. срезка грунта. гп7. бкэс №4.7 | Срезка почвенно-растительного грунта 2 группы слоем 0,30м бульдозером мощностью 130 л.с. с перемещением его в отвал на расстояние до 10м | 1000 м3 | 0.127
2 | 4214.2.Р.04.Шг.4.000.ГП7 | Вертикальная планировка. земляные работы. срезка грунта. гп7. бкэс №4.7 | Бульдозер Т-170 1995 г.в. или Б10М.01001ЕН (ТМ-10.10Е, Т-170) | маш-час | 0.57277 | 4.51
2 | 4214.2.Р.04.Шг.4.000.ГП7 | Вертикальная планировка. земляные работы. срезка грунта. гп7. бкэс №4.7 | Погрузка лишнего растительного грунта экскаватором с ковшом вместимостью 0,4 (0,35-0,45) м3 для дальнейшего использования в целях рекультивации, группа грунтов 2¶(в отвал) | 1000 м3 | 0.116
2 | 4214.2.Р.04.Шг.4.000.ГП7 | Вертикальная планировка. земляные работы. срезка грунта. гп7. бкэс №4.7 | Экскаватор HITACHI ZX 200LC-5G (Komatsu, Hyundai) | маш-час | 2.2806 | 19.66
2 | 4214.2.Р.04.Шг.4.000.ГП7 | Вертикальная планировка. земляные работы. срезка грунта. гп7. бкэс №4.7 | Работа на отвале, группа грунтов 2 | 1000 м3 | 0.116
2 | 4214.2.Р.04.Шг.4.000.ГП7 | Вертикальная планировка. земляные работы. срезка грунта. гп7. бкэс №4.7 | Автомобили бортовые более 5т (самосвалы) | маш-час | 0.00928 | 0.08
2 | 4214.2.Р.04.Шг.4.000.ГП7 | Вертикальная планировка. земляные работы. срезка грунта. гп7. бкэс №4.7 | Бульдозер Т-170 1995 г.в. или Б10М.01001ЕН (ТМ-10.10Е, Т-170) | маш-час | 0.46052 | 3.97
3 | 4214.2.Р.04.Шг.4.000.ГП7 | Вертикальная планировка. устройство насыпи. гп7. бкэс №4.7 | Уплотнение насыпи площадки послойно катками на пневмоколесном ходу 25 т при толщине уплотняемого слоя 0,25м | 1000 м3 | 0.292
3 | 4214.2.Р.04.Шг.4.000.ГП7 | Вертикальная планировка. устройство насыпи. гп7. бкэс №4.7 | Вибрационный каток 2,2 т типа "BOMAG" АРЕНДА | маш-час | 0.59276 | 2.03
3 | 4214.2.Р.04.Шг.4.000.ГП7 | Вертикальная планировка. устройство насыпи. гп7. бкэс №4.7 | На каждый последующий проход по одному следу добавлять к норме 01-02-001-01 | 1000 м3 | 0.292
3 | 4214.2.Р.04.Шг.4.000.ГП7 | Вертикальная планировка. устройство насыпи. гп7. бкэс №4.7 | Вибрационный каток 2,2 т типа "BOMAG" АРЕНДА | маш-час | 2.9638 | 2.03
3 | 4214.2.Р.04.Шг.4.000.ГП7 | Вертикальная планировка. устройство насыпи. гп7. бкэс №4.7 | Полив водой уплотняемого грунта насыпей | 1000 м3 | 0.292
3 | 4214.2.Р.04.Шг.4.000.ГП7 | Вертикальная планировка. устройство насыпи. гп7. бкэс №4.7 | Машины поливомоечные АРЕНДА (1 017,00 р. час) | маш-час | 4.0617 | 13.91
3 | 4214.2.Р.04.Шг.4.000.ГП7 | Вертикальная планировка. устройство насыпи. гп7. бкэс №4.7 | Подсобный рабочий | чел-час | 8.76 | 12
3 | 4214.2.Р.04.Шг.4.000.ГП7 | Вертикальная планировка. устройство насыпи. гп7. бкэс №4.7 | Планировка откосов и полотна насыпей механизированным способом, группа грунтов 2 | 1000 м2 | 0.224
3 | 4214.2.Р.04.Шг.4.000.ГП7 | Вертикальная планировка. устройство насыпи. гп7. бкэс №4.7 | Автогрейдер среднего типа АРЕНДА | маш-час
3 | 4214.2.Р.04.Шг.4.000.ГП7 | Вертикальная планировка. устройство насыпи. гп7. бкэс №4.7 | Бульдозер Т-170 1995 г.в. или Б10М.01001ЕН (ТМ-10.10Е, Т-170) | маш-час | 0.27328 | 1.22
3 | 4214.2.Р.04.Шг.4.000.ГП7 | Вертикальная планировка. устройство насыпи. гп7. бкэс №4.7 | Экскаватор HITACHI ZX 200LC-5G (Komatsu, Hyundai) | маш-час | 0.3696 | 1.65
3 | 4214.2.Р.04.Шг.4.000.ГП7 | Вертикальная планировка. устройство насыпи. гп7. бкэс №4.7 | Подсобный рабочий | чел-час | 0.448 | 0.8
1 | 4214.2.Р.04.Шг.4.000.ГП7 | Инженерная защита. инженерная защита. гп7. бкэс №4.7 | Укрепление откосов земляных сооружений посевом многолетних трав: механизированным способом | 100 м2 | 0.7
1 | 4214.2.Р.04.Шг.4.000.ГП7 | Инженерная защита. инженерная защита. гп7. бкэс №4.7 | Бульдозер Т-170 1995 г.в. или Б10М.01001ЕН (ТМ-10.10Е, Т-170) | маш-час | 0.049 | 0.07
1 | 4214.2.Р.04.Шг.4.000.ГП7 | Инженерная защита. инженерная защита. гп7. бкэс №4.7 | Агрегаты для травосеяния на откосах автомобильных и железных дорог | маш-час | 0.301 | 0.43
1 | 4214.2.Р.04.Шг.4.000.ГП7 | Инженерная защита. инженерная защита. гп7. бкэс №4.7 | Экскаватор HITACHI ZX 200LC-5G (Komatsu, Hyundai) | маш-час | 1.736 | 2.48
| 4214.2.Р.04.Шг.4.000.ГП5 | 1.1.171.63 ГП. ВЕРТИКАЛЬНАЯ ПЛАНИРОВКА. ЗЕМЛЯНЫЕ РАБОТЫ. СРЕЗКА ГРУНТА. ГП5. БКЭС №4.5 | Срезка почвенно-растительного грунта 2 группы слоем 0,30м бульдозером мощностью 130 л.с. с перемещением его в отвал на расстояние до 10м | 1000 м3 | 0.201
| 4214.2.Р.04.Шг.4.000.ГП5 | 1.1.171.63 ГП. ВЕРТИКАЛЬНАЯ ПЛАНИРОВКА. ЗЕМЛЯНЫЕ РАБОТЫ. СРЕЗКА ГРУНТА. ГП5. БКЭС №4.5 | Бульдозер Т-170 1995 г.в. или Б10М.01001ЕН (ТМ-10.10Е, Т-170) | маш-час | 0.90651 | 4.51
| 4214.2.Р.04.Шг.4.000.ГП5 | 1.1.171.63 ГП. ВЕРТИКАЛЬНАЯ ПЛАНИРОВКА. ЗЕМЛЯНЫЕ РАБОТЫ. СРЕЗКА ГРУНТА. ГП5. БКЭС №4.5 | Погрузка лишнего растительного грунта экскаватором с ковшом вместимостью 0,4 (0,35-0,45) м3 для дальнейшего использования в целях рекультивации, группа грунтов 2¶(в отвал) | 1000 м3 | 0.16
| 4214.2.Р.04.Шг.4.000.ГП5 | 1.1.171.63 ГП. ВЕРТИКАЛЬНАЯ ПЛАНИРОВКА. ЗЕМЛЯНЫЕ РАБОТЫ. СРЕЗКА ГРУНТА. ГП5. БКЭС №4.5 | Экскаватор HITACHI ZX 200LC-5G (Komatsu, Hyundai) | маш-час | 3.1456 | 19.66
| 4214.2.Р.04.Шг.4.000.ГП5 | 1.1.171.63 ГП. ВЕРТИКАЛЬНАЯ ПЛАНИРОВКА. ЗЕМЛЯНЫЕ РАБОТЫ. СРЕЗКА ГРУНТА. ГП5. БКЭС №4.5 | Работа на отвале, группа грунтов 2 | 1000 м3 | 0.16
| 4214.2.Р.04.Шг.4.000.ГП5 | 1.1.171.63 ГП. ВЕРТИКАЛЬНАЯ ПЛАНИРОВКА. ЗЕМЛЯНЫЕ РАБОТЫ. СРЕЗКА ГРУНТА. ГП5. БКЭС №4.5 | Автомобили бортовые более 5т (самосвалы) | маш-час | 0.0128 | 0.08
| 4214.2.Р.04.Шг.4.000.ГП5 | 1.1.171.63 ГП. ВЕРТИКАЛЬНАЯ ПЛАНИРОВКА. ЗЕМЛЯНЫЕ РАБОТЫ. СРЕЗКА ГРУНТА. ГП5. БКЭС №4.5 | Бульдозер Т-170 1995 г.в. или Б10М.01001ЕН (ТМ-10.10Е, Т-170) | маш-час | 0.6352 | 3.97
| 4214.2.Р.04.Шг.4.000.ГП5 | 1.1.171.63 ГП. ВЕРТИКАЛЬНАЯ ПЛАНИРОВКА. УСТРОЙСТВО НАСЫПИ. ГП5. БКЭС №4.5 | Уплотнение насыпи площадки послойно катками на пневмоколесном ходу 25 т при толщине уплотняемого слоя 0,25м | 1000 м3 | 0.352
| 4214.2.Р.04.Шг.4.000.ГП5 | 1.1.171.63 ГП. ВЕРТИКАЛЬНАЯ ПЛАНИРОВКА. УСТРОЙСТВО НАСЫПИ. ГП5. БКЭС №4.5 | Вибрационный каток 2,2 т типа "BOMAG" АРЕНДА | маш-час | 0.71456 | 2.03
| 4214.2.Р.04.Шг.4.000.ГП5 | 1.1.171.63 ГП. ВЕРТИКАЛЬНАЯ ПЛАНИРОВКА. УСТРОЙСТВО НАСЫПИ. ГП5. БКЭС №4.5 | На каждый последующий проход по одному следу добавлять к норме 01-02-001-01 | 1000 м3 | 0.352
| 4214.2.Р.04.Шг.4.000.ГП5 | 1.1.171.63 ГП. ВЕРТИКАЛЬНАЯ ПЛАНИРОВКА. УСТРОЙСТВО НАСЫПИ. ГП5. БКЭС №4.5 | Вибрационный каток 2,2 т типа "BOMAG" АРЕНДА | маш-час | 3.5728 | 2.03
| 4214.2.Р.04.Шг.4.000.ГП5 | 1.1.171.63 ГП. ВЕРТИКАЛЬНАЯ ПЛАНИРОВКА. УСТРОЙСТВО НАСЫПИ. ГП5. БКЭС №4.5 | Полив водой уплотняемого грунта насыпей | 1000 м3 | 0.352
| 4214.2.Р.04.Шг.4.000.ГП5 | 1.1.171.63 ГП. ВЕРТИКАЛЬНАЯ ПЛАНИРОВКА. УСТРОЙСТВО НАСЫПИ. ГП5. БКЭС №4.5 | Машины поливомоечные АРЕНДА (1 017,00 р. час) | маш-час | 4.8963 | 13.91
| 4214.2.Р.04.Шг.4.000.ГП5 | 1.1.171.63 ГП. ВЕРТИКАЛЬНАЯ ПЛАНИРОВКА. УСТРОЙСТВО НАСЫПИ. ГП5. БКЭС №4.5 | Подсобный рабочий | чел-час | 10.56 | 12
| 4214.2.Р.04.Шг.4.000.ГП5 | 1.1.171.63 ГП. ВЕРТИКАЛЬНАЯ ПЛАНИРОВКА. УСТРОЙСТВО НАСЫПИ. ГП5. БКЭС №4.5 | Планировка откосов и полотна насыпей механизированным способом, группа грунтов 2 | 1000 м2 | 0.211
| 4214.2.Р.04.Шг.4.000.ГП5 | 1.1.171.63 ГП. ВЕРТИКАЛЬНАЯ ПЛАНИРОВКА. УСТРОЙСТВО НАСЫПИ. ГП5. БКЭС №4.5 | Автогрейдер среднего типа АРЕНДА | маш-час
| 4214.2.Р.04.Шг.4.000.ГП5 | 1.1.171.63 ГП. ВЕРТИКАЛЬНАЯ ПЛАНИРОВКА. УСТРОЙСТВО НАСЫПИ. ГП5. БКЭС №4.5 | Бульдозер Т-170 1995 г.в. или Б10М.01001ЕН (ТМ-10.10Е, Т-170) | маш-час | 0.25742 | 1.22
| 4214.2.Р.04.Шг.4.000.ГП5 | 1.1.171.63 ГП. ВЕРТИКАЛЬНАЯ ПЛАНИРОВКА. УСТРОЙСТВО НАСЫПИ. ГП5. БКЭС №4.5 | Экскаватор HITACHI ZX 200LC-5G (Komatsu, Hyundai) | маш-час | 0.34815 | 1.65
| 4214.2.Р.04.Шг.4.000.ГП5 | 1.1.171.63 ГП. ВЕРТИКАЛЬНАЯ ПЛАНИРОВКА. УСТРОЙСТВО НАСЫПИ. ГП5. БКЭС №4.5 | Подсобный рабочий | чел-час | 0.422 | 0.8

## 000.ГП8
| Шифр | Вид работ | Наименование работ | Ед. изм. | Количество (исходные по сметам) | Норма расхода ресурса
3 | 4214.2.Р.04.Шг.4.000.ГП8 | Вертикальная планировка. гп8. бкэс №4.8 | Срезка почвенно-растительного грунта 2 группы слоем 0,30м бульдозером мощностью 130 л.с. с перемещением его в отвал на расстояние до 10м | 1000 м3 | 0.207
3 | 4214.2.Р.04.Шг.4.000.ГП8 | Вертикальная планировка. гп8. бкэс №4.8 | Бульдозер Т-170 1995 г.в. или Б10М.01001ЕН (ТМ-10.10Е, Т-170) | маш-час | 0.93357 | 4.51
3 | 4214.2.Р.04.Шг.4.000.ГП8 | Вертикальная планировка. гп8. бкэс №4.8 | Погрузка лишнего растительного грунта экскаватором с ковшом вместимостью 0,4 (0,35-0,45) м3 для дальнейшего использования в целях рекультивации, группа грунтов 2¶(в отвал) | 1000 м3 | 0.166
3 | 4214.2.Р.04.Шг.4.000.ГП8 | Вертикальная планировка. гп8. бкэс №4.8 | Экскаватор HITACHI ZX 200LC-5G (Komatsu, Hyundai) | маш-час | 3.2636 | 19.66
3 | 4214.2.Р.04.Шг.4.000.ГП8 | Вертикальная планировка. гп8. бкэс №4.8 | Работа на отвале, группа грунтов 2 | 1000 м3 | 0.166
3 | 4214.2.Р.04.Шг.4.000.ГП8 | Вертикальная планировка. гп8. бкэс №4.8 | Автомобили бортовые более 5т (самосвалы) | маш-час | 0.01328 | 0.08
3 | 4214.2.Р.04.Шг.4.000.ГП8 | Вертикальная планировка. гп8. бкэс №4.8 | Бульдозер Т-170 1995 г.в. или Б10М.01001ЕН (ТМ-10.10Е, Т-170) | маш-час | 0.65902 | 3.97
4 | 4214.2.Р.04.Шг.4.000.ГП8 | Вертикальная планировка. устройство насыпи. гп8. бкэс №4.8 | Уплотнение насыпи площадки послойно катками на пневмоколесном ходу 25 т при толщине уплотняемого слоя 0,25м | 1000 м3 | 0.373
4 | 4214.2.Р.04.Шг.4.000.ГП8 | Вертикальная планировка. устройство насыпи. гп8. бкэс №4.8 | Вибрационный каток 2,2 т типа "BOMAG" АРЕНДА | маш-час | 0.75719 | 2.03
4 | 4214.2.Р.04.Шг.4.000.ГП8 | Вертикальная планировка. устройство насыпи. гп8. бкэс №4.8 | На каждый последующий проход по одному следу добавлять к норме 01-02-001-01 | 1000 м3 | 0.373
4 | 4214.2.Р.04.Шг.4.000.ГП8 | Вертикальная планировка. устройство насыпи. гп8. бкэс №4.8 | Вибрационный каток 2,2 т типа "BOMAG" АРЕНДА | маш-час | 3.786 | 2.03
4 | 4214.2.Р.04.Шг.4.000.ГП8 | Вертикальная планировка. устройство насыпи. гп8. бкэс №4.8 | Полив водой уплотняемого грунта насыпей | 1000 м3 | 0.373
4 | 4214.2.Р.04.Шг.4.000.ГП8 | Вертикальная планировка. устройство насыпи. гп8. бкэс №4.8 | Машины поливомоечные АРЕНДА (1 017,00 р. час) | маш-час | 5.1884 | 13.91
4 | 4214.2.Р.04.Шг.4.000.ГП8 | Вертикальная планировка. устройство насыпи. гп8. бкэс №4.8 | Подсобный рабочий | чел-час | 11.19 | 12
4 | 4214.2.Р.04.Шг.4.000.ГП8 | Вертикальная планировка. устройство насыпи. гп8. бкэс №4.8 | Планировка откосов и полотна насыпей механизированным способом, группа грунтов 2 | 1000 м2 | 0.217
4 | 4214.2.Р.04.Шг.4.000.ГП8 | Вертикальная планировка. устройство насыпи. гп8. бкэс №4.8 | Автогрейдер среднего типа АРЕНДА | маш-час
4 | 4214.2.Р.04.Шг.4.000.ГП8 | Вертикальная планировка. устройство насыпи. гп8. бкэс №4.8 | Бульдозер Т-170 1995 г.в. или Б10М.01001ЕН (ТМ-10.10Е, Т-170) | маш-час | 0.26474 | 1.22
4 | 4214.2.Р.04.Шг.4.000.ГП8 | Вертикальная планировка. устройство насыпи. гп8. бкэс №4.8 | Экскаватор HITACHI ZX 200LC-5G (Komatsu, Hyundai) | маш-час | 0.35805 | 1.65
4 | 4214.2.Р.04.Шг.4.000.ГП8 | Вертикальная планировка. устройство насыпи. гп8. бкэс №4.8 | Подсобный рабочий | чел-час | 0.434 | 0.8
1 | 4214.2.Р.04.Шг.4.000.ГП8 | Инженерная защита. гп8. бкэс №4.8 | Укрепление откосов земляных сооружений посевом многолетних трав: механизированным способом | 100 м2 | 0.63
1 | 4214.2.Р.04.Шг.4.000.ГП8 | Инженерная защита. гп8. бкэс №4.8 | Бульдозер Т-170 1995 г.в. или Б10М.01001ЕН (ТМ-10.10Е, Т-170) | маш-час | 0.0441 | 0.07
1 | 4214.2.Р.04.Шг.4.000.ГП8 | Инженерная защита. гп8. бкэс №4.8 | Агрегаты для травосеяния на откосах автомобильных и железных дорог | маш-час | 0.2709 | 0.43
1 | 4214.2.Р.04.Шг.4.000.ГП8 | Инженерная защита. гп8. бкэс №4.8 | Экскаватор HITACHI ZX 200LC-5G (Komatsu, Hyundai) | маш-час | 1.5624 | 2.48
2 | 4214.2.Р.04.Шг.4.000.ГП8 | Инженерная защита. водоотводной валик. гп8. бкэс №4.8 | Перемещение грунта до 10 м бульдозерами мощностью 96 (130) кВт (л.с.), 2 группа грунтов | 1000 м3 | 0.113
2 | 4214.2.Р.04.Шг.4.000.ГП8 | Инженерная защита. водоотводной валик. гп8. бкэс №4.8 | Бульдозер Т-170 1995 г.в. или Б10М.01001ЕН (ТМ-10.10Е, Т-170) | маш-час | 0.50963 | 4.51
2 | 4214.2.Р.04.Шг.4.000.ГП8 | Инженерная защита. водоотводной валик. гп8. бкэс №4.8 | При перемещении грунта на каждые последующие 10 м добавлять к норме 01-01-031-02 | 1000 м3 | 0.113
2 | 4214.2.Р.04.Шг.4.000.ГП8 | Инженерная защита. водоотводной валик. гп8. бкэс №4.8 | Бульдозер Т-170 1995 г.в. или Б10М.01001ЕН (ТМ-10.10Е, Т-170) | маш-час | 0.41019 | 3.63
2 | 4214.2.Р.04.Шг.4.000.ГП8 | Инженерная защита. водоотводной валик. гп8. бкэс №4.8 | Уплотнение грунта насыпи валиков пневматическими трамбовками, группа грунтов 2 | 100 м3 | 1.13
2 | 4214.2.Р.04.Шг.4.000.ГП8 | Инженерная защита. водоотводной валик. гп8. бкэс №4.8 | Подсобный рабочий | чел-час | 19.21 | 6.8
2 | 4214.2.Р.04.Шг.4.000.ГП8 | Инженерная защита. водоотводной валик. гп8. бкэс №4.8 | Планировка верха и откосов валика ручным способом, группа грунтов 2 | 1000 м2 | 0.252
2 | 4214.2.Р.04.Шг.4.000.ГП8 | Инженерная защита. водоотводной валик. гп8. бкэс №4.8 | Подсобный рабочий | чел-час | 30.996 | 19
2 | 4214.2.Р.04.Шг.4.000.ГП8 | Инженерная защита. водоотводной валик. гп8. бкэс №4.8 | Укрепление откосов земляных сооружений посевом многолетних трав с подсыпкой растительной земли вручную | 100 м2 | 2.52
2 | 4214.2.Р.04.Шг.4.000.ГП8 | Инженерная защита. водоотводной валик. гп8. бкэс №4.8 | Подсобный рабочий | чел-час | 83.664 | 6
| 4214.2.Р.04.Шг.4.000.ГП5 | 1.1.171.63 ГП. ВЕРТИКАЛЬНАЯ ПЛАНИРОВКА. ЗЕМЛЯНЫЕ РАБОТЫ. СРЕЗКА ГРУНТА. ГП5. БКЭС №4.5 | Срезка почвенно-растительного грунта 2 группы слоем 0,30м бульдозером мощностью 130 л.с. с перемещением его в отвал на расстояние до 10м | 1000 м3 | 0.201
| 4214.2.Р.04.Шг.4.000.ГП5 | 1.1.171.63 ГП. ВЕРТИКАЛЬНАЯ ПЛАНИРОВКА. ЗЕМЛЯНЫЕ РАБОТЫ. СРЕЗКА ГРУНТА. ГП5. БКЭС №4.5 | Бульдозер Т-170 1995 г.в. или Б10М.01001ЕН (ТМ-10.10Е, Т-170) | маш-час | 0.90651 | 4.51
| 4214.2.Р.04.Шг.4.000.ГП5 | 1.1.171.63 ГП. ВЕРТИКАЛЬНАЯ ПЛАНИРОВКА. ЗЕМЛЯНЫЕ РАБОТЫ. СРЕЗКА ГРУНТА. ГП5. БКЭС №4.5 | Погрузка лишнего растительного грунта экскаватором с ковшом вместимостью 0,4 (0,35-0,45) м3 для дальнейшего использования в целях рекультивации, группа грунтов 2¶(в отвал) | 1000 м3 | 0.16
| 4214.2.Р.04.Шг.4.000.ГП5 | 1.1.171.63 ГП. ВЕРТИКАЛЬНАЯ ПЛАНИРОВКА. ЗЕМЛЯНЫЕ РАБОТЫ. СРЕЗКА ГРУНТА. ГП5. БКЭС №4.5 | Экскаватор HITACHI ZX 200LC-5G (Komatsu, Hyundai) | маш-час | 3.1456 | 19.66
| 4214.2.Р.04.Шг.4.000.ГП5 | 1.1.171.63 ГП. ВЕРТИКАЛЬНАЯ ПЛАНИРОВКА. ЗЕМЛЯНЫЕ РАБОТЫ. СРЕЗКА ГРУНТА. ГП5. БКЭС №4.5 | Работа на отвале, группа грунтов 2 | 1000 м3 | 0.16
| 4214.2.Р.04.Шг.4.000.ГП5 | 1.1.171.63 ГП. ВЕРТИКАЛЬНАЯ ПЛАНИРОВКА. ЗЕМЛЯНЫЕ РАБОТЫ. СРЕЗКА ГРУНТА. ГП5. БКЭС №4.5 | Автомобили бортовые более 5т (самосвалы) | маш-час | 0.0128 | 0.08
| 4214.2.Р.04.Шг.4.000.ГП5 | 1.1.171.63 ГП. ВЕРТИКАЛЬНАЯ ПЛАНИРОВКА. ЗЕМЛЯНЫЕ РАБОТЫ. СРЕЗКА ГРУНТА. ГП5. БКЭС №4.5 | Бульдозер Т-170 1995 г.в. или Б10М.01001ЕН (ТМ-10.10Е, Т-170) | маш-час | 0.6352 | 3.97
| 4214.2.Р.04.Шг.4.000.ГП5 | 1.1.171.63 ГП. ВЕРТИКАЛЬНАЯ ПЛАНИРОВКА. УСТРОЙСТВО НАСЫПИ. ГП5. БКЭС №4.5 | Уплотнение насыпи площадки послойно катками на пневмоколесном ходу 25 т при толщине уплотняемого слоя 0,25м | 1000 м3 | 0.352
| 4214.2.Р.04.Шг.4.000.ГП5 | 1.1.171.63 ГП. ВЕРТИКАЛЬНАЯ ПЛАНИРОВКА. УСТРОЙСТВО НАСЫПИ. ГП5. БКЭС №4.5 | Вибрационный каток 2,2 т типа "BOMAG" АРЕНДА | маш-час | 0.71456 | 2.03
| 4214.2.Р.04.Шг.4.000.ГП5 | 1.1.171.63 ГП. ВЕРТИКАЛЬНАЯ ПЛАНИРОВКА. УСТРОЙСТВО НАСЫПИ. ГП5. БКЭС №4.5 | На каждый последующий проход по одному следу добавлять к норме 01-02-001-01 | 1000 м3 | 0.352
| 4214.2.Р.04.Шг.4.000.ГП5 | 1.1.171.63 ГП. ВЕРТИКАЛЬНАЯ ПЛАНИРОВКА. УСТРОЙСТВО НАСЫПИ. ГП5. БКЭС №4.5 | Вибрационный каток 2,2 т типа "BOMAG" АРЕНДА | маш-час | 3.5728 | 2.03
| 4214.2.Р.04.Шг.4.000.ГП5 | 1.1.171.63 ГП. ВЕРТИКАЛЬНАЯ ПЛАНИРОВКА. УСТРОЙСТВО НАСЫПИ. ГП5. БКЭС №4.5 | Полив водой уплотняемого грунта насыпей | 1000 м3 | 0.352
| 4214.2.Р.04.Шг.4.000.ГП5 | 1.1.171.63 ГП. ВЕРТИКАЛЬНАЯ ПЛАНИРОВКА. УСТРОЙСТВО НАСЫПИ. ГП5. БКЭС №4.5 | Машины поливомоечные АРЕНДА (1 017,00 р. час) | маш-час | 4.8963 | 13.91
| 4214.2.Р.04.Шг.4.000.ГП5 | 1.1.171.63 ГП. ВЕРТИКАЛЬНАЯ ПЛАНИРОВКА. УСТРОЙСТВО НАСЫПИ. ГП5. БКЭС №4.5 | Подсобный рабочий | чел-час | 10.56 | 12
| 4214.2.Р.04.Шг.4.000.ГП5 | 1.1.171.63 ГП. ВЕРТИКАЛЬНАЯ ПЛАНИРОВКА. УСТРОЙСТВО НАСЫПИ. ГП5. БКЭС №4.5 | Планировка откосов и полотна насыпей механизированным способом, группа грунтов 2 | 1000 м2 | 0.211
| 4214.2.Р.04.Шг.4.000.ГП5 | 1.1.171.63 ГП. ВЕРТИКАЛЬНАЯ ПЛАНИРОВКА. УСТРОЙСТВО НАСЫПИ. ГП5. БКЭС №4.5 | Автогрейдер среднего типа АРЕНДА | маш-час
| 4214.2.Р.04.Шг.4.000.ГП5 | 1.1.171.63 ГП. ВЕРТИКАЛЬНАЯ ПЛАНИРОВКА. УСТРОЙСТВО НАСЫПИ. ГП5. БКЭС №4.5 | Бульдозер Т-170 1995 г.в. или Б10М.01001ЕН (ТМ-10.10Е, Т-170) | маш-час | 0.25742 | 1.22
| 4214.2.Р.04.Шг.4.000.ГП5 | 1.1.171.63 ГП. ВЕРТИКАЛЬНАЯ ПЛАНИРОВКА. УСТРОЙСТВО НАСЫПИ. ГП5. БКЭС №4.5 | Экскаватор HITACHI ZX 200LC-5G (Komatsu, Hyundai) | маш-час | 0.34815 | 1.65
| 4214.2.Р.04.Шг.4.000.ГП5 | 1.1.171.63 ГП. ВЕРТИКАЛЬНАЯ ПЛАНИРОВКА. УСТРОЙСТВО НАСЫПИ. ГП5. БКЭС №4.5 | Подсобный рабочий | чел-час | 0.422 | 0.8

## 000.ГП9
| Шифр | Вид работ | Наименование работ | Ед. изм. | Количество (исходные по сметам) | Норма расхода ресурса
2 | 4214.2.Р.04.Шг.4.000.ГП9 | Вертикальная планировка. земляные работы. срезка грунта. гп9. бкэс №4.9 | Срезка почвенно-растительного грунта 2 группы слоем 0,30м бульдозером мощностью 130 л.с. с перемещением его в отвал на расстояние до 10м | 1000 м3 | 0.075
2 | 4214.2.Р.04.Шг.4.000.ГП9 | Вертикальная планировка. земляные работы. срезка грунта. гп9. бкэс №4.9 | Бульдозер Т-170 1995 г.в. или Б10М.01001ЕН (ТМ-10.10Е, Т-170) | маш-час | 0.33825 | 4.51
2 | 4214.2.Р.04.Шг.4.000.ГП9 | Вертикальная планировка. земляные работы. срезка грунта. гп9. бкэс №4.9 | Погрузка лишнего растительного грунта экскаватором с ковшом вместимостью 0,4 (0,35-0,45) м3 для дальнейшего использования в целях рекультивации, группа грунтов 2¶(в отвал) | 1000 м3 | 0.038
2 | 4214.2.Р.04.Шг.4.000.ГП9 | Вертикальная планировка. земляные работы. срезка грунта. гп9. бкэс №4.9 | Экскаватор HITACHI ZX 200LC-5G (Komatsu, Hyundai) | маш-час | 0.74708 | 19.66
2 | 4214.2.Р.04.Шг.4.000.ГП9 | Вертикальная планировка. земляные работы. срезка грунта. гп9. бкэс №4.9 | Работа на отвале, группа грунтов 2 | 1000 м3 | 0.038
2 | 4214.2.Р.04.Шг.4.000.ГП9 | Вертикальная планировка. земляные работы. срезка грунта. гп9. бкэс №4.9 | Автомобили бортовые более 5т (самосвалы) | маш-час | 0.00304 | 0.08
2 | 4214.2.Р.04.Шг.4.000.ГП9 | Вертикальная планировка. земляные работы. срезка грунта. гп9. бкэс №4.9 | Бульдозер Т-170 1995 г.в. или Б10М.01001ЕН (ТМ-10.10Е, Т-170) | маш-час | 0.15086 | 3.97
3 | 4214.2.Р.04.Шг.4.000.ГП9 | Вертикальная планировка. устройство насыпи. гп9. бкэс №4.9 | Уплотнение насыпи площадки послойно катками на пневмоколесном ходу 25 т при толщине уплотняемого слоя 0,25м | 1000 м3 | 0.172
3 | 4214.2.Р.04.Шг.4.000.ГП9 | Вертикальная планировка. устройство насыпи. гп9. бкэс №4.9 | Вибрационный каток 2,2 т типа "BOMAG" АРЕНДА | маш-час | 0.34916 | 2.03
3 | 4214.2.Р.04.Шг.4.000.ГП9 | Вертикальная планировка. устройство насыпи. гп9. бкэс №4.9 | На каждый последующий проход по одному следу добавлять к норме 01-02-001-01 | 1000 м3 | 0.172
3 | 4214.2.Р.04.Шг.4.000.ГП9 | Вертикальная планировка. устройство насыпи. гп9. бкэс №4.9 | Вибрационный каток 2,2 т типа "BOMAG" АРЕНДА | маш-час | 1.7458 | 2.03
3 | 4214.2.Р.04.Шг.4.000.ГП9 | Вертикальная планировка. устройство насыпи. гп9. бкэс №4.9 | Полив водой уплотняемого грунта насыпей | 1000 м3 | 0.172
3 | 4214.2.Р.04.Шг.4.000.ГП9 | Вертикальная планировка. устройство насыпи. гп9. бкэс №4.9 | Машины поливомоечные АРЕНДА (1 017,00 р. час) | маш-час | 2.3925 | 13.91
3 | 4214.2.Р.04.Шг.4.000.ГП9 | Вертикальная планировка. устройство насыпи. гп9. бкэс №4.9 | Подсобный рабочий | чел-час | 5.16 | 12
3 | 4214.2.Р.04.Шг.4.000.ГП9 | Вертикальная планировка. устройство насыпи. гп9. бкэс №4.9 | Планировка откосов и полотна насыпей механизированным способом, группа грунтов 2 | 1000 м2 | 0.193
3 | 4214.2.Р.04.Шг.4.000.ГП9 | Вертикальная планировка. устройство насыпи. гп9. бкэс №4.9 | Автогрейдер среднего типа АРЕНДА | маш-час
3 | 4214.2.Р.04.Шг.4.000.ГП9 | Вертикальная планировка. устройство насыпи. гп9. бкэс №4.9 | Бульдозер Т-170 1995 г.в. или Б10М.01001ЕН (ТМ-10.10Е, Т-170) | маш-час | 0.23546 | 1.22
3 | 4214.2.Р.04.Шг.4.000.ГП9 | Вертикальная планировка. устройство насыпи. гп9. бкэс №4.9 | Экскаватор HITACHI ZX 200LC-5G (Komatsu, Hyundai) | маш-час | 0.31845 | 1.65
3 | 4214.2.Р.04.Шг.4.000.ГП9 | Вертикальная планировка. устройство насыпи. гп9. бкэс №4.9 | Подсобный рабочий | чел-час | 0.386 | 0.8
4 | 4214.2.Р.04.Шг.4.000.ГП9 | Инженерная защита. инженерная защита. гп9. бкэс №4.9 | Укрепление откосов земляных сооружений посевом многолетних трав: механизированным способом | 100 м2 | 0.39
4 | 4214.2.Р.04.Шг.4.000.ГП9 | Инженерная защита. инженерная защита. гп9. бкэс №4.9 | Бульдозер Т-170 1995 г.в. или Б10М.01001ЕН (ТМ-10.10Е, Т-170) | маш-час | 0.0273 | 0.07
4 | 4214.2.Р.04.Шг.4.000.ГП9 | Инженерная защита. инженерная защита. гп9. бкэс №4.9 | Агрегаты для травосеяния на откосах автомобильных и железных дорог | маш-час | 0.1677 | 0.43
4 | 4214.2.Р.04.Шг.4.000.ГП9 | Инженерная защита. инженерная защита. гп9. бкэс №4.9 | Экскаватор HITACHI ZX 200LC-5G (Komatsu, Hyundai) | маш-час | 0.9672 | 2.48
1 | 4214.2.Р.04.Шг.4.000.ГП9 | Инженерная защита. водоотводной валик. гп9. бкэс №4.9 | Перемещение грунта до 10 м бульдозерами мощностью 96 (130) кВт (л.с.), 2 группа грунтов | 1000 м3 | 0.113
1 | 4214.2.Р.04.Шг.4.000.ГП9 | Инженерная защита. водоотводной валик. гп9. бкэс №4.9 | Бульдозер Т-170 1995 г.в. или Б10М.01001ЕН (ТМ-10.10Е, Т-170) | маш-час | 0.50963 | 4.51
1 | 4214.2.Р.04.Шг.4.000.ГП9 | Инженерная защита. водоотводной валик. гп9. бкэс №4.9 | При перемещении грунта на каждые последующие 10 м добавлять к норме 01-01-031-02 | 1000 м3 | 0.113
1 | 4214.2.Р.04.Шг.4.000.ГП9 | Инженерная защита. водоотводной валик. гп9. бкэс №4.9 | Бульдозер Т-170 1995 г.в. или Б10М.01001ЕН (ТМ-10.10Е, Т-170) | маш-час | 0.41019 | 3.63
1 | 4214.2.Р.04.Шг.4.000.ГП9 | Инженерная защита. водоотводной валик. гп9. бкэс №4.9 | Уплотнение грунта насыпи валиков пневматическими трамбовками, группа грунтов 2 | 100 м3 | 1.13
1 | 4214.2.Р.04.Шг.4.000.ГП9 | Инженерная защита. водоотводной валик. гп9. бкэс №4.9 | Подсобный рабочий | чел-час | 19.21 | 6.8
1 | 4214.2.Р.04.Шг.4.000.ГП9 | Инженерная защита. водоотводной валик. гп9. бкэс №4.9 | Планировка верха и откосов валика ручным способом, группа грунтов 2 | 1000 м2 | 0.252
1 | 4214.2.Р.04.Шг.4.000.ГП9 | Инженерная защита. водоотводной валик. гп9. бкэс №4.9 | Подсобный рабочий | чел-час | 30.996 | 19
1 | 4214.2.Р.04.Шг.4.000.ГП9 | Инженерная защита. водоотводной валик. гп9. бкэс №4.9 | Укрепление откосов земляных сооружений посевом многолетних трав с подсыпкой растительной земли вручную | 100 м2 | 2.52
1 | 4214.2.Р.04.Шг.4.000.ГП9 | Инженерная защита. водоотводной валик. гп9. бкэс №4.9 | Подсобный рабочий | чел-час | 83.664 | 6
| 4214.2.Р.04.Шг.4.000.ГП5 | 1.1.171.63 ГП. ВЕРТИКАЛЬНАЯ ПЛАНИРОВКА. ЗЕМЛЯНЫЕ РАБОТЫ. СРЕЗКА ГРУНТА. ГП5. БКЭС №4.5 | Срезка почвенно-растительного грунта 2 группы слоем 0,30м бульдозером мощностью 130 л.с. с перемещением его в отвал на расстояние до 10м | 1000 м3 | 0.201
| 4214.2.Р.04.Шг.4.000.ГП5 | 1.1.171.63 ГП. ВЕРТИКАЛЬНАЯ ПЛАНИРОВКА. ЗЕМЛЯНЫЕ РАБОТЫ. СРЕЗКА ГРУНТА. ГП5. БКЭС №4.5 | Бульдозер Т-170 1995 г.в. или Б10М.01001ЕН (ТМ-10.10Е, Т-170) | маш-час | 0.90651 | 4.51
| 4214.2.Р.04.Шг.4.000.ГП5 | 1.1.171.63 ГП. ВЕРТИКАЛЬНАЯ ПЛАНИРОВКА. ЗЕМЛЯНЫЕ РАБОТЫ. СРЕЗКА ГРУНТА. ГП5. БКЭС №4.5 | Погрузка лишнего растительного грунта экскаватором с ковшом вместимостью 0,4 (0,35-0,45) м3 для дальнейшего использования в целях рекультивации, группа грунтов 2¶(в отвал) | 1000 м3 | 0.16
| 4214.2.Р.04.Шг.4.000.ГП5 | 1.1.171.63 ГП. ВЕРТИКАЛЬНАЯ ПЛАНИРОВКА. ЗЕМЛЯНЫЕ РАБОТЫ. СРЕЗКА ГРУНТА. ГП5. БКЭС №4.5 | Экскаватор HITACHI ZX 200LC-5G (Komatsu, Hyundai) | маш-час | 3.1456 | 19.66
| 4214.2.Р.04.Шг.4.000.ГП5 | 1.1.171.63 ГП. ВЕРТИКАЛЬНАЯ ПЛАНИРОВКА. ЗЕМЛЯНЫЕ РАБОТЫ. СРЕЗКА ГРУНТА. ГП5. БКЭС №4.5 | Работа на отвале, группа грунтов 2 | 1000 м3 | 0.16
| 4214.2.Р.04.Шг.4.000.ГП5 | 1.1.171.63 ГП. ВЕРТИКАЛЬНАЯ ПЛАНИРОВКА. ЗЕМЛЯНЫЕ РАБОТЫ. СРЕЗКА ГРУНТА. ГП5. БКЭС №4.5 | Автомобили бортовые более 5т (самосвалы) | маш-час | 0.0128 | 0.08
| 4214.2.Р.04.Шг.4.000.ГП5 | 1.1.171.63 ГП. ВЕРТИКАЛЬНАЯ ПЛАНИРОВКА. ЗЕМЛЯНЫЕ РАБОТЫ. СРЕЗКА ГРУНТА. ГП5. БКЭС №4.5 | Бульдозер Т-170 1995 г.в. или Б10М.01001ЕН (ТМ-10.10Е, Т-170) | маш-час | 0.6352 | 3.97
| 4214.2.Р.04.Шг.4.000.ГП5 | 1.1.171.63 ГП. ВЕРТИКАЛЬНАЯ ПЛАНИРОВКА. УСТРОЙСТВО НАСЫПИ. ГП5. БКЭС №4.5 | Уплотнение насыпи площадки послойно катками на пневмоколесном ходу 25 т при толщине уплотняемого слоя 0,25м | 1000 м3 | 0.352
| 4214.2.Р.04.Шг.4.000.ГП5 | 1.1.171.63 ГП. ВЕРТИКАЛЬНАЯ ПЛАНИРОВКА. УСТРОЙСТВО НАСЫПИ. ГП5. БКЭС №4.5 | Вибрационный каток 2,2 т типа "BOMAG" АРЕНДА | маш-час | 0.71456 | 2.03
| 4214.2.Р.04.Шг.4.000.ГП5 | 1.1.171.63 ГП. ВЕРТИКАЛЬНАЯ ПЛАНИРОВКА. УСТРОЙСТВО НАСЫПИ. ГП5. БКЭС №4.5 | На каждый последующий проход по одному следу добавлять к норме 01-02-001-01 | 1000 м3 | 0.352
| 4214.2.Р.04.Шг.4.000.ГП5 | 1.1.171.63 ГП. ВЕРТИКАЛЬНАЯ ПЛАНИРОВКА. УСТРОЙСТВО НАСЫПИ. ГП5. БКЭС №4.5 | Вибрационный каток 2,2 т типа "BOMAG" АРЕНДА | маш-час | 3.5728 | 2.03
| 4214.2.Р.04.Шг.4.000.ГП5 | 1.1.171.63 ГП. ВЕРТИКАЛЬНАЯ ПЛАНИРОВКА. УСТРОЙСТВО НАСЫПИ. ГП5. БКЭС №4.5 | Полив водой уплотняемого грунта насыпей | 1000 м3 | 0.352
| 4214.2.Р.04.Шг.4.000.ГП5 | 1.1.171.63 ГП. ВЕРТИКАЛЬНАЯ ПЛАНИРОВКА. УСТРОЙСТВО НАСЫПИ. ГП5. БКЭС №4.5 | Машины поливомоечные АРЕНДА (1 017,00 р. час) | маш-час | 4.8963 | 13.91
| 4214.2.Р.04.Шг.4.000.ГП5 | 1.1.171.63 ГП. ВЕРТИКАЛЬНАЯ ПЛАНИРОВКА. УСТРОЙСТВО НАСЫПИ. ГП5. БКЭС №4.5 | Подсобный рабочий | чел-час | 10.56 | 12
| 4214.2.Р.04.Шг.4.000.ГП5 | 1.1.171.63 ГП. ВЕРТИКАЛЬНАЯ ПЛАНИРОВКА. УСТРОЙСТВО НАСЫПИ. ГП5. БКЭС №4.5 | Планировка откосов и полотна насыпей механизированным способом, группа грунтов 2 | 1000 м2 | 0.211
| 4214.2.Р.04.Шг.4.000.ГП5 | 1.1.171.63 ГП. ВЕРТИКАЛЬНАЯ ПЛАНИРОВКА. УСТРОЙСТВО НАСЫПИ. ГП5. БКЭС №4.5 | Автогрейдер среднего типа АРЕНДА | маш-час
| 4214.2.Р.04.Шг.4.000.ГП5 | 1.1.171.63 ГП. ВЕРТИКАЛЬНАЯ ПЛАНИРОВКА. УСТРОЙСТВО НАСЫПИ. ГП5. БКЭС №4.5 | Бульдозер Т-170 1995 г.в. или Б10М.01001ЕН (ТМ-10.10Е, Т-170) | маш-час | 0.25742 | 1.22
| 4214.2.Р.04.Шг.4.000.ГП5 | 1.1.171.63 ГП. ВЕРТИКАЛЬНАЯ ПЛАНИРОВКА. УСТРОЙСТВО НАСЫПИ. ГП5. БКЭС №4.5 | Экскаватор HITACHI ZX 200LC-5G (Komatsu, Hyundai) | маш-час | 0.34815 | 1.65
| 4214.2.Р.04.Шг.4.000.ГП5 | 1.1.171.63 ГП. ВЕРТИКАЛЬНАЯ ПЛАНИРОВКА. УСТРОЙСТВО НАСЫПИ. ГП5. БКЭС №4.5 | Подсобный рабочий | чел-час | 0.422 | 0.8

## 000.АС12
| Шифр | Вид работ | Наименование работ | Ед. изм. | Количество (исходные по сметам) | Норма расхода ресурса
1 | 4214.2.Р.04.Шг.4.000.АС12 | Монтаж молниеотвода. основание под блок-бокс. ас12. бкэс№4,5 | Устройство основания из песка средней крупности толщиной 100мм | м3 | 6.3
1 | 4214.2.Р.04.Шг.4.000.АС12 | Монтаж молниеотвода. основание под блок-бокс. ас12. бкэс№4,5 | Экскаватор погрузчик (БОБКЭТ) | маш-час | 0.504 | 0.08
1 | 4214.2.Р.04.Шг.4.000.АС12 | Монтаж молниеотвода. основание под блок-бокс. ас12. бкэс№4,5 | Подсобный рабочий | чел-час | 13.986 | 2.22
1 | 4214.2.Р.04.Шг.4.000.АС12 | Монтаж молниеотвода. основание под блок-бокс. ас12. бкэс№4,5 | Устройство дорожных покрытий из сборных прямоугольных железобетонных плит площадью свыше 10,5 м2 | 100 м3 | 0.0672
1 | 4214.2.Р.04.Шг.4.000.АС12 | Монтаж молниеотвода. основание под блок-бокс. ас12. бкэс№4,5 | Автомобили бортовые более 5т (самосвалы) | маш-час | 0.94685 | 14.09
1 | 4214.2.Р.04.Шг.4.000.АС12 | Монтаж молниеотвода. основание под блок-бокс. ас12. бкэс№4,5 | Краны на автомобильном ходу (г/п 25 т.) | маш-час | 2.1 | 31.25
1 | 4214.2.Р.04.Шг.4.000.АС12 | Монтаж молниеотвода. основание под блок-бокс. ас12. бкэс№4,5 | Арматурщик-бетонщик | чел-час | 6.5365 | 97.27
1 | 4214.2.Р.04.Шг.4.000.АС12 | Монтаж молниеотвода. основание под блок-бокс. ас12. бкэс№4,5 | Устройство покрытия из тротуарных плит по цементно-песчанной смеси состава 1:10, толщиной 50 мм с заполнением швов цементно-песчанной смесью состава 1:3 | 100 м3 | 0.008
1 | 4214.2.Р.04.Шг.4.000.АС12 | Монтаж молниеотвода. основание под блок-бокс. ас12. бкэс№4,5 | Машины поливомоечные АРЕНДА (1 017,00 р. час) | маш-час | 0.00592 | 0.74
1 | 4214.2.Р.04.Шг.4.000.АС12 | Монтаж молниеотвода. основание под блок-бокс. ас12. бкэс№4,5 | Автогрейдер среднего типа АРЕНДА | маш-час | 0.01416 | 1.77
1 | 4214.2.Р.04.Шг.4.000.АС12 | Монтаж молниеотвода. основание под блок-бокс. ас12. бкэс№4,5 | Автопогрузчики 5т (экскаватор погрузчик JCB или Hyundai) | маш-час | 0.03432 | 4.29
1 | 4214.2.Р.04.Шг.4.000.АС12 | Монтаж молниеотвода. основание под блок-бокс. ас12. бкэс№4,5 | Катки дорожные самоходные гладкие АРЕНДА | маш-час | 0.05664 | 7.08
1 | 4214.2.Р.04.Шг.4.000.АС12 | Монтаж молниеотвода. основание под блок-бокс. ас12. бкэс№4,5 | Подсобный рабочий | чел-час | 0.12576 | 15.72
1 | 4214.2.Р.04.Шг.4.000.АС12 | Монтаж молниеотвода. основание под блок-бокс. ас12. бкэс№4,5 | Устройство бетонных плитных тротуаров с заполнением швов цементно-песчанной смесью | 100 м2 | 0.15
1 | 4214.2.Р.04.Шг.4.000.АС12 | Монтаж молниеотвода. основание под блок-бокс. ас12. бкэс№4,5 | Автопогрузчики 5т (экскаватор погрузчик JCB или Hyundai) | маш-час | 0.0015 | 0.01
1 | 4214.2.Р.04.Шг.4.000.АС12 | Монтаж молниеотвода. основание под блок-бокс. ас12. бкэс№4,5 | Краны на автомобильном ходу (г/п 25 т.) | маш-час | 0.0615 | 0.41
1 | 4214.2.Р.04.Шг.4.000.АС12 | Монтаж молниеотвода. основание под блок-бокс. ас12. бкэс№4,5 | Автомобили бортовые до 1,5т | маш-час | 0.084 | 0.56
1 | 4214.2.Р.04.Шг.4.000.АС12 | Монтаж молниеотвода. основание под блок-бокс. ас12. бкэс№4,5 | Затраты труда машинистов | чел-час(м) | 0.147 | 0.98
1 | 4214.2.Р.04.Шг.4.000.АС12 | Монтаж молниеотвода. основание под блок-бокс. ас12. бкэс№4,5 | Отделочник | чел-час | 6.36 | 42.4
1 | 4214.2.Р.04.Шг.4.000.АС12 | Монтаж молниеотвода. основание под блок-бокс. ас12. бкэс№4,5 | Установка бортовых камней бетонных | 100 м | 0.32
1 | 4214.2.Р.04.Шг.4.000.АС12 | Монтаж молниеотвода. основание под блок-бокс. ас12. бкэс№4,5 | Автомобили бортовые до 1,5т | маш-час | 0.0128 | 0.04
1 | 4214.2.Р.04.Шг.4.000.АС12 | Монтаж молниеотвода. основание под блок-бокс. ас12. бкэс№4,5 | Краны на автомобильном ходу (г/п 25 т.) | маш-час | 0.2176 | 0.68
1 | 4214.2.Р.04.Шг.4.000.АС12 | Монтаж молниеотвода. основание под блок-бокс. ас12. бкэс№4,5 | Подсобный рабочий | чел-час | 24 | 30
| 4214.2.Р.04.Шг.4.000.ГП5 | 1.1.171.63 ГП. ВЕРТИКАЛЬНАЯ ПЛАНИРОВКА. ЗЕМЛЯНЫЕ РАБОТЫ. СРЕЗКА ГРУНТА. ГП5. БКЭС №4.5 | Срезка почвенно-растительного грунта 2 группы слоем 0,30м бульдозером мощностью 130 л.с. с перемещением его в отвал на расстояние до 10м | 1000 м3 | 0.201
| 4214.2.Р.04.Шг.4.000.ГП5 | 1.1.171.63 ГП. ВЕРТИКАЛЬНАЯ ПЛАНИРОВКА. ЗЕМЛЯНЫЕ РАБОТЫ. СРЕЗКА ГРУНТА. ГП5. БКЭС №4.5 | Бульдозер Т-170 1995 г.в. или Б10М.01001ЕН (ТМ-10.10Е, Т-170) | маш-час | 0.90651 | 4.51
| 4214.2.Р.04.Шг.4.000.ГП5 | 1.1.171.63 ГП. ВЕРТИКАЛЬНАЯ ПЛАНИРОВКА. ЗЕМЛЯНЫЕ РАБОТЫ. СРЕЗКА ГРУНТА. ГП5. БКЭС №4.5 | Погрузка лишнего растительного грунта экскаватором с ковшом вместимостью 0,4 (0,35-0,45) м3 для дальнейшего использования в целях рекультивации, группа грунтов 2¶(в отвал) | 1000 м3 | 0.16
| 4214.2.Р.04.Шг.4.000.ГП5 | 1.1.171.63 ГП. ВЕРТИКАЛЬНАЯ ПЛАНИРОВКА. ЗЕМЛЯНЫЕ РАБОТЫ. СРЕЗКА ГРУНТА. ГП5. БКЭС №4.5 | Экскаватор HITACHI ZX 200LC-5G (Komatsu, Hyundai) | маш-час | 3.1456 | 19.66
| 4214.2.Р.04.Шг.4.000.ГП5 | 1.1.171.63 ГП. ВЕРТИКАЛЬНАЯ ПЛАНИРОВКА. ЗЕМЛЯНЫЕ РАБОТЫ. СРЕЗКА ГРУНТА. ГП5. БКЭС №4.5 | Работа на отвале, группа грунтов 2 | 1000 м3 | 0.16
| 4214.2.Р.04.Шг.4.000.ГП5 | 1.1.171.63 ГП. ВЕРТИКАЛЬНАЯ ПЛАНИРОВКА. ЗЕМЛЯНЫЕ РАБОТЫ. СРЕЗКА ГРУНТА. ГП5. БКЭС №4.5 | Автомобили бортовые более 5т (самосвалы) | маш-час | 0.0128 | 0.08
| 4214.2.Р.04.Шг.4.000.ГП5 | 1.1.171.63 ГП. ВЕРТИКАЛЬНАЯ ПЛАНИРОВКА. ЗЕМЛЯНЫЕ РАБОТЫ. СРЕЗКА ГРУНТА. ГП5. БКЭС №4.5 | Бульдозер Т-170 1995 г.в. или Б10М.01001ЕН (ТМ-10.10Е, Т-170) | маш-час | 0.6352 | 3.97
| 4214.2.Р.04.Шг.4.000.ГП5 | 1.1.171.63 ГП. ВЕРТИКАЛЬНАЯ ПЛАНИРОВКА. УСТРОЙСТВО НАСЫПИ. ГП5. БКЭС №4.5 | Уплотнение насыпи площадки послойно катками на пневмоколесном ходу 25 т при толщине уплотняемого слоя 0,25м | 1000 м3 | 0.352
| 4214.2.Р.04.Шг.4.000.ГП5 | 1.1.171.63 ГП. ВЕРТИКАЛЬНАЯ ПЛАНИРОВКА. УСТРОЙСТВО НАСЫПИ. ГП5. БКЭС №4.5 | Вибрационный каток 2,2 т типа "BOMAG" АРЕНДА | маш-час | 0.71456 | 2.03
| 4214.2.Р.04.Шг.4.000.ГП5 | 1.1.171.63 ГП. ВЕРТИКАЛЬНАЯ ПЛАНИРОВКА. УСТРОЙСТВО НАСЫПИ. ГП5. БКЭС №4.5 | На каждый последующий проход по одному следу добавлять к норме 01-02-001-01 | 1000 м3 | 0.352
| 4214.2.Р.04.Шг.4.000.ГП5 | 1.1.171.63 ГП. ВЕРТИКАЛЬНАЯ ПЛАНИРОВКА. УСТРОЙСТВО НАСЫПИ. ГП5. БКЭС №4.5 | Вибрационный каток 2,2 т типа "BOMAG" АРЕНДА | маш-час | 3.5728 | 2.03
| 4214.2.Р.04.Шг.4.000.ГП5 | 1.1.171.63 ГП. ВЕРТИКАЛЬНАЯ ПЛАНИРОВКА. УСТРОЙСТВО НАСЫПИ. ГП5. БКЭС №4.5 | Полив водой уплотняемого грунта насыпей | 1000 м3 | 0.352
| 4214.2.Р.04.Шг.4.000.ГП5 | 1.1.171.63 ГП. ВЕРТИКАЛЬНАЯ ПЛАНИРОВКА. УСТРОЙСТВО НАСЫПИ. ГП5. БКЭС №4.5 | Машины поливомоечные АРЕНДА (1 017,00 р. час) | маш-час | 4.8963 | 13.91
| 4214.2.Р.04.Шг.4.000.ГП5 | 1.1.171.63 ГП. ВЕРТИКАЛЬНАЯ ПЛАНИРОВКА. УСТРОЙСТВО НАСЫПИ. ГП5. БКЭС №4.5 | Подсобный рабочий | чел-час | 10.56 | 12
| 4214.2.Р.04.Шг.4.000.ГП5 | 1.1.171.63 ГП. ВЕРТИКАЛЬНАЯ ПЛАНИРОВКА. УСТРОЙСТВО НАСЫПИ. ГП5. БКЭС №4.5 | Планировка откосов и полотна насыпей механизированным способом, группа грунтов 2 | 1000 м2 | 0.211
| 4214.2.Р.04.Шг.4.000.ГП5 | 1.1.171.63 ГП. ВЕРТИКАЛЬНАЯ ПЛАНИРОВКА. УСТРОЙСТВО НАСЫПИ. ГП5. БКЭС №4.5 | Автогрейдер среднего типа АРЕНДА | маш-час
| 4214.2.Р.04.Шг.4.000.ГП5 | 1.1.171.63 ГП. ВЕРТИКАЛЬНАЯ ПЛАНИРОВКА. УСТРОЙСТВО НАСЫПИ. ГП5. БКЭС №4.5 | Бульдозер Т-170 1995 г.в. или Б10М.01001ЕН (ТМ-10.10Е, Т-170) | маш-час | 0.25742 | 1.22
| 4214.2.Р.04.Шг.4.000.ГП5 | 1.1.171.63 ГП. ВЕРТИКАЛЬНАЯ ПЛАНИРОВКА. УСТРОЙСТВО НАСЫПИ. ГП5. БКЭС №4.5 | Экскаватор HITACHI ZX 200LC-5G (Komatsu, Hyundai) | маш-час | 0.34815 | 1.65
| 4214.2.Р.04.Шг.4.000.ГП5 | 1.1.171.63 ГП. ВЕРТИКАЛЬНАЯ ПЛАНИРОВКА. УСТРОЙСТВО НАСЫПИ. ГП5. БКЭС №4.5 | Подсобный рабочий | чел-час | 0.422 | 0.8

## 000.АС13
| Шифр | Вид работ | Наименование работ | Ед. изм. | Количество (исходные по сметам) | Норма расхода ресурса
2 | 4214.2.Р.04.Шг.4.000.АС13 | Монтаж молниеотвода. земляные работы. разработка грунта. ас13. бкэс№4,6 | Разработка грунта с перемещением до 10 м бульдозерами мощностью 59 кВт (80 л.с.), группа грунтов 2(во временный отвал) | 1000 м3 | 0.011
2 | 4214.2.Р.04.Шг.4.000.АС13 | Монтаж молниеотвода. земляные работы. разработка грунта. ас13. бкэс№4,6 | Бульдозер Т-170 1995 г.в. или Б10М.01001ЕН (ТМ-10.10Е, Т-170) | маш-час | 0.04961 | 4.51
2 | 4214.2.Р.04.Шг.4.000.АС13 | Монтаж молниеотвода. земляные работы. разработка грунта. ас13. бкэс№4,6 | Разработка грунта вручную в траншеях глубиной до 2 м без креплений с откосами, группа грунтов 1 | 100 м3 | 0.01
2 | 4214.2.Р.04.Шг.4.000.АС13 | Монтаж молниеотвода. земляные работы. разработка грунта. ас13. бкэс№4,6 | Подсобный рабочий | чел-час | 6.15 | 615
2 | 4214.2.Р.04.Шг.4.000.АС13 | Монтаж молниеотвода. земляные работы. разработка грунта. ас13. бкэс№4,6 | Разработка грунта с погрузкой на автомобили-самосвалы в котлованах объемом до 500 м3 экскаваторами с ковшом вместимостью 0,4 (0,35-0,45) м3, группа грунтов 1 | 1000 м3 | 0.002
2 | 4214.2.Р.04.Шг.4.000.АС13 | Монтаж молниеотвода. земляные работы. разработка грунта. ас13. бкэс№4,6 | Экскаватор HITACHI ZX 200LC-5G (Komatsu, Hyundai) | маш-час | 0.0826 | 41.3
1 | 4214.2.Р.04.Шг.4.000.АС13 | Монтаж молниеотвода. земляные работы. засыпка грунта. ас13. бкэс№4,6 | Засыпка траншей и котлованов с перемещением грунта до 5 м бульдозерами мощностью 59 кВт (80 л.с.), группа грунтов 2 | 1000 м3 | 0.008
1 | 4214.2.Р.04.Шг.4.000.АС13 | Монтаж молниеотвода. земляные работы. засыпка грунта. ас13. бкэс№4,6 | Бульдозер Cat D6R (Komatsu D155F-5) | маш-час | 0.07096 | 8.87
1 | 4214.2.Р.04.Шг.4.000.АС13 | Монтаж молниеотвода. земляные работы. засыпка грунта. ас13. бкэс№4,6 | При перемещении грунта на каждые последующие 5 м добавлять к норме 01-01-033-02 (до 10м) | 1000 м3 | 0.008
1 | 4214.2.Р.04.Шг.4.000.АС13 | Монтаж молниеотвода. земляные работы. засыпка грунта. ас13. бкэс№4,6 | Бульдозер Cat D6R (Komatsu D155F-5) | маш-час | 0.03504 | 4.38
1 | 4214.2.Р.04.Шг.4.000.АС13 | Монтаж молниеотвода. земляные работы. засыпка грунта. ас13. бкэс№4,6 | Засыпка вручную, группа грунтов 1 | 100 м3 | 0.01
1 | 4214.2.Р.04.Шг.4.000.АС13 | Монтаж молниеотвода. земляные работы. засыпка грунта. ас13. бкэс№4,6 | Подсобный рабочий | чел-час | 2.22 | 222
1 | 4214.2.Р.04.Шг.4.000.АС13 | Монтаж молниеотвода. земляные работы. засыпка грунта. ас13. бкэс№4,6 | Уплотнение грунта пневматическими трамбовками, группа грунтов 1-2 | 100 м3 | 0.08
1 | 4214.2.Р.04.Шг.4.000.АС13 | Монтаж молниеотвода. земляные работы. засыпка грунта. ас13. бкэс№4,6 | Подсобный рабочий | чел-час | 1.36 | 17
3 | 4214.2.Р.04.Шг.4.000.АС13 | Монтаж молниеотвода. основание под блок-бокс. ас13. бкэс№4,6 | Устройство основания из песка средней крупности толщиной 100мм | м3 | 6.3
3 | 4214.2.Р.04.Шг.4.000.АС13 | Монтаж молниеотвода. основание под блок-бокс. ас13. бкэс№4,6 | Экскаватор погрузчик (БОБКЭТ) | маш-час | 0.504 | 0.08
3 | 4214.2.Р.04.Шг.4.000.АС13 | Монтаж молниеотвода. основание под блок-бокс. ас13. бкэс№4,6 | Подсобный рабочий | чел-час | 13.986 | 2.22
3 | 4214.2.Р.04.Шг.4.000.АС13 | Монтаж молниеотвода. основание под блок-бокс. ас13. бкэс№4,6 | Устройство дорожных покрытий из сборных прямоугольных железобетонных плит площадью свыше 10,5 м2 | 100 м3 | 0.0672
3 | 4214.2.Р.04.Шг.4.000.АС13 | Монтаж молниеотвода. основание под блок-бокс. ас13. бкэс№4,6 | Автомобили бортовые более 5т (самосвалы) | маш-час | 0.94685 | 14.09
3 | 4214.2.Р.04.Шг.4.000.АС13 | Монтаж молниеотвода. основание под блок-бокс. ас13. бкэс№4,6 | Краны на автомобильном ходу (г/п 25 т.) | маш-час | 2.1 | 31.25
3 | 4214.2.Р.04.Шг.4.000.АС13 | Монтаж молниеотвода. основание под блок-бокс. ас13. бкэс№4,6 | Арматурщик-бетонщик | чел-час | 6.5365 | 97.27
3 | 4214.2.Р.04.Шг.4.000.АС13 | Монтаж молниеотвода. основание под блок-бокс. ас13. бкэс№4,6 | Устройство покрытия из тротуарных плит по цементно-песчанной смеси состава 1:10, толщиной 50 мм с заполнением швов цементно-песчанной смесью состава 1:3 | 100 м3 | 0.008
3 | 4214.2.Р.04.Шг.4.000.АС13 | Монтаж молниеотвода. основание под блок-бокс. ас13. бкэс№4,6 | Машины поливомоечные АРЕНДА (1 017,00 р. час) | маш-час | 0.00592 | 0.74
3 | 4214.2.Р.04.Шг.4.000.АС13 | Монтаж молниеотвода. основание под блок-бокс. ас13. бкэс№4,6 | Автогрейдер среднего типа АРЕНДА | маш-час | 0.01416 | 1.77
3 | 4214.2.Р.04.Шг.4.000.АС13 | Монтаж молниеотвода. основание под блок-бокс. ас13. бкэс№4,6 | Автопогрузчики 5т (экскаватор погрузчик JCB или Hyundai) | маш-час | 0.03432 | 4.29
3 | 4214.2.Р.04.Шг.4.000.АС13 | Монтаж молниеотвода. основание под блок-бокс. ас13. бкэс№4,6 | Катки дорожные самоходные гладкие АРЕНДА | маш-час | 0.05664 | 7.08
3 | 4214.2.Р.04.Шг.4.000.АС13 | Монтаж молниеотвода. основание под блок-бокс. ас13. бкэс№4,6 | Подсобный рабочий | чел-час | 0.12576 | 15.72
3 | 4214.2.Р.04.Шг.4.000.АС13 | Монтаж молниеотвода. основание под блок-бокс. ас13. бкэс№4,6 | Устройство бетонных плитных тротуаров с заполнением швов цементно-песчанной смесью | 100 м2 | 0.15
3 | 4214.2.Р.04.Шг.4.000.АС13 | Монтаж молниеотвода. основание под блок-бокс. ас13. бкэс№4,6 | Автопогрузчики 5т (экскаватор погрузчик JCB или Hyundai) | маш-час | 0.0015 | 0.01
3 | 4214.2.Р.04.Шг.4.000.АС13 | Монтаж молниеотвода. основание под блок-бокс. ас13. бкэс№4,6 | Краны на автомобильном ходу (г/п 25 т.) | маш-час | 0.0615 | 0.41
3 | 4214.2.Р.04.Шг.4.000.АС13 | Монтаж молниеотвода. основание под блок-бокс. ас13. бкэс№4,6 | Автомобили бортовые до 1,5т | маш-час | 0.084 | 0.56
3 | 4214.2.Р.04.Шг.4.000.АС13 | Монтаж молниеотвода. основание под блок-бокс. ас13. бкэс№4,6 | Затраты труда машинистов | чел-час(м) | 0.147 | 0.98
3 | 4214.2.Р.04.Шг.4.000.АС13 | Монтаж молниеотвода. основание под блок-бокс. ас13. бкэс№4,6 | Отделочник | чел-час | 6.36 | 42.4
3 | 4214.2.Р.04.Шг.4.000.АС13 | Монтаж молниеотвода. основание под блок-бокс. ас13. бкэс№4,6 | Установка бортовых камней бетонных | 100 м | 0.32
3 | 4214.2.Р.04.Шг.4.000.АС13 | Монтаж молниеотвода. основание под блок-бокс. ас13. бкэс№4,6 | Автомобили бортовые до 1,5т | маш-час | 0.0128 | 0.04
3 | 4214.2.Р.04.Шг.4.000.АС13 | Монтаж молниеотвода. основание под блок-бокс. ас13. бкэс№4,6 | Краны на автомобильном ходу (г/п 25 т.) | маш-час | 0.2176 | 0.68
3 | 4214.2.Р.04.Шг.4.000.АС13 | Монтаж молниеотвода. основание под блок-бокс. ас13. бкэс№4,6 | Подсобный рабочий | чел-час | 24 | 30
| 4214.2.Р.04.Шг.4.000.ГП5 | 1.1.171.63 ГП. ВЕРТИКАЛЬНАЯ ПЛАНИРОВКА. ЗЕМЛЯНЫЕ РАБОТЫ. СРЕЗКА ГРУНТА. ГП5. БКЭС №4.5 | Срезка почвенно-растительного грунта 2 группы слоем 0,30м бульдозером мощностью 130 л.с. с перемещением его в отвал на расстояние до 10м | 1000 м3 | 0.201
| 4214.2.Р.04.Шг.4.000.ГП5 | 1.1.171.63 ГП. ВЕРТИКАЛЬНАЯ ПЛАНИРОВКА. ЗЕМЛЯНЫЕ РАБОТЫ. СРЕЗКА ГРУНТА. ГП5. БКЭС №4.5 | Бульдозер Т-170 1995 г.в. или Б10М.01001ЕН (ТМ-10.10Е, Т-170) | маш-час | 0.90651 | 4.51
| 4214.2.Р.04.Шг.4.000.ГП5 | 1.1.171.63 ГП. ВЕРТИКАЛЬНАЯ ПЛАНИРОВКА. ЗЕМЛЯНЫЕ РАБОТЫ. СРЕЗКА ГРУНТА. ГП5. БКЭС №4.5 | Погрузка лишнего растительного грунта экскаватором с ковшом вместимостью 0,4 (0,35-0,45) м3 для дальнейшего использования в целях рекультивации, группа грунтов 2¶(в отвал) | 1000 м3 | 0.16
| 4214.2.Р.04.Шг.4.000.ГП5 | 1.1.171.63 ГП. ВЕРТИКАЛЬНАЯ ПЛАНИРОВКА. ЗЕМЛЯНЫЕ РАБОТЫ. СРЕЗКА ГРУНТА. ГП5. БКЭС №4.5 | Экскаватор HITACHI ZX 200LC-5G (Komatsu, Hyundai) | маш-час | 3.1456 | 19.66
| 4214.2.Р.04.Шг.4.000.ГП5 | 1.1.171.63 ГП. ВЕРТИКАЛЬНАЯ ПЛАНИРОВКА. ЗЕМЛЯНЫЕ РАБОТЫ. СРЕЗКА ГРУНТА. ГП5. БКЭС №4.5 | Работа на отвале, группа грунтов 2 | 1000 м3 | 0.16
| 4214.2.Р.04.Шг.4.000.ГП5 | 1.1.171.63 ГП. ВЕРТИКАЛЬНАЯ ПЛАНИРОВКА. ЗЕМЛЯНЫЕ РАБОТЫ. СРЕЗКА ГРУНТА. ГП5. БКЭС №4.5 | Автомобили бортовые более 5т (самосвалы) | маш-час | 0.0128 | 0.08
| 4214.2.Р.04.Шг.4.000.ГП5 | 1.1.171.63 ГП. ВЕРТИКАЛЬНАЯ ПЛАНИРОВКА. ЗЕМЛЯНЫЕ РАБОТЫ. СРЕЗКА ГРУНТА. ГП5. БКЭС №4.5 | Бульдозер Т-170 1995 г.в. или Б10М.01001ЕН (ТМ-10.10Е, Т-170) | маш-час | 0.6352 | 3.97
| 4214.2.Р.04.Шг.4.000.ГП5 | 1.1.171.63 ГП. ВЕРТИКАЛЬНАЯ ПЛАНИРОВКА. УСТРОЙСТВО НАСЫПИ. ГП5. БКЭС №4.5 | Уплотнение насыпи площадки послойно катками на пневмоколесном ходу 25 т при толщине уплотняемого слоя 0,25м | 1000 м3 | 0.352
| 4214.2.Р.04.Шг.4.000.ГП5 | 1.1.171.63 ГП. ВЕРТИКАЛЬНАЯ ПЛАНИРОВКА. УСТРОЙСТВО НАСЫПИ. ГП5. БКЭС №4.5 | Вибрационный каток 2,2 т типа "BOMAG" АРЕНДА | маш-час | 0.71456 | 2.03
| 4214.2.Р.04.Шг.4.000.ГП5 | 1.1.171.63 ГП. ВЕРТИКАЛЬНАЯ ПЛАНИРОВКА. УСТРОЙСТВО НАСЫПИ. ГП5. БКЭС №4.5 | На каждый последующий проход по одному следу добавлять к норме 01-02-001-01 | 1000 м3 | 0.352
| 4214.2.Р.04.Шг.4.000.ГП5 | 1.1.171.63 ГП. ВЕРТИКАЛЬНАЯ ПЛАНИРОВКА. УСТРОЙСТВО НАСЫПИ. ГП5. БКЭС №4.5 | Вибрационный каток 2,2 т типа "BOMAG" АРЕНДА | маш-час | 3.5728 | 2.03
| 4214.2.Р.04.Шг.4.000.ГП5 | 1.1.171.63 ГП. ВЕРТИКАЛЬНАЯ ПЛАНИРОВКА. УСТРОЙСТВО НАСЫПИ. ГП5. БКЭС №4.5 | Полив водой уплотняемого грунта насыпей | 1000 м3 | 0.352
| 4214.2.Р.04.Шг.4.000.ГП5 | 1.1.171.63 ГП. ВЕРТИКАЛЬНАЯ ПЛАНИРОВКА. УСТРОЙСТВО НАСЫПИ. ГП5. БКЭС №4.5 | Машины поливомоечные АРЕНДА (1 017,00 р. час) | маш-час | 4.8963 | 13.91
| 4214.2.Р.04.Шг.4.000.ГП5 | 1.1.171.63 ГП. ВЕРТИКАЛЬНАЯ ПЛАНИРОВКА. УСТРОЙСТВО НАСЫПИ. ГП5. БКЭС №4.5 | Подсобный рабочий | чел-час | 10.56 | 12
| 4214.2.Р.04.Шг.4.000.ГП5 | 1.1.171.63 ГП. ВЕРТИКАЛЬНАЯ ПЛАНИРОВКА. УСТРОЙСТВО НАСЫПИ. ГП5. БКЭС №4.5 | Планировка откосов и полотна насыпей механизированным способом, группа грунтов 2 | 1000 м2 | 0.211
| 4214.2.Р.04.Шг.4.000.ГП5 | 1.1.171.63 ГП. ВЕРТИКАЛЬНАЯ ПЛАНИРОВКА. УСТРОЙСТВО НАСЫПИ. ГП5. БКЭС №4.5 | Автогрейдер среднего типа АРЕНДА | маш-час
| 4214.2.Р.04.Шг.4.000.ГП5 | 1.1.171.63 ГП. ВЕРТИКАЛЬНАЯ ПЛАНИРОВКА. УСТРОЙСТВО НАСЫПИ. ГП5. БКЭС №4.5 | Бульдозер Т-170 1995 г.в. или Б10М.01001ЕН (ТМ-10.10Е, Т-170) | маш-час | 0.25742 | 1.22
| 4214.2.Р.04.Шг.4.000.ГП5 | 1.1.171.63 ГП. ВЕРТИКАЛЬНАЯ ПЛАНИРОВКА. УСТРОЙСТВО НАСЫПИ. ГП5. БКЭС №4.5 | Экскаватор HITACHI ZX 200LC-5G (Komatsu, Hyundai) | маш-час | 0.34815 | 1.65
| 4214.2.Р.04.Шг.4.000.ГП5 | 1.1.171.63 ГП. ВЕРТИКАЛЬНАЯ ПЛАНИРОВКА. УСТРОЙСТВО НАСЫПИ. ГП5. БКЭС №4.5 | Подсобный рабочий | чел-час | 0.422 | 0.8

## АС14
| Шифр | Вид работ | Наименование работ | Ед. изм. | Количество (исходные по сметам) | Норма расхода ресурса
2 | 4214.2.Р.04.Шг.4.000.АС14 | Монтаж молниеотвода. земляные работы. разработка грунта. ас14. бкэс№4,7 | Разработка грунта с перемещением до 10 м бульдозерами мощностью 59 кВт (80 л.с.), группа грунтов 2(во временный отвал) | 1000 м3 | 0.011
2 | 4214.2.Р.04.Шг.4.000.АС14 | Монтаж молниеотвода. земляные работы. разработка грунта. ас14. бкэс№4,7 | Бульдозер Т-170 1995 г.в. или Б10М.01001ЕН (ТМ-10.10Е, Т-170) | маш-час | 0.04961 | 4.51
2 | 4214.2.Р.04.Шг.4.000.АС14 | Монтаж молниеотвода. земляные работы. разработка грунта. ас14. бкэс№4,7 | Разработка грунта вручную в траншеях глубиной до 2 м без креплений с откосами, группа грунтов 1 | 100 м3 | 0.01
2 | 4214.2.Р.04.Шг.4.000.АС14 | Монтаж молниеотвода. земляные работы. разработка грунта. ас14. бкэс№4,7 | Подсобный рабочий | чел-час | 6.15 | 615
2 | 4214.2.Р.04.Шг.4.000.АС14 | Монтаж молниеотвода. земляные работы. разработка грунта. ас14. бкэс№4,7 | Разработка грунта с погрузкой на автомобили-самосвалы в котлованах объемом до 500 м3 экскаваторами с ковшом вместимостью 0,4 (0,35-0,45) м3, группа грунтов 1 | 1000 м3 | 0.002
2 | 4214.2.Р.04.Шг.4.000.АС14 | Монтаж молниеотвода. земляные работы. разработка грунта. ас14. бкэс№4,7 | Экскаватор HITACHI ZX 200LC-5G (Komatsu, Hyundai) | маш-час | 0.0826 | 41.3
1 | 4214.2.Р.04.Шг.4.000.АС14 | Монтаж молниеотвода. земляные работы. засыпка грунта. ас14. бкэс№4,7 | Засыпка траншей и котлованов с перемещением грунта до 5 м бульдозерами мощностью 59 кВт (80 л.с.), группа грунтов 2 | 1000 м3 | 0.008
1 | 4214.2.Р.04.Шг.4.000.АС14 | Монтаж молниеотвода. земляные работы. засыпка грунта. ас14. бкэс№4,7 | Бульдозер Cat D6R (Komatsu D155F-5) | маш-час | 0.07096 | 8.87
1 | 4214.2.Р.04.Шг.4.000.АС14 | Монтаж молниеотвода. земляные работы. засыпка грунта. ас14. бкэс№4,7 | При перемещении грунта на каждые последующие 5 м добавлять к норме 01-01-033-02 (до 10м) | 1000 м3 | 0.008
1 | 4214.2.Р.04.Шг.4.000.АС14 | Монтаж молниеотвода. земляные работы. засыпка грунта. ас14. бкэс№4,7 | Бульдозер Cat D6R (Komatsu D155F-5) | маш-час | 0.03504 | 4.38
1 | 4214.2.Р.04.Шг.4.000.АС14 | Монтаж молниеотвода. земляные работы. засыпка грунта. ас14. бкэс№4,7 | Засыпка вручную, группа грунтов 1 | 100 м3 | 0.01
1 | 4214.2.Р.04.Шг.4.000.АС14 | Монтаж молниеотвода. земляные работы. засыпка грунта. ас14. бкэс№4,7 | Подсобный рабочий | чел-час | 2.22 | 222
1 | 4214.2.Р.04.Шг.4.000.АС14 | Монтаж молниеотвода. земляные работы. засыпка грунта. ас14. бкэс№4,7 | Уплотнение грунта пневматическими трамбовками, группа грунтов 1-2 | 100 м3 | 0.08
1 | 4214.2.Р.04.Шг.4.000.АС14 | Монтаж молниеотвода. земляные работы. засыпка грунта. ас14. бкэс№4,7 | Подсобный рабочий | чел-час | 1.36 | 17
3 | 4214.2.Р.04.Шг.4.000.АС14 | Монтаж молниеотвода. основание под блок-бокс. ас14. бкэс№4,7 | Устройство основания из песка средней крупности толщиной 100мм | м3 | 6.3
3 | 4214.2.Р.04.Шг.4.000.АС14 | Монтаж молниеотвода. основание под блок-бокс. ас14. бкэс№4,7 | Экскаватор погрузчик (БОБКЭТ) | маш-час | 0.504 | 0.08
3 | 4214.2.Р.04.Шг.4.000.АС14 | Монтаж молниеотвода. основание под блок-бокс. ас14. бкэс№4,7 | Подсобный рабочий | чел-час | 13.986 | 2.22
3 | 4214.2.Р.04.Шг.4.000.АС14 | Монтаж молниеотвода. основание под блок-бокс. ас14. бкэс№4,7 | Устройство дорожных покрытий из сборных прямоугольных железобетонных плит площадью свыше 10,5 м2 | 100 м3 | 0.0672
3 | 4214.2.Р.04.Шг.4.000.АС14 | Монтаж молниеотвода. основание под блок-бокс. ас14. бкэс№4,7 | Автомобили бортовые более 5т (самосвалы) | маш-час | 0.94685 | 14.09
3 | 4214.2.Р.04.Шг.4.000.АС14 | Монтаж молниеотвода. основание под блок-бокс. ас14. бкэс№4,7 | Краны на автомобильном ходу (г/п 25 т.) | маш-час | 2.1 | 31.25
3 | 4214.2.Р.04.Шг.4.000.АС14 | Монтаж молниеотвода. основание под блок-бокс. ас14. бкэс№4,7 | Арматурщик-бетонщик | чел-час | 6.5365 | 97.27
3 | 4214.2.Р.04.Шг.4.000.АС14 | Монтаж молниеотвода. основание под блок-бокс. ас14. бкэс№4,7 | Устройство покрытия из тротуарных плит по цементно-песчанной смеси состава 1:10, толщиной 50 мм с заполнением швов цементно-песчанной смесью состава 1:3 | 100 м3 | 0.008
3 | 4214.2.Р.04.Шг.4.000.АС14 | Монтаж молниеотвода. основание под блок-бокс. ас14. бкэс№4,7 | Машины поливомоечные АРЕНДА (1 017,00 р. час) | маш-час | 0.00592 | 0.74
3 | 4214.2.Р.04.Шг.4.000.АС14 | Монтаж молниеотвода. основание под блок-бокс. ас14. бкэс№4,7 | Автогрейдер среднего типа АРЕНДА | маш-час | 0.01416 | 1.77
3 | 4214.2.Р.04.Шг.4.000.АС14 | Монтаж молниеотвода. основание под блок-бокс. ас14. бкэс№4,7 | Автопогрузчики 5т (экскаватор погрузчик JCB или Hyundai) | маш-час | 0.03432 | 4.29
3 | 4214.2.Р.04.Шг.4.000.АС14 | Монтаж молниеотвода. основание под блок-бокс. ас14. бкэс№4,7 | Катки дорожные самоходные гладкие АРЕНДА | маш-час | 0.05664 | 7.08
3 | 4214.2.Р.04.Шг.4.000.АС14 | Монтаж молниеотвода. основание под блок-бокс. ас14. бкэс№4,7 | Подсобный рабочий | чел-час | 0.12576 | 15.72
3 | 4214.2.Р.04.Шг.4.000.АС14 | Монтаж молниеотвода. основание под блок-бокс. ас14. бкэс№4,7 | Устройство бетонных плитных тротуаров с заполнением швов цементно-песчанной смесью | 100 м2 | 0.15
3 | 4214.2.Р.04.Шг.4.000.АС14 | Монтаж молниеотвода. основание под блок-бокс. ас14. бкэс№4,7 | Автопогрузчики 5т (экскаватор погрузчик JCB или Hyundai) | маш-час | 0.0015 | 0.01
3 | 4214.2.Р.04.Шг.4.000.АС14 | Монтаж молниеотвода. основание под блок-бокс. ас14. бкэс№4,7 | Краны на автомобильном ходу (г/п 25 т.) | маш-час | 0.0615 | 0.41
3 | 4214.2.Р.04.Шг.4.000.АС14 | Монтаж молниеотвода. основание под блок-бокс. ас14. бкэс№4,7 | Автомобили бортовые до 1,5т | маш-час | 0.084 | 0.56
3 | 4214.2.Р.04.Шг.4.000.АС14 | Монтаж молниеотвода. основание под блок-бокс. ас14. бкэс№4,7 | Затраты труда машинистов | чел-час(м) | 0.147 | 0.98
3 | 4214.2.Р.04.Шг.4.000.АС14 | Монтаж молниеотвода. основание под блок-бокс. ас14. бкэс№4,7 | Отделочник | чел-час | 6.36 | 42.4
3 | 4214.2.Р.04.Шг.4.000.АС14 | Монтаж молниеотвода. основание под блок-бокс. ас14. бкэс№4,7 | Установка бортовых камней бетонных | 100 м | 0.32
3 | 4214.2.Р.04.Шг.4.000.АС14 | Монтаж молниеотвода. основание под блок-бокс. ас14. бкэс№4,7 | Автомобили бортовые до 1,5т | маш-час | 0.0128 | 0.04
3 | 4214.2.Р.04.Шг.4.000.АС14 | Монтаж молниеотвода. основание под блок-бокс. ас14. бкэс№4,7 | Краны на автомобильном ходу (г/п 25 т.) | маш-час | 0.2176 | 0.68
3 | 4214.2.Р.04.Шг.4.000.АС14 | Монтаж молниеотвода. основание под блок-бокс. ас14. бкэс№4,7 | Подсобный рабочий | чел-час | 24 | 30
| 4214.2.Р.04.Шг.4.000.ГП5 | 1.1.171.63 ГП. ВЕРТИКАЛЬНАЯ ПЛАНИРОВКА. ЗЕМЛЯНЫЕ РАБОТЫ. СРЕЗКА ГРУНТА. ГП5. БКЭС №4.5 | Срезка почвенно-растительного грунта 2 группы слоем 0,30м бульдозером мощностью 130 л.с. с перемещением его в отвал на расстояние до 10м | 1000 м3 | 0.201
| 4214.2.Р.04.Шг.4.000.ГП5 | 1.1.171.63 ГП. ВЕРТИКАЛЬНАЯ ПЛАНИРОВКА. ЗЕМЛЯНЫЕ РАБОТЫ. СРЕЗКА ГРУНТА. ГП5. БКЭС №4.5 | Бульдозер Т-170 1995 г.в. или Б10М.01001ЕН (ТМ-10.10Е, Т-170) | маш-час | 0.90651 | 4.51
| 4214.2.Р.04.Шг.4.000.ГП5 | 1.1.171.63 ГП. ВЕРТИКАЛЬНАЯ ПЛАНИРОВКА. ЗЕМЛЯНЫЕ РАБОТЫ. СРЕЗКА ГРУНТА. ГП5. БКЭС №4.5 | Погрузка лишнего растительного грунта экскаватором с ковшом вместимостью 0,4 (0,35-0,45) м3 для дальнейшего использования в целях рекультивации, группа грунтов 2¶(в отвал) | 1000 м3 | 0.16
| 4214.2.Р.04.Шг.4.000.ГП5 | 1.1.171.63 ГП. ВЕРТИКАЛЬНАЯ ПЛАНИРОВКА. ЗЕМЛЯНЫЕ РАБОТЫ. СРЕЗКА ГРУНТА. ГП5. БКЭС №4.5 | Экскаватор HITACHI ZX 200LC-5G (Komatsu, Hyundai) | маш-час | 3.1456 | 19.66
| 4214.2.Р.04.Шг.4.000.ГП5 | 1.1.171.63 ГП. ВЕРТИКАЛЬНАЯ ПЛАНИРОВКА. ЗЕМЛЯНЫЕ РАБОТЫ. СРЕЗКА ГРУНТА. ГП5. БКЭС №4.5 | Работа на отвале, группа грунтов 2 | 1000 м3 | 0.16
| 4214.2.Р.04.Шг.4.000.ГП5 | 1.1.171.63 ГП. ВЕРТИКАЛЬНАЯ ПЛАНИРОВКА. ЗЕМЛЯНЫЕ РАБОТЫ. СРЕЗКА ГРУНТА. ГП5. БКЭС №4.5 | Автомобили бортовые более 5т (самосвалы) | маш-час | 0.0128 | 0.08
| 4214.2.Р.04.Шг.4.000.ГП5 | 1.1.171.63 ГП. ВЕРТИКАЛЬНАЯ ПЛАНИРОВКА. ЗЕМЛЯНЫЕ РАБОТЫ. СРЕЗКА ГРУНТА. ГП5. БКЭС №4.5 | Бульдозер Т-170 1995 г.в. или Б10М.01001ЕН (ТМ-10.10Е, Т-170) | маш-час | 0.6352 | 3.97
| 4214.2.Р.04.Шг.4.000.ГП5 | 1.1.171.63 ГП. ВЕРТИКАЛЬНАЯ ПЛАНИРОВКА. УСТРОЙСТВО НАСЫПИ. ГП5. БКЭС №4.5 | Уплотнение насыпи площадки послойно катками на пневмоколесном ходу 25 т при толщине уплотняемого слоя 0,25м | 1000 м3 | 0.352
| 4214.2.Р.04.Шг.4.000.ГП5 | 1.1.171.63 ГП. ВЕРТИКАЛЬНАЯ ПЛАНИРОВКА. УСТРОЙСТВО НАСЫПИ. ГП5. БКЭС №4.5 | Вибрационный каток 2,2 т типа "BOMAG" АРЕНДА | маш-час | 0.71456 | 2.03
| 4214.2.Р.04.Шг.4.000.ГП5 | 1.1.171.63 ГП. ВЕРТИКАЛЬНАЯ ПЛАНИРОВКА. УСТРОЙСТВО НАСЫПИ. ГП5. БКЭС №4.5 | На каждый последующий проход по одному следу добавлять к норме 01-02-001-01 | 1000 м3 | 0.352
| 4214.2.Р.04.Шг.4.000.ГП5 | 1.1.171.63 ГП. ВЕРТИКАЛЬНАЯ ПЛАНИРОВКА. УСТРОЙСТВО НАСЫПИ. ГП5. БКЭС №4.5 | Вибрационный каток 2,2 т типа "BOMAG" АРЕНДА | маш-час | 3.5728 | 2.03
| 4214.2.Р.04.Шг.4.000.ГП5 | 1.1.171.63 ГП. ВЕРТИКАЛЬНАЯ ПЛАНИРОВКА. УСТРОЙСТВО НАСЫПИ. ГП5. БКЭС №4.5 | Полив водой уплотняемого грунта насыпей | 1000 м3 | 0.352
| 4214.2.Р.04.Шг.4.000.ГП5 | 1.1.171.63 ГП. ВЕРТИКАЛЬНАЯ ПЛАНИРОВКА. УСТРОЙСТВО НАСЫПИ. ГП5. БКЭС №4.5 | Машины поливомоечные АРЕНДА (1 017,00 р. час) | маш-час | 4.8963 | 13.91
| 4214.2.Р.04.Шг.4.000.ГП5 | 1.1.171.63 ГП. ВЕРТИКАЛЬНАЯ ПЛАНИРОВКА. УСТРОЙСТВО НАСЫПИ. ГП5. БКЭС №4.5 | Подсобный рабочий | чел-час | 10.56 | 12
| 4214.2.Р.04.Шг.4.000.ГП5 | 1.1.171.63 ГП. ВЕРТИКАЛЬНАЯ ПЛАНИРОВКА. УСТРОЙСТВО НАСЫПИ. ГП5. БКЭС №4.5 | Планировка откосов и полотна насыпей механизированным способом, группа грунтов 2 | 1000 м2 | 0.211
| 4214.2.Р.04.Шг.4.000.ГП5 | 1.1.171.63 ГП. ВЕРТИКАЛЬНАЯ ПЛАНИРОВКА. УСТРОЙСТВО НАСЫПИ. ГП5. БКЭС №4.5 | Автогрейдер среднего типа АРЕНДА | маш-час
| 4214.2.Р.04.Шг.4.000.ГП5 | 1.1.171.63 ГП. ВЕРТИКАЛЬНАЯ ПЛАНИРОВКА. УСТРОЙСТВО НАСЫПИ. ГП5. БКЭС №4.5 | Бульдозер Т-170 1995 г.в. или Б10М.01001ЕН (ТМ-10.10Е, Т-170) | маш-час | 0.25742 | 1.22
| 4214.2.Р.04.Шг.4.000.ГП5 | 1.1.171.63 ГП. ВЕРТИКАЛЬНАЯ ПЛАНИРОВКА. УСТРОЙСТВО НАСЫПИ. ГП5. БКЭС №4.5 | Экскаватор HITACHI ZX 200LC-5G (Komatsu, Hyundai) | маш-час | 0.34815 | 1.65
| 4214.2.Р.04.Шг.4.000.ГП5 | 1.1.171.63 ГП. ВЕРТИКАЛЬНАЯ ПЛАНИРОВКА. УСТРОЙСТВО НАСЫПИ. ГП5. БКЭС №4.5 | Подсобный рабочий | чел-час | 0.422 | 0.8

## 000.АС15
| Шифр | Вид работ | Наименование работ | Ед. изм. | Количество (исходные по сметам) | Норма расхода ресурса
2 | 4214.2.Р.04.Шг.4.000.АС15 | Монтаж молниеотвода. земляные работы. разработка грунта. ас15. бкэс№4,8 | Разработка грунта с перемещением до 10 м бульдозерами мощностью 59 кВт (80 л.с.), группа грунтов 2(во временный отвал) | 1000 м3 | 0.014
2 | 4214.2.Р.04.Шг.4.000.АС15 | Монтаж молниеотвода. земляные работы. разработка грунта. ас15. бкэс№4,8 | Бульдозер Т-170 1995 г.в. или Б10М.01001ЕН (ТМ-10.10Е, Т-170) | маш-час | 0.06314 | 4.51
2 | 4214.2.Р.04.Шг.4.000.АС15 | Монтаж молниеотвода. земляные работы. разработка грунта. ас15. бкэс№4,8 | Разработка грунта вручную в траншеях глубиной до 2 м без креплений с откосами, группа грунтов 1 | 100 м3 | 0.01
2 | 4214.2.Р.04.Шг.4.000.АС15 | Монтаж молниеотвода. земляные работы. разработка грунта. ас15. бкэс№4,8 | Подсобный рабочий | чел-час | 6.15 | 615
2 | 4214.2.Р.04.Шг.4.000.АС15 | Монтаж молниеотвода. земляные работы. разработка грунта. ас15. бкэс№4,8 | Разработка грунта с погрузкой на автомобили-самосвалы в котлованах объемом до 500 м3 экскаваторами с ковшом вместимостью 0,4 (0,35-0,45) м3, группа грунтов 1 | 1000 м3 | 0.002
2 | 4214.2.Р.04.Шг.4.000.АС15 | Монтаж молниеотвода. земляные работы. разработка грунта. ас15. бкэс№4,8 | Экскаватор HITACHI ZX 200LC-5G (Komatsu, Hyundai) | маш-час | 0.0826 | 41.3
1 | 4214.2.Р.04.Шг.4.000.АС15 | Монтаж молниеотвода. земляные работы. засыпка грунта. ас15. бкэс№4,8 | Засыпка траншей и котлованов с перемещением грунта до 5 м бульдозерами мощностью 59 кВт (80 л.с.), группа грунтов 2 | 1000 м3 | 0.011
1 | 4214.2.Р.04.Шг.4.000.АС15 | Монтаж молниеотвода. земляные работы. засыпка грунта. ас15. бкэс№4,8 | Бульдозер Cat D6R (Komatsu D155F-5) | маш-час | 0.09757 | 8.87
1 | 4214.2.Р.04.Шг.4.000.АС15 | Монтаж молниеотвода. земляные работы. засыпка грунта. ас15. бкэс№4,8 | При перемещении грунта на каждые последующие 5 м добавлять к норме 01-01-033-02 (до 10м) | 1000 м3 | 0.011
1 | 4214.2.Р.04.Шг.4.000.АС15 | Монтаж молниеотвода. земляные работы. засыпка грунта. ас15. бкэс№4,8 | Бульдозер Cat D6R (Komatsu D155F-5) | маш-час | 0.04818 | 4.38
1 | 4214.2.Р.04.Шг.4.000.АС15 | Монтаж молниеотвода. земляные работы. засыпка грунта. ас15. бкэс№4,8 | Засыпка вручную, группа грунтов 1 | 100 м3 | 0.01
1 | 4214.2.Р.04.Шг.4.000.АС15 | Монтаж молниеотвода. земляные работы. засыпка грунта. ас15. бкэс№4,8 | Подсобный рабочий | чел-час | 2.22 | 222
1 | 4214.2.Р.04.Шг.4.000.АС15 | Монтаж молниеотвода. земляные работы. засыпка грунта. ас15. бкэс№4,8 | Уплотнение грунта пневматическими трамбовками, группа грунтов 1-2 | 100 м3 | 0.11
1 | 4214.2.Р.04.Шг.4.000.АС15 | Монтаж молниеотвода. земляные работы. засыпка грунта. ас15. бкэс№4,8 | Подсобный рабочий | чел-час | 1.87 | 17
3 | 4214.2.Р.04.Шг.4.000.АС15 | Монтаж молниеотвода. основание под блок-бокс. ас15. бкэс№4,8 | Устройство основания из песка средней крупности толщиной 100мм | м3 | 6.3
3 | 4214.2.Р.04.Шг.4.000.АС15 | Монтаж молниеотвода. основание под блок-бокс. ас15. бкэс№4,8 | Экскаватор погрузчик (БОБКЭТ) | маш-час | 0.504 | 0.08
3 | 4214.2.Р.04.Шг.4.000.АС15 | Монтаж молниеотвода. основание под блок-бокс. ас15. бкэс№4,8 | Подсобный рабочий | чел-час | 13.986 | 2.22
3 | 4214.2.Р.04.Шг.4.000.АС15 | Монтаж молниеотвода. основание под блок-бокс. ас15. бкэс№4,8 | Устройство дорожных покрытий из сборных прямоугольных железобетонных плит площадью свыше 10,5 м2 | 100 м3 | 0.0672
3 | 4214.2.Р.04.Шг.4.000.АС15 | Монтаж молниеотвода. основание под блок-бокс. ас15. бкэс№4,8 | Автомобили бортовые более 5т (самосвалы) | маш-час | 0.94685 | 14.09
3 | 4214.2.Р.04.Шг.4.000.АС15 | Монтаж молниеотвода. основание под блок-бокс. ас15. бкэс№4,8 | Краны на автомобильном ходу (г/п 25 т.) | маш-час | 2.1 | 31.25
3 | 4214.2.Р.04.Шг.4.000.АС15 | Монтаж молниеотвода. основание под блок-бокс. ас15. бкэс№4,8 | Арматурщик-бетонщик | чел-час | 6.5365 | 97.27
3 | 4214.2.Р.04.Шг.4.000.АС15 | Монтаж молниеотвода. основание под блок-бокс. ас15. бкэс№4,8 | Устройство покрытия из тротуарных плит по цементно-песчанной смеси состава 1:10, толщиной 50 мм с заполнением швов цементно-песчанной смесью состава 1:3 | 100 м3 | 0.008
3 | 4214.2.Р.04.Шг.4.000.АС15 | Монтаж молниеотвода. основание под блок-бокс. ас15. бкэс№4,8 | Машины поливомоечные АРЕНДА (1 017,00 р. час) | маш-час | 0.00592 | 0.74
3 | 4214.2.Р.04.Шг.4.000.АС15 | Монтаж молниеотвода. основание под блок-бокс. ас15. бкэс№4,8 | Автогрейдер среднего типа АРЕНДА | маш-час | 0.01416 | 1.77
3 | 4214.2.Р.04.Шг.4.000.АС15 | Монтаж молниеотвода. основание под блок-бокс. ас15. бкэс№4,8 | Автопогрузчики 5т (экскаватор погрузчик JCB или Hyundai) | маш-час | 0.03432 | 4.29
3 | 4214.2.Р.04.Шг.4.000.АС15 | Монтаж молниеотвода. основание под блок-бокс. ас15. бкэс№4,8 | Катки дорожные самоходные гладкие АРЕНДА | маш-час | 0.05664 | 7.08
3 | 4214.2.Р.04.Шг.4.000.АС15 | Монтаж молниеотвода. основание под блок-бокс. ас15. бкэс№4,8 | Подсобный рабочий | чел-час | 0.12576 | 15.72
3 | 4214.2.Р.04.Шг.4.000.АС15 | Монтаж молниеотвода. основание под блок-бокс. ас15. бкэс№4,8 | Устройство бетонных плитных тротуаров с заполнением швов цементно-песчанной смесью | 100 м2 | 0.15
3 | 4214.2.Р.04.Шг.4.000.АС15 | Монтаж молниеотвода. основание под блок-бокс. ас15. бкэс№4,8 | Автопогрузчики 5т (экскаватор погрузчик JCB или Hyundai) | маш-час | 0.0015 | 0.01
3 | 4214.2.Р.04.Шг.4.000.АС15 | Монтаж молниеотвода. основание под блок-бокс. ас15. бкэс№4,8 | Краны на автомобильном ходу (г/п 25 т.) | маш-час | 0.0615 | 0.41
3 | 4214.2.Р.04.Шг.4.000.АС15 | Монтаж молниеотвода. основание под блок-бокс. ас15. бкэс№4,8 | Автомобили бортовые до 1,5т | маш-час | 0.084 | 0.56
3 | 4214.2.Р.04.Шг.4.000.АС15 | Монтаж молниеотвода. основание под блок-бокс. ас15. бкэс№4,8 | Затраты труда машинистов | чел-час(м) | 0.147 | 0.98
3 | 4214.2.Р.04.Шг.4.000.АС15 | Монтаж молниеотвода. основание под блок-бокс. ас15. бкэс№4,8 | Отделочник | чел-час | 6.36 | 42.4
3 | 4214.2.Р.04.Шг.4.000.АС15 | Монтаж молниеотвода. основание под блок-бокс. ас15. бкэс№4,8 | Установка бортовых камней бетонных | 100 м | 0.32
3 | 4214.2.Р.04.Шг.4.000.АС15 | Монтаж молниеотвода. основание под блок-бокс. ас15. бкэс№4,8 | Автомобили бортовые до 1,5т | маш-час | 0.0128 | 0.04
3 | 4214.2.Р.04.Шг.4.000.АС15 | Монтаж молниеотвода. основание под блок-бокс. ас15. бкэс№4,8 | Краны на автомобильном ходу (г/п 25 т.) | маш-час | 0.2176 | 0.68
3 | 4214.2.Р.04.Шг.4.000.АС15 | Монтаж молниеотвода. основание под блок-бокс. ас15. бкэс№4,8 | Подсобный рабочий | чел-час | 24 | 30
| 4214.2.Р.04.Шг.4.000.ГП5 | 1.1.171.63 ГП. ВЕРТИКАЛЬНАЯ ПЛАНИРОВКА. ЗЕМЛЯНЫЕ РАБОТЫ. СРЕЗКА ГРУНТА. ГП5. БКЭС №4.5 | Срезка почвенно-растительного грунта 2 группы слоем 0,30м бульдозером мощностью 130 л.с. с перемещением его в отвал на расстояние до 10м | 1000 м3 | 0.201
| 4214.2.Р.04.Шг.4.000.ГП5 | 1.1.171.63 ГП. ВЕРТИКАЛЬНАЯ ПЛАНИРОВКА. ЗЕМЛЯНЫЕ РАБОТЫ. СРЕЗКА ГРУНТА. ГП5. БКЭС №4.5 | Бульдозер Т-170 1995 г.в. или Б10М.01001ЕН (ТМ-10.10Е, Т-170) | маш-час | 0.90651 | 4.51
| 4214.2.Р.04.Шг.4.000.ГП5 | 1.1.171.63 ГП. ВЕРТИКАЛЬНАЯ ПЛАНИРОВКА. ЗЕМЛЯНЫЕ РАБОТЫ. СРЕЗКА ГРУНТА. ГП5. БКЭС №4.5 | Погрузка лишнего растительного грунта экскаватором с ковшом вместимостью 0,4 (0,35-0,45) м3 для дальнейшего использования в целях рекультивации, группа грунтов 2¶(в отвал) | 1000 м3 | 0.16
| 4214.2.Р.04.Шг.4.000.ГП5 | 1.1.171.63 ГП. ВЕРТИКАЛЬНАЯ ПЛАНИРОВКА. ЗЕМЛЯНЫЕ РАБОТЫ. СРЕЗКА ГРУНТА. ГП5. БКЭС №4.5 | Экскаватор HITACHI ZX 200LC-5G (Komatsu, Hyundai) | маш-час | 3.1456 | 19.66
| 4214.2.Р.04.Шг.4.000.ГП5 | 1.1.171.63 ГП. ВЕРТИКАЛЬНАЯ ПЛАНИРОВКА. ЗЕМЛЯНЫЕ РАБОТЫ. СРЕЗКА ГРУНТА. ГП5. БКЭС №4.5 | Работа на отвале, группа грунтов 2 | 1000 м3 | 0.16
| 4214.2.Р.04.Шг.4.000.ГП5 | 1.1.171.63 ГП. ВЕРТИКАЛЬНАЯ ПЛАНИРОВКА. ЗЕМЛЯНЫЕ РАБОТЫ. СРЕЗКА ГРУНТА. ГП5. БКЭС №4.5 | Автомобили бортовые более 5т (самосвалы) | маш-час | 0.0128 | 0.08
| 4214.2.Р.04.Шг.4.000.ГП5 | 1.1.171.63 ГП. ВЕРТИКАЛЬНАЯ ПЛАНИРОВКА. ЗЕМЛЯНЫЕ РАБОТЫ. СРЕЗКА ГРУНТА. ГП5. БКЭС №4.5 | Бульдозер Т-170 1995 г.в. или Б10М.01001ЕН (ТМ-10.10Е, Т-170) | маш-час | 0.6352 | 3.97
| 4214.2.Р.04.Шг.4.000.ГП5 | 1.1.171.63 ГП. ВЕРТИКАЛЬНАЯ ПЛАНИРОВКА. УСТРОЙСТВО НАСЫПИ. ГП5. БКЭС №4.5 | Уплотнение насыпи площадки послойно катками на пневмоколесном ходу 25 т при толщине уплотняемого слоя 0,25м | 1000 м3 | 0.352
| 4214.2.Р.04.Шг.4.000.ГП5 | 1.1.171.63 ГП. ВЕРТИКАЛЬНАЯ ПЛАНИРОВКА. УСТРОЙСТВО НАСЫПИ. ГП5. БКЭС №4.5 | Вибрационный каток 2,2 т типа "BOMAG" АРЕНДА | маш-час | 0.71456 | 2.03
| 4214.2.Р.04.Шг.4.000.ГП5 | 1.1.171.63 ГП. ВЕРТИКАЛЬНАЯ ПЛАНИРОВКА. УСТРОЙСТВО НАСЫПИ. ГП5. БКЭС №4.5 | На каждый последующий проход по одному следу добавлять к норме 01-02-001-01 | 1000 м3 | 0.352
| 4214.2.Р.04.Шг.4.000.ГП5 | 1.1.171.63 ГП. ВЕРТИКАЛЬНАЯ ПЛАНИРОВКА. УСТРОЙСТВО НАСЫПИ. ГП5. БКЭС №4.5 | Вибрационный каток 2,2 т типа "BOMAG" АРЕНДА | маш-час | 3.5728 | 2.03
| 4214.2.Р.04.Шг.4.000.ГП5 | 1.1.171.63 ГП. ВЕРТИКАЛЬНАЯ ПЛАНИРОВКА. УСТРОЙСТВО НАСЫПИ. ГП5. БКЭС №4.5 | Полив водой уплотняемого грунта насыпей | 1000 м3 | 0.352
| 4214.2.Р.04.Шг.4.000.ГП5 | 1.1.171.63 ГП. ВЕРТИКАЛЬНАЯ ПЛАНИРОВКА. УСТРОЙСТВО НАСЫПИ. ГП5. БКЭС №4.5 | Машины поливомоечные АРЕНДА (1 017,00 р. час) | маш-час | 4.8963 | 13.91
| 4214.2.Р.04.Шг.4.000.ГП5 | 1.1.171.63 ГП. ВЕРТИКАЛЬНАЯ ПЛАНИРОВКА. УСТРОЙСТВО НАСЫПИ. ГП5. БКЭС №4.5 | Подсобный рабочий | чел-час | 10.56 | 12
| 4214.2.Р.04.Шг.4.000.ГП5 | 1.1.171.63 ГП. ВЕРТИКАЛЬНАЯ ПЛАНИРОВКА. УСТРОЙСТВО НАСЫПИ. ГП5. БКЭС №4.5 | Планировка откосов и полотна насыпей механизированным способом, группа грунтов 2 | 1000 м2 | 0.211
| 4214.2.Р.04.Шг.4.000.ГП5 | 1.1.171.63 ГП. ВЕРТИКАЛЬНАЯ ПЛАНИРОВКА. УСТРОЙСТВО НАСЫПИ. ГП5. БКЭС №4.5 | Автогрейдер среднего типа АРЕНДА | маш-час
| 4214.2.Р.04.Шг.4.000.ГП5 | 1.1.171.63 ГП. ВЕРТИКАЛЬНАЯ ПЛАНИРОВКА. УСТРОЙСТВО НАСЫПИ. ГП5. БКЭС №4.5 | Бульдозер Т-170 1995 г.в. или Б10М.01001ЕН (ТМ-10.10Е, Т-170) | маш-час | 0.25742 | 1.22
| 4214.2.Р.04.Шг.4.000.ГП5 | 1.1.171.63 ГП. ВЕРТИКАЛЬНАЯ ПЛАНИРОВКА. УСТРОЙСТВО НАСЫПИ. ГП5. БКЭС №4.5 | Экскаватор HITACHI ZX 200LC-5G (Komatsu, Hyundai) | маш-час | 0.34815 | 1.65
| 4214.2.Р.04.Шг.4.000.ГП5 | 1.1.171.63 ГП. ВЕРТИКАЛЬНАЯ ПЛАНИРОВКА. УСТРОЙСТВО НАСЫПИ. ГП5. БКЭС №4.5 | Подсобный рабочий | чел-час | 0.422 | 0.8

## 000.АС16
| Шифр | Вид работ | Наименование работ | Ед. изм. | Количество (исходные по сметам) | Норма расхода ресурса
3 | 4214.2.Р.04.Шг.4.000.АС16 | Монтаж молниеотвода. земляные работы. разработка грунта. ас16. бкэс№4,9 | Разработка грунта с перемещением до 10 м бульдозерами мощностью 59 кВт (80 л.с.), группа грунтов 2(во временный отвал) | 1000 м3 | 0.009
3 | 4214.2.Р.04.Шг.4.000.АС16 | Монтаж молниеотвода. земляные работы. разработка грунта. ас16. бкэс№4,9 | Бульдозер Т-170 1995 г.в. или Б10М.01001ЕН (ТМ-10.10Е, Т-170) | маш-час | 0.04059 | 4.51
3 | 4214.2.Р.04.Шг.4.000.АС16 | Монтаж молниеотвода. земляные работы. разработка грунта. ас16. бкэс№4,9 | Разработка грунта вручную в траншеях глубиной до 2 м без креплений с откосами, группа грунтов 1 | 100 м3 | 0.01
3 | 4214.2.Р.04.Шг.4.000.АС16 | Монтаж молниеотвода. земляные работы. разработка грунта. ас16. бкэс№4,9 | Подсобный рабочий | чел-час | 6.15 | 615
3 | 4214.2.Р.04.Шг.4.000.АС16 | Монтаж молниеотвода. земляные работы. разработка грунта. ас16. бкэс№4,9 | Разработка грунта с погрузкой на автомобили-самосвалы в котлованах объемом до 500 м3 экскаваторами с ковшом вместимостью 0,4 (0,35-0,45) м3, группа грунтов 1 | 1000 м3 | 0.002
3 | 4214.2.Р.04.Шг.4.000.АС16 | Монтаж молниеотвода. земляные работы. разработка грунта. ас16. бкэс№4,9 | Экскаватор HITACHI ZX 200LC-5G (Komatsu, Hyundai) | маш-час | 0.0826 | 41.3
2 | 4214.2.Р.04.Шг.4.000.АС16 | Монтаж молниеотвода. земляные работы. засыпка грунта. ас16. бкэс№4,9 | Засыпка траншей и котлованов с перемещением грунта до 5 м бульдозерами мощностью 59 кВт (80 л.с.), группа грунтов 2 | 1000 м3 | 0.006
2 | 4214.2.Р.04.Шг.4.000.АС16 | Монтаж молниеотвода. земляные работы. засыпка грунта. ас16. бкэс№4,9 | Бульдозер Cat D6R (Komatsu D155F-5) | маш-час | 0.05322 | 8.87
2 | 4214.2.Р.04.Шг.4.000.АС16 | Монтаж молниеотвода. земляные работы. засыпка грунта. ас16. бкэс№4,9 | При перемещении грунта на каждые последующие 5 м добавлять к норме 01-01-033-02 (до 10м) | 1000 м3 | 0.006
2 | 4214.2.Р.04.Шг.4.000.АС16 | Монтаж молниеотвода. земляные работы. засыпка грунта. ас16. бкэс№4,9 | Бульдозер Cat D6R (Komatsu D155F-5) | маш-час | 0.02628 | 4.38
2 | 4214.2.Р.04.Шг.4.000.АС16 | Монтаж молниеотвода. земляные работы. засыпка грунта. ас16. бкэс№4,9 | Засыпка вручную, группа грунтов 1 | 100 м3 | 0.01
2 | 4214.2.Р.04.Шг.4.000.АС16 | Монтаж молниеотвода. земляные работы. засыпка грунта. ас16. бкэс№4,9 | Подсобный рабочий | чел-час | 2.22 | 222
2 | 4214.2.Р.04.Шг.4.000.АС16 | Монтаж молниеотвода. земляные работы. засыпка грунта. ас16. бкэс№4,9 | Уплотнение грунта пневматическими трамбовками, группа грунтов 1-2 | 100 м3 | 0.06
2 | 4214.2.Р.04.Шг.4.000.АС16 | Монтаж молниеотвода. земляные работы. засыпка грунта. ас16. бкэс№4,9 | Подсобный рабочий | чел-час | 1.02 | 17
1 | 4214.2.Р.04.Шг.4.000.АС16 | Монтаж молниеотвода. основание под блок-бокс. ас16. бкэс№4,9 | Устройство основания из песка средней крупности толщиной 100мм | м3 | 6.3
1 | 4214.2.Р.04.Шг.4.000.АС16 | Монтаж молниеотвода. основание под блок-бокс. ас16. бкэс№4,9 | Экскаватор погрузчик (БОБКЭТ) | маш-час | 0.504 | 0.08
1 | 4214.2.Р.04.Шг.4.000.АС16 | Монтаж молниеотвода. основание под блок-бокс. ас16. бкэс№4,9 | Подсобный рабочий | чел-час | 13.986 | 2.22
1 | 4214.2.Р.04.Шг.4.000.АС16 | Монтаж молниеотвода. основание под блок-бокс. ас16. бкэс№4,9 | Устройство дорожных покрытий из сборных прямоугольных железобетонных плит площадью свыше 10,5 м2 | 100 м3 | 0.0672
1 | 4214.2.Р.04.Шг.4.000.АС16 | Монтаж молниеотвода. основание под блок-бокс. ас16. бкэс№4,9 | Автомобили бортовые более 5т (самосвалы) | маш-час | 0.94685 | 14.09
1 | 4214.2.Р.04.Шг.4.000.АС16 | Монтаж молниеотвода. основание под блок-бокс. ас16. бкэс№4,9 | Краны на автомобильном ходу (г/п 25 т.) | маш-час | 2.1 | 31.25
1 | 4214.2.Р.04.Шг.4.000.АС16 | Монтаж молниеотвода. основание под блок-бокс. ас16. бкэс№4,9 | Арматурщик-бетонщик | чел-час | 6.5365 | 97.27
1 | 4214.2.Р.04.Шг.4.000.АС16 | Монтаж молниеотвода. основание под блок-бокс. ас16. бкэс№4,9 | Устройство покрытия из тротуарных плит по цементно-песчанной смеси состава 1:10, толщиной 50 мм с заполнением швов цементно-песчанной смесью состава 1:3 | 100 м3 | 0.008
1 | 4214.2.Р.04.Шг.4.000.АС16 | Монтаж молниеотвода. основание под блок-бокс. ас16. бкэс№4,9 | Машины поливомоечные АРЕНДА (1 017,00 р. час) | маш-час | 0.00592 | 0.74
1 | 4214.2.Р.04.Шг.4.000.АС16 | Монтаж молниеотвода. основание под блок-бокс. ас16. бкэс№4,9 | Автогрейдер среднего типа АРЕНДА | маш-час | 0.01416 | 1.77
1 | 4214.2.Р.04.Шг.4.000.АС16 | Монтаж молниеотвода. основание под блок-бокс. ас16. бкэс№4,9 | Автопогрузчики 5т (экскаватор погрузчик JCB или Hyundai) | маш-час | 0.03432 | 4.29
1 | 4214.2.Р.04.Шг.4.000.АС16 | Монтаж молниеотвода. основание под блок-бокс. ас16. бкэс№4,9 | Катки дорожные самоходные гладкие АРЕНДА | маш-час | 0.05664 | 7.08
1 | 4214.2.Р.04.Шг.4.000.АС16 | Монтаж молниеотвода. основание под блок-бокс. ас16. бкэс№4,9 | Подсобный рабочий | чел-час | 0.12576 | 15.72
1 | 4214.2.Р.04.Шг.4.000.АС16 | Монтаж молниеотвода. основание под блок-бокс. ас16. бкэс№4,9 | Устройство бетонных плитных тротуаров с заполнением швов цементно-песчанной смесью | 100 м2 | 0.15
1 | 4214.2.Р.04.Шг.4.000.АС16 | Монтаж молниеотвода. основание под блок-бокс. ас16. бкэс№4,9 | Автопогрузчики 5т (экскаватор погрузчик JCB или Hyundai) | маш-час | 0.0015 | 0.01
1 | 4214.2.Р.04.Шг.4.000.АС16 | Монтаж молниеотвода. основание под блок-бокс. ас16. бкэс№4,9 | Краны на автомобильном ходу (г/п 25 т.) | маш-час | 0.0615 | 0.41
1 | 4214.2.Р.04.Шг.4.000.АС16 | Монтаж молниеотвода. основание под блок-бокс. ас16. бкэс№4,9 | Автомобили бортовые до 1,5т | маш-час | 0.084 | 0.56
1 | 4214.2.Р.04.Шг.4.000.АС16 | Монтаж молниеотвода. основание под блок-бокс. ас16. бкэс№4,9 | Затраты труда машинистов | чел-час(м) | 0.147 | 0.98
1 | 4214.2.Р.04.Шг.4.000.АС16 | Монтаж молниеотвода. основание под блок-бокс. ас16. бкэс№4,9 | Отделочник | чел-час | 6.36 | 42.4
1 | 4214.2.Р.04.Шг.4.000.АС16 | Монтаж молниеотвода. основание под блок-бокс. ас16. бкэс№4,9 | Установка бортовых камней бетонных | 100 м | 0.32
1 | 4214.2.Р.04.Шг.4.000.АС16 | Монтаж молниеотвода. основание под блок-бокс. ас16. бкэс№4,9 | Автомобили бортовые до 1,5т | маш-час | 0.0128 | 0.04
1 | 4214.2.Р.04.Шг.4.000.АС16 | Монтаж молниеотвода. основание под блок-бокс. ас16. бкэс№4,9 | Краны на автомобильном ходу (г/п 25 т.) | маш-час | 0.2176 | 0.68
1 | 4214.2.Р.04.Шг.4.000.АС16 | Монтаж молниеотвода. основание под блок-бокс. ас16. бкэс№4,9 | Подсобный рабочий | чел-час | 24 | 30
| 4214.2.Р.04.Шг.4.000.ГП5 | 1.1.171.63 ГП. ВЕРТИКАЛЬНАЯ ПЛАНИРОВКА. ЗЕМЛЯНЫЕ РАБОТЫ. СРЕЗКА ГРУНТА. ГП5. БКЭС №4.5 | Срезка почвенно-растительного грунта 2 группы слоем 0,30м бульдозером мощностью 130 л.с. с перемещением его в отвал на расстояние до 10м | 1000 м3 | 0.201
| 4214.2.Р.04.Шг.4.000.ГП5 | 1.1.171.63 ГП. ВЕРТИКАЛЬНАЯ ПЛАНИРОВКА. ЗЕМЛЯНЫЕ РАБОТЫ. СРЕЗКА ГРУНТА. ГП5. БКЭС №4.5 | Бульдозер Т-170 1995 г.в. или Б10М.01001ЕН (ТМ-10.10Е, Т-170) | маш-час | 0.90651 | 4.51
| 4214.2.Р.04.Шг.4.000.ГП5 | 1.1.171.63 ГП. ВЕРТИКАЛЬНАЯ ПЛАНИРОВКА. ЗЕМЛЯНЫЕ РАБОТЫ. СРЕЗКА ГРУНТА. ГП5. БКЭС №4.5 | Погрузка лишнего растительного грунта экскаватором с ковшом вместимостью 0,4 (0,35-0,45) м3 для дальнейшего использования в целях рекультивации, группа грунтов 2¶(в отвал) | 1000 м3 | 0.16
| 4214.2.Р.04.Шг.4.000.ГП5 | 1.1.171.63 ГП. ВЕРТИКАЛЬНАЯ ПЛАНИРОВКА. ЗЕМЛЯНЫЕ РАБОТЫ. СРЕЗКА ГРУНТА. ГП5. БКЭС №4.5 | Экскаватор HITACHI ZX 200LC-5G (Komatsu, Hyundai) | маш-час | 3.1456 | 19.66
| 4214.2.Р.04.Шг.4.000.ГП5 | 1.1.171.63 ГП. ВЕРТИКАЛЬНАЯ ПЛАНИРОВКА. ЗЕМЛЯНЫЕ РАБОТЫ. СРЕЗКА ГРУНТА. ГП5. БКЭС №4.5 | Работа на отвале, группа грунтов 2 | 1000 м3 | 0.16
| 4214.2.Р.04.Шг.4.000.ГП5 | 1.1.171.63 ГП. ВЕРТИКАЛЬНАЯ ПЛАНИРОВКА. ЗЕМЛЯНЫЕ РАБОТЫ. СРЕЗКА ГРУНТА. ГП5. БКЭС №4.5 | Автомобили бортовые более 5т (самосвалы) | маш-час | 0.0128 | 0.08
| 4214.2.Р.04.Шг.4.000.ГП5 | 1.1.171.63 ГП. ВЕРТИКАЛЬНАЯ ПЛАНИРОВКА. ЗЕМЛЯНЫЕ РАБОТЫ. СРЕЗКА ГРУНТА. ГП5. БКЭС №4.5 | Бульдозер Т-170 1995 г.в. или Б10М.01001ЕН (ТМ-10.10Е, Т-170) | маш-час | 0.6352 | 3.97
| 4214.2.Р.04.Шг.4.000.ГП5 | 1.1.171.63 ГП. ВЕРТИКАЛЬНАЯ ПЛАНИРОВКА. УСТРОЙСТВО НАСЫПИ. ГП5. БКЭС №4.5 | Уплотнение насыпи площадки послойно катками на пневмоколесном ходу 25 т при толщине уплотняемого слоя 0,25м | 1000 м3 | 0.352
| 4214.2.Р.04.Шг.4.000.ГП5 | 1.1.171.63 ГП. ВЕРТИКАЛЬНАЯ ПЛАНИРОВКА. УСТРОЙСТВО НАСЫПИ. ГП5. БКЭС №4.5 | Вибрационный каток 2,2 т типа "BOMAG" АРЕНДА | маш-час | 0.71456 | 2.03
| 4214.2.Р.04.Шг.4.000.ГП5 | 1.1.171.63 ГП. ВЕРТИКАЛЬНАЯ ПЛАНИРОВКА. УСТРОЙСТВО НАСЫПИ. ГП5. БКЭС №4.5 | На каждый последующий проход по одному следу добавлять к норме 01-02-001-01 | 1000 м3 | 0.352
| 4214.2.Р.04.Шг.4.000.ГП5 | 1.1.171.63 ГП. ВЕРТИКАЛЬНАЯ ПЛАНИРОВКА. УСТРОЙСТВО НАСЫПИ. ГП5. БКЭС №4.5 | Вибрационный каток 2,2 т типа "BOMAG" АРЕНДА | маш-час | 3.5728 | 2.03
| 4214.2.Р.04.Шг.4.000.ГП5 | 1.1.171.63 ГП. ВЕРТИКАЛЬНАЯ ПЛАНИРОВКА. УСТРОЙСТВО НАСЫПИ. ГП5. БКЭС №4.5 | Полив водой уплотняемого грунта насыпей | 1000 м3 | 0.352
| 4214.2.Р.04.Шг.4.000.ГП5 | 1.1.171.63 ГП. ВЕРТИКАЛЬНАЯ ПЛАНИРОВКА. УСТРОЙСТВО НАСЫПИ. ГП5. БКЭС №4.5 | Машины поливомоечные АРЕНДА (1 017,00 р. час) | маш-час | 4.8963 | 13.91
| 4214.2.Р.04.Шг.4.000.ГП5 | 1.1.171.63 ГП. ВЕРТИКАЛЬНАЯ ПЛАНИРОВКА. УСТРОЙСТВО НАСЫПИ. ГП5. БКЭС №4.5 | Подсобный рабочий | чел-час | 10.56 | 12
| 4214.2.Р.04.Шг.4.000.ГП5 | 1.1.171.63 ГП. ВЕРТИКАЛЬНАЯ ПЛАНИРОВКА. УСТРОЙСТВО НАСЫПИ. ГП5. БКЭС №4.5 | Планировка откосов и полотна насыпей механизированным способом, группа грунтов 2 | 1000 м2 | 0.211
| 4214.2.Р.04.Шг.4.000.ГП5 | 1.1.171.63 ГП. ВЕРТИКАЛЬНАЯ ПЛАНИРОВКА. УСТРОЙСТВО НАСЫПИ. ГП5. БКЭС №4.5 | Автогрейдер среднего типа АРЕНДА | маш-час
| 4214.2.Р.04.Шг.4.000.ГП5 | 1.1.171.63 ГП. ВЕРТИКАЛЬНАЯ ПЛАНИРОВКА. УСТРОЙСТВО НАСЫПИ. ГП5. БКЭС №4.5 | Бульдозер Т-170 1995 г.в. или Б10М.01001ЕН (ТМ-10.10Е, Т-170) | маш-час | 0.25742 | 1.22
| 4214.2.Р.04.Шг.4.000.ГП5 | 1.1.171.63 ГП. ВЕРТИКАЛЬНАЯ ПЛАНИРОВКА. УСТРОЙСТВО НАСЫПИ. ГП5. БКЭС №4.5 | Экскаватор HITACHI ZX 200LC-5G (Komatsu, Hyundai) | маш-час | 0.34815 | 1.65
| 4214.2.Р.04.Шг.4.000.ГП5 | 1.1.171.63 ГП. ВЕРТИКАЛЬНАЯ ПЛАНИРОВКА. УСТРОЙСТВО НАСЫПИ. ГП5. БКЭС №4.5 | Подсобный рабочий | чел-час | 0.422 | 0.8

## 000.АС17
| Шифр | Вид работ | Наименование работ | Ед. изм. | Количество (исходные по сметам) | Норма расхода ресурса
3 | 4214.2.Р.04.Шг.4.000.АС17 | Монтаж молниеотвода. земляные работы. разработка грунта. ас17. бкэс№4,10 | Разработка грунта с перемещением до 10 м бульдозерами мощностью 59 кВт (80 л.с.), группа грунтов 2(во временный отвал) | 1000 м3 | 0.012
3 | 4214.2.Р.04.Шг.4.000.АС17 | Монтаж молниеотвода. земляные работы. разработка грунта. ас17. бкэс№4,10 | Бульдозер Т-170 1995 г.в. или Б10М.01001ЕН (ТМ-10.10Е, Т-170) | маш-час | 0.05412 | 4.51
3 | 4214.2.Р.04.Шг.4.000.АС17 | Монтаж молниеотвода. земляные работы. разработка грунта. ас17. бкэс№4,10 | Разработка грунта вручную в траншеях глубиной до 2 м без креплений с откосами, группа грунтов 1 | 100 м3 | 0.01
3 | 4214.2.Р.04.Шг.4.000.АС17 | Монтаж молниеотвода. земляные работы. разработка грунта. ас17. бкэс№4,10 | Подсобный рабочий | чел-час | 6.15 | 615
3 | 4214.2.Р.04.Шг.4.000.АС17 | Монтаж молниеотвода. земляные работы. разработка грунта. ас17. бкэс№4,10 | Разработка грунта с погрузкой на автомобили-самосвалы в котлованах объемом до 500 м3 экскаваторами с ковшом вместимостью 0,4 (0,35-0,45) м3, группа грунтов 1 | 1000 м3 | 0.002
3 | 4214.2.Р.04.Шг.4.000.АС17 | Монтаж молниеотвода. земляные работы. разработка грунта. ас17. бкэс№4,10 | Экскаватор HITACHI ZX 200LC-5G (Komatsu, Hyundai) | маш-час | 0.0826 | 41.3
1 | 4214.2.Р.04.Шг.4.000.АС17 | Монтаж молниеотвода. земляные работы. засыпка грунта. ас17. бкэс№4,10 | Засыпка траншей и котлованов с перемещением грунта до 5 м бульдозерами мощностью 59 кВт (80 л.с.), группа грунтов 2 | 1000 м3 | 0.009
1 | 4214.2.Р.04.Шг.4.000.АС17 | Монтаж молниеотвода. земляные работы. засыпка грунта. ас17. бкэс№4,10 | Бульдозер Cat D6R (Komatsu D155F-5) | маш-час | 0.07983 | 8.87
1 | 4214.2.Р.04.Шг.4.000.АС17 | Монтаж молниеотвода. земляные работы. засыпка грунта. ас17. бкэс№4,10 | При перемещении грунта на каждые последующие 5 м добавлять к норме 01-01-033-02 (до 10м) | 1000 м3 | 0.009
1 | 4214.2.Р.04.Шг.4.000.АС17 | Монтаж молниеотвода. земляные работы. засыпка грунта. ас17. бкэс№4,10 | Бульдозер Cat D6R (Komatsu D155F-5) | маш-час | 0.03942 | 4.38
1 | 4214.2.Р.04.Шг.4.000.АС17 | Монтаж молниеотвода. земляные работы. засыпка грунта. ас17. бкэс№4,10 | Засыпка вручную, группа грунтов 1 | 100 м3 | 0.01
1 | 4214.2.Р.04.Шг.4.000.АС17 | Монтаж молниеотвода. земляные работы. засыпка грунта. ас17. бкэс№4,10 | Подсобный рабочий | чел-час | 2.22 | 222
1 | 4214.2.Р.04.Шг.4.000.АС17 | Монтаж молниеотвода. земляные работы. засыпка грунта. ас17. бкэс№4,10 | Уплотнение грунта пневматическими трамбовками, группа грунтов 1-2 | 100 м3 | 0.09
1 | 4214.2.Р.04.Шг.4.000.АС17 | Монтаж молниеотвода. земляные работы. засыпка грунта. ас17. бкэс№4,10 | Подсобный рабочий | чел-час | 1.53 | 17
4 | 4214.2.Р.04.Шг.4.000.АС8 | Монтаж молниеотвода. земляные работы. разработка грунта. ас8. бкэс№4,1 | Разработка грунта с перемещением до 10 м бульдозерами мощностью 59 кВт (80 л.с.), группа грунтов 2(во временный отвал) | 1000 м3 | 0.016
4 | 4214.2.Р.04.Шг.4.000.АС8 | Монтаж молниеотвода. земляные работы. разработка грунта. ас8. бкэс№4,1 | Бульдозер Т-170 1995 г.в. или Б10М.01001ЕН (ТМ-10.10Е, Т-170) | маш-час | 0.07216 | 4.51
4 | 4214.2.Р.04.Шг.4.000.АС8 | Монтаж молниеотвода. земляные работы. разработка грунта. ас8. бкэс№4,1 | Разработка грунта вручную в траншеях глубиной до 2 м без креплений с откосами, группа грунтов 1 | 100 м3 | 0.01
4 | 4214.2.Р.04.Шг.4.000.АС8 | Монтаж молниеотвода. земляные работы. разработка грунта. ас8. бкэс№4,1 | Подсобный рабочий | чел-час | 6.15 | 615
4 | 4214.2.Р.04.Шг.4.000.АС8 | Монтаж молниеотвода. земляные работы. разработка грунта. ас8. бкэс№4,1 | Разработка грунта с погрузкой на автомобили-самосвалы в котлованах объемом до 500 м3 экскаваторами с ковшом вместимостью 0,4 (0,35-0,45) м3, группа грунтов 1 | 1000 м3 | 0.002
4 | 4214.2.Р.04.Шг.4.000.АС8 | Монтаж молниеотвода. земляные работы. разработка грунта. ас8. бкэс№4,1 | Экскаватор HITACHI ZX 200LC-5G (Komatsu, Hyundai) | маш-час | 0.0826 | 41.3
2 | 4214.2.Р.04.Шг.4.000.АС8 | Монтаж молниеотвода. земляные работы. засыпка грунта. ас8. бкэс№4,1 | Засыпка траншей и котлованов с перемещением грунта до 5 м бульдозерами мощностью 59 кВт (80 л.с.), группа грунтов 2 | 1000 м3 | 0.013
2 | 4214.2.Р.04.Шг.4.000.АС8 | Монтаж молниеотвода. земляные работы. засыпка грунта. ас8. бкэс№4,1 | Бульдозер Cat D6R (Komatsu D155F-5) | маш-час | 0.11531 | 8.87
2 | 4214.2.Р.04.Шг.4.000.АС8 | Монтаж молниеотвода. земляные работы. засыпка грунта. ас8. бкэс№4,1 | При перемещении грунта на каждые последующие 5 м добавлять к норме 01-01-033-02 (до 10м) | 1000 м3 | 0.013
2 | 4214.2.Р.04.Шг.4.000.АС8 | Монтаж молниеотвода. земляные работы. засыпка грунта. ас8. бкэс№4,1 | Бульдозер Cat D6R (Komatsu D155F-5) | маш-час | 0.05694 | 4.38
2 | 4214.2.Р.04.Шг.4.000.АС8 | Монтаж молниеотвода. земляные работы. засыпка грунта. ас8. бкэс№4,1 | Засыпка вручную, группа грунтов 1 | 100 м3 | 0.01
2 | 4214.2.Р.04.Шг.4.000.АС8 | Монтаж молниеотвода. земляные работы. засыпка грунта. ас8. бкэс№4,1 | Подсобный рабочий | чел-час | 2.22 | 222
2 | 4214.2.Р.04.Шг.4.000.АС8 | Монтаж молниеотвода. земляные работы. засыпка грунта. ас8. бкэс№4,1 | Уплотнение грунта пневматическими трамбовками, группа грунтов 1-2 | 100 м3 | 0.13
2 | 4214.2.Р.04.Шг.4.000.АС8 | Монтаж молниеотвода. земляные работы. засыпка грунта. ас8. бкэс№4,1 | Подсобный рабочий | чел-час | 2.21 | 17
5 | 4214.2.Р.04.Шг.4.000.АС17 | Монтаж молниеотвода. основание под блок-бокс. ас17. бкэс№4,10 | Устройство основания из песка средней крупности толщиной 100мм | м3 | 6.3
5 | 4214.2.Р.04.Шг.4.000.АС17 | Монтаж молниеотвода. основание под блок-бокс. ас17. бкэс№4,10 | Экскаватор погрузчик (БОБКЭТ) | маш-час | 0.504 | 0.08
5 | 4214.2.Р.04.Шг.4.000.АС17 | Монтаж молниеотвода. основание под блок-бокс. ас17. бкэс№4,10 | Подсобный рабочий | чел-час | 13.986 | 2.22
5 | 4214.2.Р.04.Шг.4.000.АС17 | Монтаж молниеотвода. основание под блок-бокс. ас17. бкэс№4,10 | Устройство дорожных покрытий из сборных прямоугольных железобетонных плит площадью свыше 10,5 м2 | 100 м3 | 0.0672
5 | 4214.2.Р.04.Шг.4.000.АС17 | Монтаж молниеотвода. основание под блок-бокс. ас17. бкэс№4,10 | Автомобили бортовые более 5т (самосвалы) | маш-час | 0.94685 | 14.09
5 | 4214.2.Р.04.Шг.4.000.АС17 | Монтаж молниеотвода. основание под блок-бокс. ас17. бкэс№4,10 | Краны на автомобильном ходу (г/п 25 т.) | маш-час | 2.1 | 31.25
5 | 4214.2.Р.04.Шг.4.000.АС17 | Монтаж молниеотвода. основание под блок-бокс. ас17. бкэс№4,10 | Арматурщик-бетонщик | чел-час | 6.5365 | 97.27
5 | 4214.2.Р.04.Шг.4.000.АС17 | Монтаж молниеотвода. основание под блок-бокс. ас17. бкэс№4,10 | Устройство покрытия из тротуарных плит по цементно-песчанной смеси состава 1:10, толщиной 50 мм с заполнением швов цементно-песчанной смесью состава 1:3 | 100 м3 | 0.008
5 | 4214.2.Р.04.Шг.4.000.АС17 | Монтаж молниеотвода. основание под блок-бокс. ас17. бкэс№4,10 | Машины поливомоечные АРЕНДА (1 017,00 р. час) | маш-час | 0.00592 | 0.74
5 | 4214.2.Р.04.Шг.4.000.АС17 | Монтаж молниеотвода. основание под блок-бокс. ас17. бкэс№4,10 | Автогрейдер среднего типа АРЕНДА | маш-час | 0.01416 | 1.77
5 | 4214.2.Р.04.Шг.4.000.АС17 | Монтаж молниеотвода. основание под блок-бокс. ас17. бкэс№4,10 | Автопогрузчики 5т (экскаватор погрузчик JCB или Hyundai) | маш-час | 0.03432 | 4.29
5 | 4214.2.Р.04.Шг.4.000.АС17 | Монтаж молниеотвода. основание под блок-бокс. ас17. бкэс№4,10 | Катки дорожные самоходные гладкие АРЕНДА | маш-час | 0.05664 | 7.08
5 | 4214.2.Р.04.Шг.4.000.АС17 | Монтаж молниеотвода. основание под блок-бокс. ас17. бкэс№4,10 | Подсобный рабочий | чел-час | 0.12576 | 15.72
5 | 4214.2.Р.04.Шг.4.000.АС17 | Монтаж молниеотвода. основание под блок-бокс. ас17. бкэс№4,10 | Устройство бетонных плитных тротуаров с заполнением швов цементно-песчанной смесью | 100 м2 | 0.15
5 | 4214.2.Р.04.Шг.4.000.АС17 | Монтаж молниеотвода. основание под блок-бокс. ас17. бкэс№4,10 | Автопогрузчики 5т (экскаватор погрузчик JCB или Hyundai) | маш-час | 0.0015 | 0.01
5 | 4214.2.Р.04.Шг.4.000.АС17 | Монтаж молниеотвода. основание под блок-бокс. ас17. бкэс№4,10 | Краны на автомобильном ходу (г/п 25 т.) | маш-час | 0.0615 | 0.41
5 | 4214.2.Р.04.Шг.4.000.АС17 | Монтаж молниеотвода. основание под блок-бокс. ас17. бкэс№4,10 | Автомобили бортовые до 1,5т | маш-час | 0.084 | 0.56
5 | 4214.2.Р.04.Шг.4.000.АС17 | Монтаж молниеотвода. основание под блок-бокс. ас17. бкэс№4,10 | Затраты труда машинистов | чел-час(м) | 0.147 | 0.98
5 | 4214.2.Р.04.Шг.4.000.АС17 | Монтаж молниеотвода. основание под блок-бокс. ас17. бкэс№4,10 | Отделочник | чел-час | 6.36 | 42.4
5 | 4214.2.Р.04.Шг.4.000.АС17 | Монтаж молниеотвода. основание под блок-бокс. ас17. бкэс№4,10 | Установка бортовых камней бетонных | 100 м | 0.32
5 | 4214.2.Р.04.Шг.4.000.АС17 | Монтаж молниеотвода. основание под блок-бокс. ас17. бкэс№4,10 | Автомобили бортовые до 1,5т | маш-час | 0.0128 | 0.04
5 | 4214.2.Р.04.Шг.4.000.АС17 | Монтаж молниеотвода. основание под блок-бокс. ас17. бкэс№4,10 | Краны на автомобильном ходу (г/п 25 т.) | маш-час | 0.2176 | 0.68
5 | 4214.2.Р.04.Шг.4.000.АС17 | Монтаж молниеотвода. основание под блок-бокс. ас17. бкэс№4,10 | Подсобный рабочий | чел-час | 24 | 30
| 4214.2.Р.04.Шг.4.000.ГП5 | 1.1.171.63 ГП. ВЕРТИКАЛЬНАЯ ПЛАНИРОВКА. ЗЕМЛЯНЫЕ РАБОТЫ. СРЕЗКА ГРУНТА. ГП5. БКЭС №4.5 | Срезка почвенно-растительного грунта 2 группы слоем 0,30м бульдозером мощностью 130 л.с. с перемещением его в отвал на расстояние до 10м | 1000 м3 | 0.201
| 4214.2.Р.04.Шг.4.000.ГП5 | 1.1.171.63 ГП. ВЕРТИКАЛЬНАЯ ПЛАНИРОВКА. ЗЕМЛЯНЫЕ РАБОТЫ. СРЕЗКА ГРУНТА. ГП5. БКЭС №4.5 | Бульдозер Т-170 1995 г.в. или Б10М.01001ЕН (ТМ-10.10Е, Т-170) | маш-час | 0.90651 | 4.51
| 4214.2.Р.04.Шг.4.000.ГП5 | 1.1.171.63 ГП. ВЕРТИКАЛЬНАЯ ПЛАНИРОВКА. ЗЕМЛЯНЫЕ РАБОТЫ. СРЕЗКА ГРУНТА. ГП5. БКЭС №4.5 | Погрузка лишнего растительного грунта экскаватором с ковшом вместимостью 0,4 (0,35-0,45) м3 для дальнейшего использования в целях рекультивации, группа грунтов 2¶(в отвал) | 1000 м3 | 0.16
| 4214.2.Р.04.Шг.4.000.ГП5 | 1.1.171.63 ГП. ВЕРТИКАЛЬНАЯ ПЛАНИРОВКА. ЗЕМЛЯНЫЕ РАБОТЫ. СРЕЗКА ГРУНТА. ГП5. БКЭС №4.5 | Экскаватор HITACHI ZX 200LC-5G (Komatsu, Hyundai) | маш-час | 3.1456 | 19.66
| 4214.2.Р.04.Шг.4.000.ГП5 | 1.1.171.63 ГП. ВЕРТИКАЛЬНАЯ ПЛАНИРОВКА. ЗЕМЛЯНЫЕ РАБОТЫ. СРЕЗКА ГРУНТА. ГП5. БКЭС №4.5 | Работа на отвале, группа грунтов 2 | 1000 м3 | 0.16
| 4214.2.Р.04.Шг.4.000.ГП5 | 1.1.171.63 ГП. ВЕРТИКАЛЬНАЯ ПЛАНИРОВКА. ЗЕМЛЯНЫЕ РАБОТЫ. СРЕЗКА ГРУНТА. ГП5. БКЭС №4.5 | Автомобили бортовые более 5т (самосвалы) | маш-час | 0.0128 | 0.08
| 4214.2.Р.04.Шг.4.000.ГП5 | 1.1.171.63 ГП. ВЕРТИКАЛЬНАЯ ПЛАНИРОВКА. ЗЕМЛЯНЫЕ РАБОТЫ. СРЕЗКА ГРУНТА. ГП5. БКЭС №4.5 | Бульдозер Т-170 1995 г.в. или Б10М.01001ЕН (ТМ-10.10Е, Т-170) | маш-час | 0.6352 | 3.97
| 4214.2.Р.04.Шг.4.000.ГП5 | 1.1.171.63 ГП. ВЕРТИКАЛЬНАЯ ПЛАНИРОВКА. УСТРОЙСТВО НАСЫПИ. ГП5. БКЭС №4.5 | Уплотнение насыпи площадки послойно катками на пневмоколесном ходу 25 т при толщине уплотняемого слоя 0,25м | 1000 м3 | 0.352
| 4214.2.Р.04.Шг.4.000.ГП5 | 1.1.171.63 ГП. ВЕРТИКАЛЬНАЯ ПЛАНИРОВКА. УСТРОЙСТВО НАСЫПИ. ГП5. БКЭС №4.5 | Вибрационный каток 2,2 т типа "BOMAG" АРЕНДА | маш-час | 0.71456 | 2.03
| 4214.2.Р.04.Шг.4.000.ГП5 | 1.1.171.63 ГП. ВЕРТИКАЛЬНАЯ ПЛАНИРОВКА. УСТРОЙСТВО НАСЫПИ. ГП5. БКЭС №4.5 | На каждый последующий проход по одному следу добавлять к норме 01-02-001-01 | 1000 м3 | 0.352
| 4214.2.Р.04.Шг.4.000.ГП5 | 1.1.171.63 ГП. ВЕРТИКАЛЬНАЯ ПЛАНИРОВКА. УСТРОЙСТВО НАСЫПИ. ГП5. БКЭС №4.5 | Вибрационный каток 2,2 т типа "BOMAG" АРЕНДА | маш-час | 3.5728 | 2.03
| 4214.2.Р.04.Шг.4.000.ГП5 | 1.1.171.63 ГП. ВЕРТИКАЛЬНАЯ ПЛАНИРОВКА. УСТРОЙСТВО НАСЫПИ. ГП5. БКЭС №4.5 | Полив водой уплотняемого грунта насыпей | 1000 м3 | 0.352
| 4214.2.Р.04.Шг.4.000.ГП5 | 1.1.171.63 ГП. ВЕРТИКАЛЬНАЯ ПЛАНИРОВКА. УСТРОЙСТВО НАСЫПИ. ГП5. БКЭС №4.5 | Машины поливомоечные АРЕНДА (1 017,00 р. час) | маш-час | 4.8963 | 13.91
| 4214.2.Р.04.Шг.4.000.ГП5 | 1.1.171.63 ГП. ВЕРТИКАЛЬНАЯ ПЛАНИРОВКА. УСТРОЙСТВО НАСЫПИ. ГП5. БКЭС №4.5 | Подсобный рабочий | чел-час | 10.56 | 12
| 4214.2.Р.04.Шг.4.000.ГП5 | 1.1.171.63 ГП. ВЕРТИКАЛЬНАЯ ПЛАНИРОВКА. УСТРОЙСТВО НАСЫПИ. ГП5. БКЭС №4.5 | Планировка откосов и полотна насыпей механизированным способом, группа грунтов 2 | 1000 м2 | 0.211
| 4214.2.Р.04.Шг.4.000.ГП5 | 1.1.171.63 ГП. ВЕРТИКАЛЬНАЯ ПЛАНИРОВКА. УСТРОЙСТВО НАСЫПИ. ГП5. БКЭС №4.5 | Автогрейдер среднего типа АРЕНДА | маш-час
| 4214.2.Р.04.Шг.4.000.ГП5 | 1.1.171.63 ГП. ВЕРТИКАЛЬНАЯ ПЛАНИРОВКА. УСТРОЙСТВО НАСЫПИ. ГП5. БКЭС №4.5 | Бульдозер Т-170 1995 г.в. или Б10М.01001ЕН (ТМ-10.10Е, Т-170) | маш-час | 0.25742 | 1.22
| 4214.2.Р.04.Шг.4.000.ГП5 | 1.1.171.63 ГП. ВЕРТИКАЛЬНАЯ ПЛАНИРОВКА. УСТРОЙСТВО НАСЫПИ. ГП5. БКЭС №4.5 | Экскаватор HITACHI ZX 200LC-5G (Komatsu, Hyundai) | маш-час | 0.34815 | 1.65
| 4214.2.Р.04.Шг.4.000.ГП5 | 1.1.171.63 ГП. ВЕРТИКАЛЬНАЯ ПЛАНИРОВКА. УСТРОЙСТВО НАСЫПИ. ГП5. БКЭС №4.5 | Подсобный рабочий | чел-час | 0.422 | 0.8

## 000.АС18
| Шифр | Вид работ | Наименование работ | Ед. изм. | Количество (исходные по сметам) | Норма расхода ресурса
1 | 4214.2.Р.04.Шг.4.000.АС18 | Монтаж молниеотвода. земляные работы. разработка грунта. ас18. бкэс№4,11 | Разработка грунта с перемещением до 10 м бульдозерами мощностью 59 кВт (80 л.с.), группа грунтов 2(во временный отвал) | 1000 м3 | 0.012
1 | 4214.2.Р.04.Шг.4.000.АС18 | Монтаж молниеотвода. земляные работы. разработка грунта. ас18. бкэс№4,11 | Бульдозер Т-170 1995 г.в. или Б10М.01001ЕН (ТМ-10.10Е, Т-170) | маш-час | 0.05412 | 4.51
1 | 4214.2.Р.04.Шг.4.000.АС18 | Монтаж молниеотвода. земляные работы. разработка грунта. ас18. бкэс№4,11 | Разработка грунта вручную в траншеях глубиной до 2 м без креплений с откосами, группа грунтов 1 | 100 м3 | 0.01
1 | 4214.2.Р.04.Шг.4.000.АС18 | Монтаж молниеотвода. земляные работы. разработка грунта. ас18. бкэс№4,11 | Подсобный рабочий | чел-час | 6.15 | 615
1 | 4214.2.Р.04.Шг.4.000.АС18 | Монтаж молниеотвода. земляные работы. разработка грунта. ас18. бкэс№4,11 | Разработка грунта с погрузкой на автомобили-самосвалы в котлованах объемом до 500 м3 экскаваторами с ковшом вместимостью 0,4 (0,35-0,45) м3, группа грунтов 1 | 1000 м3 | 0.002
1 | 4214.2.Р.04.Шг.4.000.АС18 | Монтаж молниеотвода. земляные работы. разработка грунта. ас18. бкэс№4,11 | Экскаватор HITACHI ZX 200LC-5G (Komatsu, Hyundai) | маш-час | 0.0826 | 41.3
2 | 4214.2.Р.04.Шг.4.000.АС18 | Монтаж молниеотвода. земляные работы. засыпка грунта. ас18. бкэс№4,11 | Засыпка траншей и котлованов с перемещением грунта до 5 м бульдозерами мощностью 59 кВт (80 л.с.), группа грунтов 2 | 1000 м3 | 0.009
2 | 4214.2.Р.04.Шг.4.000.АС18 | Монтаж молниеотвода. земляные работы. засыпка грунта. ас18. бкэс№4,11 | Бульдозер Cat D6R (Komatsu D155F-5) | маш-час | 0.07983 | 8.87
2 | 4214.2.Р.04.Шг.4.000.АС18 | Монтаж молниеотвода. земляные работы. засыпка грунта. ас18. бкэс№4,11 | При перемещении грунта на каждые последующие 5 м добавлять к норме 01-01-033-02 (до 10м) | 1000 м3 | 0.009
2 | 4214.2.Р.04.Шг.4.000.АС18 | Монтаж молниеотвода. земляные работы. засыпка грунта. ас18. бкэс№4,11 | Бульдозер Cat D6R (Komatsu D155F-5) | маш-час | 0.03942 | 4.38
2 | 4214.2.Р.04.Шг.4.000.АС18 | Монтаж молниеотвода. земляные работы. засыпка грунта. ас18. бкэс№4,11 | Засыпка вручную, группа грунтов 1 | 100 м3 | 0.01
2 | 4214.2.Р.04.Шг.4.000.АС18 | Монтаж молниеотвода. земляные работы. засыпка грунта. ас18. бкэс№4,11 | Подсобный рабочий | чел-час | 2.22 | 222
2 | 4214.2.Р.04.Шг.4.000.АС18 | Монтаж молниеотвода. земляные работы. засыпка грунта. ас18. бкэс№4,11 | Уплотнение грунта пневматическими трамбовками, группа грунтов 1-2 | 100 м3 | 0.09
2 | 4214.2.Р.04.Шг.4.000.АС18 | Монтаж молниеотвода. земляные работы. засыпка грунта. ас18. бкэс№4,11 | Подсобный рабочий | чел-час | 1.53 | 17
3 | 4214.2.Р.04.Шг.4.000.АС18 | Монтаж молниеотвода. основание под блок-бокс. ас18. бкэс№4,11 | Устройство основания из песка средней крупности толщиной 100мм | м3 | 6.3
3 | 4214.2.Р.04.Шг.4.000.АС18 | Монтаж молниеотвода. основание под блок-бокс. ас18. бкэс№4,11 | Экскаватор погрузчик (БОБКЭТ) | маш-час | 0.504 | 0.08
3 | 4214.2.Р.04.Шг.4.000.АС18 | Монтаж молниеотвода. основание под блок-бокс. ас18. бкэс№4,11 | Подсобный рабочий | чел-час | 13.986 | 2.22
3 | 4214.2.Р.04.Шг.4.000.АС18 | Монтаж молниеотвода. основание под блок-бокс. ас18. бкэс№4,11 | Устройство дорожных покрытий из сборных прямоугольных железобетонных плит площадью свыше 10,5 м2 | 100 м3 | 0.0672
3 | 4214.2.Р.04.Шг.4.000.АС18 | Монтаж молниеотвода. основание под блок-бокс. ас18. бкэс№4,11 | Автомобили бортовые более 5т (самосвалы) | маш-час | 0.94685 | 14.09
3 | 4214.2.Р.04.Шг.4.000.АС18 | Монтаж молниеотвода. основание под блок-бокс. ас18. бкэс№4,11 | Краны на автомобильном ходу (г/п 25 т.) | маш-час | 2.1 | 31.25
3 | 4214.2.Р.04.Шг.4.000.АС18 | Монтаж молниеотвода. основание под блок-бокс. ас18. бкэс№4,11 | Арматурщик-бетонщик | чел-час | 6.5365 | 97.27
3 | 4214.2.Р.04.Шг.4.000.АС18 | Монтаж молниеотвода. основание под блок-бокс. ас18. бкэс№4,11 | Устройство покрытия из тротуарных плит по цементно-песчанной смеси состава 1:10, толщиной 50 мм с заполнением швов цементно-песчанной смесью состава 1:3 | 100 м3 | 0.008
3 | 4214.2.Р.04.Шг.4.000.АС18 | Монтаж молниеотвода. основание под блок-бокс. ас18. бкэс№4,11 | Машины поливомоечные АРЕНДА (1 017,00 р. час) | маш-час | 0.00592 | 0.74
3 | 4214.2.Р.04.Шг.4.000.АС18 | Монтаж молниеотвода. основание под блок-бокс. ас18. бкэс№4,11 | Автогрейдер среднего типа АРЕНДА | маш-час | 0.01416 | 1.77
3 | 4214.2.Р.04.Шг.4.000.АС18 | Монтаж молниеотвода. основание под блок-бокс. ас18. бкэс№4,11 | Автопогрузчики 5т (экскаватор погрузчик JCB или Hyundai) | маш-час | 0.03432 | 4.29
3 | 4214.2.Р.04.Шг.4.000.АС18 | Монтаж молниеотвода. основание под блок-бокс. ас18. бкэс№4,11 | Катки дорожные самоходные гладкие АРЕНДА | маш-час | 0.05664 | 7.08
3 | 4214.2.Р.04.Шг.4.000.АС18 | Монтаж молниеотвода. основание под блок-бокс. ас18. бкэс№4,11 | Подсобный рабочий | чел-час | 0.12576 | 15.72
3 | 4214.2.Р.04.Шг.4.000.АС18 | Монтаж молниеотвода. основание под блок-бокс. ас18. бкэс№4,11 | Устройство бетонных плитных тротуаров с заполнением швов цементно-песчанной смесью | 100 м2 | 0.15
3 | 4214.2.Р.04.Шг.4.000.АС18 | Монтаж молниеотвода. основание под блок-бокс. ас18. бкэс№4,11 | Автопогрузчики 5т (экскаватор погрузчик JCB или Hyundai) | маш-час | 0.0015 | 0.01
3 | 4214.2.Р.04.Шг.4.000.АС18 | Монтаж молниеотвода. основание под блок-бокс. ас18. бкэс№4,11 | Краны на автомобильном ходу (г/п 25 т.) | маш-час | 0.0615 | 0.41
3 | 4214.2.Р.04.Шг.4.000.АС18 | Монтаж молниеотвода. основание под блок-бокс. ас18. бкэс№4,11 | Автомобили бортовые до 1,5т | маш-час | 0.084 | 0.56
3 | 4214.2.Р.04.Шг.4.000.АС18 | Монтаж молниеотвода. основание под блок-бокс. ас18. бкэс№4,11 | Затраты труда машинистов | чел-час(м) | 0.147 | 0.98
3 | 4214.2.Р.04.Шг.4.000.АС18 | Монтаж молниеотвода. основание под блок-бокс. ас18. бкэс№4,11 | Отделочник | чел-час | 6.36 | 42.4
3 | 4214.2.Р.04.Шг.4.000.АС18 | Монтаж молниеотвода. основание под блок-бокс. ас18. бкэс№4,11 | Установка бортовых камней бетонных | 100 м | 0.32
3 | 4214.2.Р.04.Шг.4.000.АС18 | Монтаж молниеотвода. основание под блок-бокс. ас18. бкэс№4,11 | Автомобили бортовые до 1,5т | маш-час | 0.0128 | 0.04
3 | 4214.2.Р.04.Шг.4.000.АС18 | Монтаж молниеотвода. основание под блок-бокс. ас18. бкэс№4,11 | Краны на автомобильном ходу (г/п 25 т.) | маш-час | 0.2176 | 0.68
3 | 4214.2.Р.04.Шг.4.000.АС18 | Монтаж молниеотвода. основание под блок-бокс. ас18. бкэс№4,11 | Подсобный рабочий | чел-час | 24 | 30
| 4214.2.Р.04.Шг.4.000.ГП5 | 1.1.171.63 ГП. ВЕРТИКАЛЬНАЯ ПЛАНИРОВКА. ЗЕМЛЯНЫЕ РАБОТЫ. СРЕЗКА ГРУНТА. ГП5. БКЭС №4.5 | Срезка почвенно-растительного грунта 2 группы слоем 0,30м бульдозером мощностью 130 л.с. с перемещением его в отвал на расстояние до 10м | 1000 м3 | 0.201
| 4214.2.Р.04.Шг.4.000.ГП5 | 1.1.171.63 ГП. ВЕРТИКАЛЬНАЯ ПЛАНИРОВКА. ЗЕМЛЯНЫЕ РАБОТЫ. СРЕЗКА ГРУНТА. ГП5. БКЭС №4.5 | Бульдозер Т-170 1995 г.в. или Б10М.01001ЕН (ТМ-10.10Е, Т-170) | маш-час | 0.90651 | 4.51
| 4214.2.Р.04.Шг.4.000.ГП5 | 1.1.171.63 ГП. ВЕРТИКАЛЬНАЯ ПЛАНИРОВКА. ЗЕМЛЯНЫЕ РАБОТЫ. СРЕЗКА ГРУНТА. ГП5. БКЭС №4.5 | Погрузка лишнего растительного грунта экскаватором с ковшом вместимостью 0,4 (0,35-0,45) м3 для дальнейшего использования в целях рекультивации, группа грунтов 2¶(в отвал) | 1000 м3 | 0.16
| 4214.2.Р.04.Шг.4.000.ГП5 | 1.1.171.63 ГП. ВЕРТИКАЛЬНАЯ ПЛАНИРОВКА. ЗЕМЛЯНЫЕ РАБОТЫ. СРЕЗКА ГРУНТА. ГП5. БКЭС №4.5 | Экскаватор HITACHI ZX 200LC-5G (Komatsu, Hyundai) | маш-час | 3.1456 | 19.66
| 4214.2.Р.04.Шг.4.000.ГП5 | 1.1.171.63 ГП. ВЕРТИКАЛЬНАЯ ПЛАНИРОВКА. ЗЕМЛЯНЫЕ РАБОТЫ. СРЕЗКА ГРУНТА. ГП5. БКЭС №4.5 | Работа на отвале, группа грунтов 2 | 1000 м3 | 0.16
| 4214.2.Р.04.Шг.4.000.ГП5 | 1.1.171.63 ГП. ВЕРТИКАЛЬНАЯ ПЛАНИРОВКА. ЗЕМЛЯНЫЕ РАБОТЫ. СРЕЗКА ГРУНТА. ГП5. БКЭС №4.5 | Автомобили бортовые более 5т (самосвалы) | маш-час | 0.0128 | 0.08
| 4214.2.Р.04.Шг.4.000.ГП5 | 1.1.171.63 ГП. ВЕРТИКАЛЬНАЯ ПЛАНИРОВКА. ЗЕМЛЯНЫЕ РАБОТЫ. СРЕЗКА ГРУНТА. ГП5. БКЭС №4.5 | Бульдозер Т-170 1995 г.в. или Б10М.01001ЕН (ТМ-10.10Е, Т-170) | маш-час | 0.6352 | 3.97
| 4214.2.Р.04.Шг.4.000.ГП5 | 1.1.171.63 ГП. ВЕРТИКАЛЬНАЯ ПЛАНИРОВКА. УСТРОЙСТВО НАСЫПИ. ГП5. БКЭС №4.5 | Уплотнение насыпи площадки послойно катками на пневмоколесном ходу 25 т при толщине уплотняемого слоя 0,25м | 1000 м3 | 0.352
| 4214.2.Р.04.Шг.4.000.ГП5 | 1.1.171.63 ГП. ВЕРТИКАЛЬНАЯ ПЛАНИРОВКА. УСТРОЙСТВО НАСЫПИ. ГП5. БКЭС №4.5 | Вибрационный каток 2,2 т типа "BOMAG" АРЕНДА | маш-час | 0.71456 | 2.03
| 4214.2.Р.04.Шг.4.000.ГП5 | 1.1.171.63 ГП. ВЕРТИКАЛЬНАЯ ПЛАНИРОВКА. УСТРОЙСТВО НАСЫПИ. ГП5. БКЭС №4.5 | На каждый последующий проход по одному следу добавлять к норме 01-02-001-01 | 1000 м3 | 0.352
| 4214.2.Р.04.Шг.4.000.ГП5 | 1.1.171.63 ГП. ВЕРТИКАЛЬНАЯ ПЛАНИРОВКА. УСТРОЙСТВО НАСЫПИ. ГП5. БКЭС №4.5 | Вибрационный каток 2,2 т типа "BOMAG" АРЕНДА | маш-час | 3.5728 | 2.03
| 4214.2.Р.04.Шг.4.000.ГП5 | 1.1.171.63 ГП. ВЕРТИКАЛЬНАЯ ПЛАНИРОВКА. УСТРОЙСТВО НАСЫПИ. ГП5. БКЭС №4.5 | Полив водой уплотняемого грунта насыпей | 1000 м3 | 0.352
| 4214.2.Р.04.Шг.4.000.ГП5 | 1.1.171.63 ГП. ВЕРТИКАЛЬНАЯ ПЛАНИРОВКА. УСТРОЙСТВО НАСЫПИ. ГП5. БКЭС №4.5 | Машины поливомоечные АРЕНДА (1 017,00 р. час) | маш-час | 4.8963 | 13.91
| 4214.2.Р.04.Шг.4.000.ГП5 | 1.1.171.63 ГП. ВЕРТИКАЛЬНАЯ ПЛАНИРОВКА. УСТРОЙСТВО НАСЫПИ. ГП5. БКЭС №4.5 | Подсобный рабочий | чел-час | 10.56 | 12
| 4214.2.Р.04.Шг.4.000.ГП5 | 1.1.171.63 ГП. ВЕРТИКАЛЬНАЯ ПЛАНИРОВКА. УСТРОЙСТВО НАСЫПИ. ГП5. БКЭС №4.5 | Планировка откосов и полотна насыпей механизированным способом, группа грунтов 2 | 1000 м2 | 0.211
| 4214.2.Р.04.Шг.4.000.ГП5 | 1.1.171.63 ГП. ВЕРТИКАЛЬНАЯ ПЛАНИРОВКА. УСТРОЙСТВО НАСЫПИ. ГП5. БКЭС №4.5 | Автогрейдер среднего типа АРЕНДА | маш-час
| 4214.2.Р.04.Шг.4.000.ГП5 | 1.1.171.63 ГП. ВЕРТИКАЛЬНАЯ ПЛАНИРОВКА. УСТРОЙСТВО НАСЫПИ. ГП5. БКЭС №4.5 | Бульдозер Т-170 1995 г.в. или Б10М.01001ЕН (ТМ-10.10Е, Т-170) | маш-час | 0.25742 | 1.22
| 4214.2.Р.04.Шг.4.000.ГП5 | 1.1.171.63 ГП. ВЕРТИКАЛЬНАЯ ПЛАНИРОВКА. УСТРОЙСТВО НАСЫПИ. ГП5. БКЭС №4.5 | Экскаватор HITACHI ZX 200LC-5G (Komatsu, Hyundai) | маш-час | 0.34815 | 1.65
| 4214.2.Р.04.Шг.4.000.ГП5 | 1.1.171.63 ГП. ВЕРТИКАЛЬНАЯ ПЛАНИРОВКА. УСТРОЙСТВО НАСЫПИ. ГП5. БКЭС №4.5 | Подсобный рабочий | чел-час | 0.422 | 0.8

## 000.АС19
| Шифр | Вид работ | Наименование работ | Ед. изм. | Количество (исходные по сметам) | Норма расхода ресурса
1 | 4214.2.Р.04.Шг.4.000.АС19 | Монтаж молниеотвода. земляные работы. разработка грунта. ас19. бкэс№4,12 | Разработка грунта с перемещением до 10 м бульдозерами мощностью 59 кВт (80 л.с.), группа грунтов 2(во временный отвал) | 1000 м3 | 0.009
1 | 4214.2.Р.04.Шг.4.000.АС19 | Монтаж молниеотвода. земляные работы. разработка грунта. ас19. бкэс№4,12 | Бульдозер Т-170 1995 г.в. или Б10М.01001ЕН (ТМ-10.10Е, Т-170) | маш-час | 0.04059 | 4.51
1 | 4214.2.Р.04.Шг.4.000.АС19 | Монтаж молниеотвода. земляные работы. разработка грунта. ас19. бкэс№4,12 | Разработка грунта вручную в траншеях глубиной до 2 м без креплений с откосами, группа грунтов 1 | 100 м3 | 0.01
1 | 4214.2.Р.04.Шг.4.000.АС19 | Монтаж молниеотвода. земляные работы. разработка грунта. ас19. бкэс№4,12 | Подсобный рабочий | чел-час | 6.15 | 615
1 | 4214.2.Р.04.Шг.4.000.АС19 | Монтаж молниеотвода. земляные работы. разработка грунта. ас19. бкэс№4,12 | Разработка грунта с погрузкой на автомобили-самосвалы в котлованах объемом до 500 м3 экскаваторами с ковшом вместимостью 0,4 (0,35-0,45) м3, группа грунтов 1 | 1000 м3 | 0.002
1 | 4214.2.Р.04.Шг.4.000.АС19 | Монтаж молниеотвода. земляные работы. разработка грунта. ас19. бкэс№4,12 | Экскаватор HITACHI ZX 200LC-5G (Komatsu, Hyundai) | маш-час | 0.0826 | 41.3
2 | 4214.2.Р.04.Шг.4.000.АС19 | Монтаж молниеотвода. земляные работы. засыпка грунта. ас19. бкэс№4,12 | Засыпка траншей и котлованов с перемещением грунта до 5 м бульдозерами мощностью 59 кВт (80 л.с.), группа грунтов 2 | 1000 м3 | 0.006
2 | 4214.2.Р.04.Шг.4.000.АС19 | Монтаж молниеотвода. земляные работы. засыпка грунта. ас19. бкэс№4,12 | Бульдозер Cat D6R (Komatsu D155F-5) | маш-час | 0.05322 | 8.87
2 | 4214.2.Р.04.Шг.4.000.АС19 | Монтаж молниеотвода. земляные работы. засыпка грунта. ас19. бкэс№4,12 | При перемещении грунта на каждые последующие 5 м добавлять к норме 01-01-033-02 (до 10м) | 1000 м3 | 0.006
2 | 4214.2.Р.04.Шг.4.000.АС19 | Монтаж молниеотвода. земляные работы. засыпка грунта. ас19. бкэс№4,12 | Бульдозер Cat D6R (Komatsu D155F-5) | маш-час | 0.02628 | 4.38
2 | 4214.2.Р.04.Шг.4.000.АС19 | Монтаж молниеотвода. земляные работы. засыпка грунта. ас19. бкэс№4,12 | Засыпка вручную, группа грунтов 1 | 100 м3 | 0.01
2 | 4214.2.Р.04.Шг.4.000.АС19 | Монтаж молниеотвода. земляные работы. засыпка грунта. ас19. бкэс№4,12 | Подсобный рабочий | чел-час | 2.22 | 222
2 | 4214.2.Р.04.Шг.4.000.АС19 | Монтаж молниеотвода. земляные работы. засыпка грунта. ас19. бкэс№4,12 | Уплотнение грунта пневматическими трамбовками, группа грунтов 1-2 | 100 м3 | 0.06
2 | 4214.2.Р.04.Шг.4.000.АС19 | Монтаж молниеотвода. земляные работы. засыпка грунта. ас19. бкэс№4,12 | Подсобный рабочий | чел-час | 1.02 | 17
3 | 4214.2.Р.04.Шг.4.000.АС19 | Монтаж молниеотвода. основание под блок-бокс. ас19. бкэс№4,12 | Устройство основания из песка средней крупности толщиной 100мм | м3 | 6.3
3 | 4214.2.Р.04.Шг.4.000.АС19 | Монтаж молниеотвода. основание под блок-бокс. ас19. бкэс№4,12 | Экскаватор погрузчик (БОБКЭТ) | маш-час | 0.504 | 0.08
3 | 4214.2.Р.04.Шг.4.000.АС19 | Монтаж молниеотвода. основание под блок-бокс. ас19. бкэс№4,12 | Подсобный рабочий | чел-час | 13.986 | 2.22
3 | 4214.2.Р.04.Шг.4.000.АС19 | Монтаж молниеотвода. основание под блок-бокс. ас19. бкэс№4,12 | Устройство дорожных покрытий из сборных прямоугольных железобетонных плит площадью свыше 10,5 м2 | 100 м3 | 0.0672
3 | 4214.2.Р.04.Шг.4.000.АС19 | Монтаж молниеотвода. основание под блок-бокс. ас19. бкэс№4,12 | Автомобили бортовые более 5т (самосвалы) | маш-час | 0.94685 | 14.09
3 | 4214.2.Р.04.Шг.4.000.АС19 | Монтаж молниеотвода. основание под блок-бокс. ас19. бкэс№4,12 | Краны на автомобильном ходу (г/п 25 т.) | маш-час | 2.1 | 31.25
3 | 4214.2.Р.04.Шг.4.000.АС19 | Монтаж молниеотвода. основание под блок-бокс. ас19. бкэс№4,12 | Арматурщик-бетонщик | чел-час | 6.5365 | 97.27
3 | 4214.2.Р.04.Шг.4.000.АС19 | Монтаж молниеотвода. основание под блок-бокс. ас19. бкэс№4,12 | Устройство покрытия из тротуарных плит по цементно-песчанной смеси состава 1:10, толщиной 50 мм с заполнением швов цементно-песчанной смесью состава 1:3 | 100 м3 | 0.008
3 | 4214.2.Р.04.Шг.4.000.АС19 | Монтаж молниеотвода. основание под блок-бокс. ас19. бкэс№4,12 | Машины поливомоечные АРЕНДА (1 017,00 р. час) | маш-час | 0.00592 | 0.74
3 | 4214.2.Р.04.Шг.4.000.АС19 | Монтаж молниеотвода. основание под блок-бокс. ас19. бкэс№4,12 | Автогрейдер среднего типа АРЕНДА | маш-час | 0.01416 | 1.77
3 | 4214.2.Р.04.Шг.4.000.АС19 | Монтаж молниеотвода. основание под блок-бокс. ас19. бкэс№4,12 | Автопогрузчики 5т (экскаватор погрузчик JCB или Hyundai) | маш-час | 0.03432 | 4.29
3 | 4214.2.Р.04.Шг.4.000.АС19 | Монтаж молниеотвода. основание под блок-бокс. ас19. бкэс№4,12 | Катки дорожные самоходные гладкие АРЕНДА | маш-час | 0.05664 | 7.08
3 | 4214.2.Р.04.Шг.4.000.АС19 | Монтаж молниеотвода. основание под блок-бокс. ас19. бкэс№4,12 | Подсобный рабочий | чел-час | 0.12576 | 15.72
3 | 4214.2.Р.04.Шг.4.000.АС19 | Монтаж молниеотвода. основание под блок-бокс. ас19. бкэс№4,12 | Устройство бетонных плитных тротуаров с заполнением швов цементно-песчанной смесью | 100 м2 | 0.15
3 | 4214.2.Р.04.Шг.4.000.АС19 | Монтаж молниеотвода. основание под блок-бокс. ас19. бкэс№4,12 | Автопогрузчики 5т (экскаватор погрузчик JCB или Hyundai) | маш-час | 0.0015 | 0.01
3 | 4214.2.Р.04.Шг.4.000.АС19 | Монтаж молниеотвода. основание под блок-бокс. ас19. бкэс№4,12 | Краны на автомобильном ходу (г/п 25 т.) | маш-час | 0.0615 | 0.41
3 | 4214.2.Р.04.Шг.4.000.АС19 | Монтаж молниеотвода. основание под блок-бокс. ас19. бкэс№4,12 | Автомобили бортовые до 1,5т | маш-час | 0.084 | 0.56
3 | 4214.2.Р.04.Шг.4.000.АС19 | Монтаж молниеотвода. основание под блок-бокс. ас19. бкэс№4,12 | Затраты труда машинистов | чел-час(м) | 0.147 | 0.98
3 | 4214.2.Р.04.Шг.4.000.АС19 | Монтаж молниеотвода. основание под блок-бокс. ас19. бкэс№4,12 | Отделочник | чел-час | 6.36 | 42.4
3 | 4214.2.Р.04.Шг.4.000.АС19 | Монтаж молниеотвода. основание под блок-бокс. ас19. бкэс№4,12 | Установка бортовых камней бетонных | 100 м | 0.32
3 | 4214.2.Р.04.Шг.4.000.АС19 | Монтаж молниеотвода. основание под блок-бокс. ас19. бкэс№4,12 | Автомобили бортовые до 1,5т | маш-час | 0.0128 | 0.04
3 | 4214.2.Р.04.Шг.4.000.АС19 | Монтаж молниеотвода. основание под блок-бокс. ас19. бкэс№4,12 | Краны на автомобильном ходу (г/п 25 т.) | маш-час | 0.2176 | 0.68
3 | 4214.2.Р.04.Шг.4.000.АС19 | Монтаж молниеотвода. основание под блок-бокс. ас19. бкэс№4,12 | Подсобный рабочий | чел-час | 24 | 30
| 4214.2.Р.04.Шг.4.000.ГП5 | 1.1.171.63 ГП. ВЕРТИКАЛЬНАЯ ПЛАНИРОВКА. ЗЕМЛЯНЫЕ РАБОТЫ. СРЕЗКА ГРУНТА. ГП5. БКЭС №4.5 | Срезка почвенно-растительного грунта 2 группы слоем 0,30м бульдозером мощностью 130 л.с. с перемещением его в отвал на расстояние до 10м | 1000 м3 | 0.201
| 4214.2.Р.04.Шг.4.000.ГП5 | 1.1.171.63 ГП. ВЕРТИКАЛЬНАЯ ПЛАНИРОВКА. ЗЕМЛЯНЫЕ РАБОТЫ. СРЕЗКА ГРУНТА. ГП5. БКЭС №4.5 | Бульдозер Т-170 1995 г.в. или Б10М.01001ЕН (ТМ-10.10Е, Т-170) | маш-час | 0.90651 | 4.51
| 4214.2.Р.04.Шг.4.000.ГП5 | 1.1.171.63 ГП. ВЕРТИКАЛЬНАЯ ПЛАНИРОВКА. ЗЕМЛЯНЫЕ РАБОТЫ. СРЕЗКА ГРУНТА. ГП5. БКЭС №4.5 | Погрузка лишнего растительного грунта экскаватором с ковшом вместимостью 0,4 (0,35-0,45) м3 для дальнейшего использования в целях рекультивации, группа грунтов 2¶(в отвал) | 1000 м3 | 0.16
| 4214.2.Р.04.Шг.4.000.ГП5 | 1.1.171.63 ГП. ВЕРТИКАЛЬНАЯ ПЛАНИРОВКА. ЗЕМЛЯНЫЕ РАБОТЫ. СРЕЗКА ГРУНТА. ГП5. БКЭС №4.5 | Экскаватор HITACHI ZX 200LC-5G (Komatsu, Hyundai) | маш-час | 3.1456 | 19.66
| 4214.2.Р.04.Шг.4.000.ГП5 | 1.1.171.63 ГП. ВЕРТИКАЛЬНАЯ ПЛАНИРОВКА. ЗЕМЛЯНЫЕ РАБОТЫ. СРЕЗКА ГРУНТА. ГП5. БКЭС №4.5 | Работа на отвале, группа грунтов 2 | 1000 м3 | 0.16
| 4214.2.Р.04.Шг.4.000.ГП5 | 1.1.171.63 ГП. ВЕРТИКАЛЬНАЯ ПЛАНИРОВКА. ЗЕМЛЯНЫЕ РАБОТЫ. СРЕЗКА ГРУНТА. ГП5. БКЭС №4.5 | Автомобили бортовые более 5т (самосвалы) | маш-час | 0.0128 | 0.08
| 4214.2.Р.04.Шг.4.000.ГП5 | 1.1.171.63 ГП. ВЕРТИКАЛЬНАЯ ПЛАНИРОВКА. ЗЕМЛЯНЫЕ РАБОТЫ. СРЕЗКА ГРУНТА. ГП5. БКЭС №4.5 | Бульдозер Т-170 1995 г.в. или Б10М.01001ЕН (ТМ-10.10Е, Т-170) | маш-час | 0.6352 | 3.97
| 4214.2.Р.04.Шг.4.000.ГП5 | 1.1.171.63 ГП. ВЕРТИКАЛЬНАЯ ПЛАНИРОВКА. УСТРОЙСТВО НАСЫПИ. ГП5. БКЭС №4.5 | Уплотнение насыпи площадки послойно катками на пневмоколесном ходу 25 т при толщине уплотняемого слоя 0,25м | 1000 м3 | 0.352
| 4214.2.Р.04.Шг.4.000.ГП5 | 1.1.171.63 ГП. ВЕРТИКАЛЬНАЯ ПЛАНИРОВКА. УСТРОЙСТВО НАСЫПИ. ГП5. БКЭС №4.5 | Вибрационный каток 2,2 т типа "BOMAG" АРЕНДА | маш-час | 0.71456 | 2.03
| 4214.2.Р.04.Шг.4.000.ГП5 | 1.1.171.63 ГП. ВЕРТИКАЛЬНАЯ ПЛАНИРОВКА. УСТРОЙСТВО НАСЫПИ. ГП5. БКЭС №4.5 | На каждый последующий проход по одному следу добавлять к норме 01-02-001-01 | 1000 м3 | 0.352
| 4214.2.Р.04.Шг.4.000.ГП5 | 1.1.171.63 ГП. ВЕРТИКАЛЬНАЯ ПЛАНИРОВКА. УСТРОЙСТВО НАСЫПИ. ГП5. БКЭС №4.5 | Вибрационный каток 2,2 т типа "BOMAG" АРЕНДА | маш-час | 3.5728 | 2.03
| 4214.2.Р.04.Шг.4.000.ГП5 | 1.1.171.63 ГП. ВЕРТИКАЛЬНАЯ ПЛАНИРОВКА. УСТРОЙСТВО НАСЫПИ. ГП5. БКЭС №4.5 | Полив водой уплотняемого грунта насыпей | 1000 м3 | 0.352
| 4214.2.Р.04.Шг.4.000.ГП5 | 1.1.171.63 ГП. ВЕРТИКАЛЬНАЯ ПЛАНИРОВКА. УСТРОЙСТВО НАСЫПИ. ГП5. БКЭС №4.5 | Машины поливомоечные АРЕНДА (1 017,00 р. час) | маш-час | 4.8963 | 13.91
| 4214.2.Р.04.Шг.4.000.ГП5 | 1.1.171.63 ГП. ВЕРТИКАЛЬНАЯ ПЛАНИРОВКА. УСТРОЙСТВО НАСЫПИ. ГП5. БКЭС №4.5 | Подсобный рабочий | чел-час | 10.56 | 12
| 4214.2.Р.04.Шг.4.000.ГП5 | 1.1.171.63 ГП. ВЕРТИКАЛЬНАЯ ПЛАНИРОВКА. УСТРОЙСТВО НАСЫПИ. ГП5. БКЭС №4.5 | Планировка откосов и полотна насыпей механизированным способом, группа грунтов 2 | 1000 м2 | 0.211
| 4214.2.Р.04.Шг.4.000.ГП5 | 1.1.171.63 ГП. ВЕРТИКАЛЬНАЯ ПЛАНИРОВКА. УСТРОЙСТВО НАСЫПИ. ГП5. БКЭС №4.5 | Автогрейдер среднего типа АРЕНДА | маш-час
| 4214.2.Р.04.Шг.4.000.ГП5 | 1.1.171.63 ГП. ВЕРТИКАЛЬНАЯ ПЛАНИРОВКА. УСТРОЙСТВО НАСЫПИ. ГП5. БКЭС №4.5 | Бульдозер Т-170 1995 г.в. или Б10М.01001ЕН (ТМ-10.10Е, Т-170) | маш-час | 0.25742 | 1.22
| 4214.2.Р.04.Шг.4.000.ГП5 | 1.1.171.63 ГП. ВЕРТИКАЛЬНАЯ ПЛАНИРОВКА. УСТРОЙСТВО НАСЫПИ. ГП5. БКЭС №4.5 | Экскаватор HITACHI ZX 200LC-5G (Komatsu, Hyundai) | маш-час | 0.34815 | 1.65
| 4214.2.Р.04.Шг.4.000.ГП5 | 1.1.171.63 ГП. ВЕРТИКАЛЬНАЯ ПЛАНИРОВКА. УСТРОЙСТВО НАСЫПИ. ГП5. БКЭС №4.5 | Подсобный рабочий | чел-час | 0.422 | 0.8

## 000.АС20
| Шифр | Вид работ | Наименование работ | Ед. изм. | Количество (исходные по сметам) | Норма расхода ресурса
2 | 4214.2.Р.04.Шг.4.000.АС20 | Монтаж молниеотвода. земляные работы. разработка грунта. ас20. бкэс№4,13 | Разработка грунта с перемещением до 10 м бульдозерами мощностью 59 кВт (80 л.с.), группа грунтов 2(во временный отвал) | 1000 м3 | 0.01
2 | 4214.2.Р.04.Шг.4.000.АС20 | Монтаж молниеотвода. земляные работы. разработка грунта. ас20. бкэс№4,13 | Бульдозер Т-170 1995 г.в. или Б10М.01001ЕН (ТМ-10.10Е, Т-170) | маш-час | 0.0451 | 4.51
2 | 4214.2.Р.04.Шг.4.000.АС20 | Монтаж молниеотвода. земляные работы. разработка грунта. ас20. бкэс№4,13 | Разработка грунта вручную в траншеях глубиной до 2 м без креплений с откосами, группа грунтов 1 | 100 м3 | 0.01
2 | 4214.2.Р.04.Шг.4.000.АС20 | Монтаж молниеотвода. земляные работы. разработка грунта. ас20. бкэс№4,13 | Подсобный рабочий | чел-час | 6.15 | 615
2 | 4214.2.Р.04.Шг.4.000.АС20 | Монтаж молниеотвода. земляные работы. разработка грунта. ас20. бкэс№4,13 | Разработка грунта с погрузкой на автомобили-самосвалы в котлованах объемом до 500 м3 экскаваторами с ковшом вместимостью 0,4 (0,35-0,45) м3, группа грунтов 1 | 1000 м3 | 0.002
2 | 4214.2.Р.04.Шг.4.000.АС20 | Монтаж молниеотвода. земляные работы. разработка грунта. ас20. бкэс№4,13 | Экскаватор HITACHI ZX 200LC-5G (Komatsu, Hyundai) | маш-час | 0.0826 | 41.3
1 | 4214.2.Р.04.Шг.4.000.АС20 | Монтаж молниеотвода. земляные работы. засыпка грунта. ас20. бкэс№4,13 | Засыпка траншей и котлованов с перемещением грунта до 5 м бульдозерами мощностью 59 кВт (80 л.с.), группа грунтов 2 | 1000 м3 | 0.007
1 | 4214.2.Р.04.Шг.4.000.АС20 | Монтаж молниеотвода. земляные работы. засыпка грунта. ас20. бкэс№4,13 | Бульдозер Cat D6R (Komatsu D155F-5) | маш-час | 0.06209 | 8.87
1 | 4214.2.Р.04.Шг.4.000.АС20 | Монтаж молниеотвода. земляные работы. засыпка грунта. ас20. бкэс№4,13 | При перемещении грунта на каждые последующие 5 м добавлять к норме 01-01-033-02 (до 10м) | 1000 м3 | 0.007
1 | 4214.2.Р.04.Шг.4.000.АС20 | Монтаж молниеотвода. земляные работы. засыпка грунта. ас20. бкэс№4,13 | Бульдозер Cat D6R (Komatsu D155F-5) | маш-час | 0.03066 | 4.38
1 | 4214.2.Р.04.Шг.4.000.АС20 | Монтаж молниеотвода. земляные работы. засыпка грунта. ас20. бкэс№4,13 | Засыпка вручную, группа грунтов 1 | 100 м3 | 0.01
1 | 4214.2.Р.04.Шг.4.000.АС20 | Монтаж молниеотвода. земляные работы. засыпка грунта. ас20. бкэс№4,13 | Подсобный рабочий | чел-час | 2.22 | 222
1 | 4214.2.Р.04.Шг.4.000.АС20 | Монтаж молниеотвода. земляные работы. засыпка грунта. ас20. бкэс№4,13 | Уплотнение грунта пневматическими трамбовками, группа грунтов 1-2 | 100 м3 | 0.07
1 | 4214.2.Р.04.Шг.4.000.АС20 | Монтаж молниеотвода. земляные работы. засыпка грунта. ас20. бкэс№4,13 | Подсобный рабочий | чел-час | 1.19 | 17
3 | 4214.2.Р.04.Шг.4.000.АС20 | Монтаж молниеотвода. основание под блок-бокс. ас20. бкэс№4,13 | Устройство основания из песка средней крупности толщиной 100мм | м3 | 6.3
3 | 4214.2.Р.04.Шг.4.000.АС20 | Монтаж молниеотвода. основание под блок-бокс. ас20. бкэс№4,13 | Экскаватор погрузчик (БОБКЭТ) | маш-час | 0.504 | 0.08
3 | 4214.2.Р.04.Шг.4.000.АС20 | Монтаж молниеотвода. основание под блок-бокс. ас20. бкэс№4,13 | Подсобный рабочий | чел-час | 13.986 | 2.22
3 | 4214.2.Р.04.Шг.4.000.АС20 | Монтаж молниеотвода. основание под блок-бокс. ас20. бкэс№4,13 | Устройство дорожных покрытий из сборных прямоугольных железобетонных плит площадью свыше 10,5 м2 | 100 м3 | 0.0672
3 | 4214.2.Р.04.Шг.4.000.АС20 | Монтаж молниеотвода. основание под блок-бокс. ас20. бкэс№4,13 | Автомобили бортовые более 5т (самосвалы) | маш-час | 0.94685 | 14.09
3 | 4214.2.Р.04.Шг.4.000.АС20 | Монтаж молниеотвода. основание под блок-бокс. ас20. бкэс№4,13 | Краны на автомобильном ходу (г/п 25 т.) | маш-час | 2.1 | 31.25
3 | 4214.2.Р.04.Шг.4.000.АС20 | Монтаж молниеотвода. основание под блок-бокс. ас20. бкэс№4,13 | Арматурщик-бетонщик | чел-час | 6.5365 | 97.27
3 | 4214.2.Р.04.Шг.4.000.АС20 | Монтаж молниеотвода. основание под блок-бокс. ас20. бкэс№4,13 | Устройство покрытия из тротуарных плит по цементно-песчанной смеси состава 1:10, толщиной 50 мм с заполнением швов цементно-песчанной смесью состава 1:3 | 100 м3 | 0.008
3 | 4214.2.Р.04.Шг.4.000.АС20 | Монтаж молниеотвода. основание под блок-бокс. ас20. бкэс№4,13 | Машины поливомоечные АРЕНДА (1 017,00 р. час) | маш-час | 0.00592 | 0.74
3 | 4214.2.Р.04.Шг.4.000.АС20 | Монтаж молниеотвода. основание под блок-бокс. ас20. бкэс№4,13 | Автогрейдер среднего типа АРЕНДА | маш-час | 0.01416 | 1.77
3 | 4214.2.Р.04.Шг.4.000.АС20 | Монтаж молниеотвода. основание под блок-бокс. ас20. бкэс№4,13 | Автопогрузчики 5т (экскаватор погрузчик JCB или Hyundai) | маш-час | 0.03432 | 4.29
3 | 4214.2.Р.04.Шг.4.000.АС20 | Монтаж молниеотвода. основание под блок-бокс. ас20. бкэс№4,13 | Катки дорожные самоходные гладкие АРЕНДА | маш-час | 0.05664 | 7.08
3 | 4214.2.Р.04.Шг.4.000.АС20 | Монтаж молниеотвода. основание под блок-бокс. ас20. бкэс№4,13 | Подсобный рабочий | чел-час | 0.12576 | 15.72
3 | 4214.2.Р.04.Шг.4.000.АС20 | Монтаж молниеотвода. основание под блок-бокс. ас20. бкэс№4,13 | Устройство бетонных плитных тротуаров с заполнением швов цементно-песчанной смесью | 100 м2 | 0.15
3 | 4214.2.Р.04.Шг.4.000.АС20 | Монтаж молниеотвода. основание под блок-бокс. ас20. бкэс№4,13 | Автопогрузчики 5т (экскаватор погрузчик JCB или Hyundai) | маш-час | 0.0015 | 0.01
3 | 4214.2.Р.04.Шг.4.000.АС20 | Монтаж молниеотвода. основание под блок-бокс. ас20. бкэс№4,13 | Краны на автомобильном ходу (г/п 25 т.) | маш-час | 0.0615 | 0.41
3 | 4214.2.Р.04.Шг.4.000.АС20 | Монтаж молниеотвода. основание под блок-бокс. ас20. бкэс№4,13 | Автомобили бортовые до 1,5т | маш-час | 0.084 | 0.56
3 | 4214.2.Р.04.Шг.4.000.АС20 | Монтаж молниеотвода. основание под блок-бокс. ас20. бкэс№4,13 | Затраты труда машинистов | чел-час(м) | 0.147 | 0.98
3 | 4214.2.Р.04.Шг.4.000.АС20 | Монтаж молниеотвода. основание под блок-бокс. ас20. бкэс№4,13 | Отделочник | чел-час | 6.36 | 42.4
3 | 4214.2.Р.04.Шг.4.000.АС20 | Монтаж молниеотвода. основание под блок-бокс. ас20. бкэс№4,13 | Установка бортовых камней бетонных | 100 м | 0.32
3 | 4214.2.Р.04.Шг.4.000.АС20 | Монтаж молниеотвода. основание под блок-бокс. ас20. бкэс№4,13 | Автомобили бортовые до 1,5т | маш-час | 0.0128 | 0.04
3 | 4214.2.Р.04.Шг.4.000.АС20 | Монтаж молниеотвода. основание под блок-бокс. ас20. бкэс№4,13 | Краны на автомобильном ходу (г/п 25 т.) | маш-час | 0.2176 | 0.68
3 | 4214.2.Р.04.Шг.4.000.АС20 | Монтаж молниеотвода. основание под блок-бокс. ас20. бкэс№4,13 | Подсобный рабочий | чел-час | 24 | 30
| 4214.2.Р.04.Шг.4.000.ГП5 | 1.1.171.63 ГП. ВЕРТИКАЛЬНАЯ ПЛАНИРОВКА. ЗЕМЛЯНЫЕ РАБОТЫ. СРЕЗКА ГРУНТА. ГП5. БКЭС №4.5 | Срезка почвенно-растительного грунта 2 группы слоем 0,30м бульдозером мощностью 130 л.с. с перемещением его в отвал на расстояние до 10м | 1000 м3 | 0.201
| 4214.2.Р.04.Шг.4.000.ГП5 | 1.1.171.63 ГП. ВЕРТИКАЛЬНАЯ ПЛАНИРОВКА. ЗЕМЛЯНЫЕ РАБОТЫ. СРЕЗКА ГРУНТА. ГП5. БКЭС №4.5 | Бульдозер Т-170 1995 г.в. или Б10М.01001ЕН (ТМ-10.10Е, Т-170) | маш-час | 0.90651 | 4.51
| 4214.2.Р.04.Шг.4.000.ГП5 | 1.1.171.63 ГП. ВЕРТИКАЛЬНАЯ ПЛАНИРОВКА. ЗЕМЛЯНЫЕ РАБОТЫ. СРЕЗКА ГРУНТА. ГП5. БКЭС №4.5 | Погрузка лишнего растительного грунта экскаватором с ковшом вместимостью 0,4 (0,35-0,45) м3 для дальнейшего использования в целях рекультивации, группа грунтов 2¶(в отвал) | 1000 м3 | 0.16
| 4214.2.Р.04.Шг.4.000.ГП5 | 1.1.171.63 ГП. ВЕРТИКАЛЬНАЯ ПЛАНИРОВКА. ЗЕМЛЯНЫЕ РАБОТЫ. СРЕЗКА ГРУНТА. ГП5. БКЭС №4.5 | Экскаватор HITACHI ZX 200LC-5G (Komatsu, Hyundai) | маш-час | 3.1456 | 19.66
| 4214.2.Р.04.Шг.4.000.ГП5 | 1.1.171.63 ГП. ВЕРТИКАЛЬНАЯ ПЛАНИРОВКА. ЗЕМЛЯНЫЕ РАБОТЫ. СРЕЗКА ГРУНТА. ГП5. БКЭС №4.5 | Работа на отвале, группа грунтов 2 | 1000 м3 | 0.16
| 4214.2.Р.04.Шг.4.000.ГП5 | 1.1.171.63 ГП. ВЕРТИКАЛЬНАЯ ПЛАНИРОВКА. ЗЕМЛЯНЫЕ РАБОТЫ. СРЕЗКА ГРУНТА. ГП5. БКЭС №4.5 | Автомобили бортовые более 5т (самосвалы) | маш-час | 0.0128 | 0.08
| 4214.2.Р.04.Шг.4.000.ГП5 | 1.1.171.63 ГП. ВЕРТИКАЛЬНАЯ ПЛАНИРОВКА. ЗЕМЛЯНЫЕ РАБОТЫ. СРЕЗКА ГРУНТА. ГП5. БКЭС №4.5 | Бульдозер Т-170 1995 г.в. или Б10М.01001ЕН (ТМ-10.10Е, Т-170) | маш-час | 0.6352 | 3.97
| 4214.2.Р.04.Шг.4.000.ГП5 | 1.1.171.63 ГП. ВЕРТИКАЛЬНАЯ ПЛАНИРОВКА. УСТРОЙСТВО НАСЫПИ. ГП5. БКЭС №4.5 | Уплотнение насыпи площадки послойно катками на пневмоколесном ходу 25 т при толщине уплотняемого слоя 0,25м | 1000 м3 | 0.352
| 4214.2.Р.04.Шг.4.000.ГП5 | 1.1.171.63 ГП. ВЕРТИКАЛЬНАЯ ПЛАНИРОВКА. УСТРОЙСТВО НАСЫПИ. ГП5. БКЭС №4.5 | Вибрационный каток 2,2 т типа "BOMAG" АРЕНДА | маш-час | 0.71456 | 2.03
| 4214.2.Р.04.Шг.4.000.ГП5 | 1.1.171.63 ГП. ВЕРТИКАЛЬНАЯ ПЛАНИРОВКА. УСТРОЙСТВО НАСЫПИ. ГП5. БКЭС №4.5 | На каждый последующий проход по одному следу добавлять к норме 01-02-001-01 | 1000 м3 | 0.352
| 4214.2.Р.04.Шг.4.000.ГП5 | 1.1.171.63 ГП. ВЕРТИКАЛЬНАЯ ПЛАНИРОВКА. УСТРОЙСТВО НАСЫПИ. ГП5. БКЭС №4.5 | Вибрационный каток 2,2 т типа "BOMAG" АРЕНДА | маш-час | 3.5728 | 2.03
| 4214.2.Р.04.Шг.4.000.ГП5 | 1.1.171.63 ГП. ВЕРТИКАЛЬНАЯ ПЛАНИРОВКА. УСТРОЙСТВО НАСЫПИ. ГП5. БКЭС №4.5 | Полив водой уплотняемого грунта насыпей | 1000 м3 | 0.352
| 4214.2.Р.04.Шг.4.000.ГП5 | 1.1.171.63 ГП. ВЕРТИКАЛЬНАЯ ПЛАНИРОВКА. УСТРОЙСТВО НАСЫПИ. ГП5. БКЭС №4.5 | Машины поливомоечные АРЕНДА (1 017,00 р. час) | маш-час | 4.8963 | 13.91
| 4214.2.Р.04.Шг.4.000.ГП5 | 1.1.171.63 ГП. ВЕРТИКАЛЬНАЯ ПЛАНИРОВКА. УСТРОЙСТВО НАСЫПИ. ГП5. БКЭС №4.5 | Подсобный рабочий | чел-час | 10.56 | 12
| 4214.2.Р.04.Шг.4.000.ГП5 | 1.1.171.63 ГП. ВЕРТИКАЛЬНАЯ ПЛАНИРОВКА. УСТРОЙСТВО НАСЫПИ. ГП5. БКЭС №4.5 | Планировка откосов и полотна насыпей механизированным способом, группа грунтов 2 | 1000 м2 | 0.211
| 4214.2.Р.04.Шг.4.000.ГП5 | 1.1.171.63 ГП. ВЕРТИКАЛЬНАЯ ПЛАНИРОВКА. УСТРОЙСТВО НАСЫПИ. ГП5. БКЭС №4.5 | Автогрейдер среднего типа АРЕНДА | маш-час
| 4214.2.Р.04.Шг.4.000.ГП5 | 1.1.171.63 ГП. ВЕРТИКАЛЬНАЯ ПЛАНИРОВКА. УСТРОЙСТВО НАСЫПИ. ГП5. БКЭС №4.5 | Бульдозер Т-170 1995 г.в. или Б10М.01001ЕН (ТМ-10.10Е, Т-170) | маш-час | 0.25742 | 1.22
| 4214.2.Р.04.Шг.4.000.ГП5 | 1.1.171.63 ГП. ВЕРТИКАЛЬНАЯ ПЛАНИРОВКА. УСТРОЙСТВО НАСЫПИ. ГП5. БКЭС №4.5 | Экскаватор HITACHI ZX 200LC-5G (Komatsu, Hyundai) | маш-час | 0.34815 | 1.65
| 4214.2.Р.04.Шг.4.000.ГП5 | 1.1.171.63 ГП. ВЕРТИКАЛЬНАЯ ПЛАНИРОВКА. УСТРОЙСТВО НАСЫПИ. ГП5. БКЭС №4.5 | Подсобный рабочий | чел-час | 0.422 | 0.8

## 000.АС21
| Шифр | Вид работ | Наименование работ | Ед. изм. | Количество (исходные по сметам) | Норма расхода ресурса
3 | 4214.2.Р.04.Шг.4.000.АС21 | Монтаж молниеотвода. земляные работы. разработка грунта. ас21. бкэс№4,14 | Разработка грунта с перемещением до 10 м бульдозерами мощностью 59 кВт (80 л.с.), группа грунтов 2(во временный отвал) | 1000 м3 | 0.016
3 | 4214.2.Р.04.Шг.4.000.АС21 | Монтаж молниеотвода. земляные работы. разработка грунта. ас21. бкэс№4,14 | Бульдозер Т-170 1995 г.в. или Б10М.01001ЕН (ТМ-10.10Е, Т-170) | маш-час | 0.07216 | 4.51
3 | 4214.2.Р.04.Шг.4.000.АС21 | Монтаж молниеотвода. земляные работы. разработка грунта. ас21. бкэс№4,14 | Разработка грунта вручную в траншеях глубиной до 2 м без креплений с откосами, группа грунтов 1 | 100 м3 | 0.01
3 | 4214.2.Р.04.Шг.4.000.АС21 | Монтаж молниеотвода. земляные работы. разработка грунта. ас21. бкэс№4,14 | Подсобный рабочий | чел-час | 6.15 | 615
3 | 4214.2.Р.04.Шг.4.000.АС21 | Монтаж молниеотвода. земляные работы. разработка грунта. ас21. бкэс№4,14 | Разработка грунта с погрузкой на автомобили-самосвалы в котлованах объемом до 500 м3 экскаваторами с ковшом вместимостью 0,4 (0,35-0,45) м3, группа грунтов 1 | 1000 м3 | 0.002
3 | 4214.2.Р.04.Шг.4.000.АС21 | Монтаж молниеотвода. земляные работы. разработка грунта. ас21. бкэс№4,14 | Экскаватор HITACHI ZX 200LC-5G (Komatsu, Hyundai) | маш-час | 0.0826 | 41.3
2 | 4214.2.Р.04.Шг.4.000.АС21 | Монтаж молниеотвода. земляные работы. засыпка грунта. ас21. бкэс№4,14 | Засыпка траншей и котлованов с перемещением грунта до 5 м бульдозерами мощностью 59 кВт (80 л.с.), группа грунтов 2 | 1000 м3 | 0.013
2 | 4214.2.Р.04.Шг.4.000.АС21 | Монтаж молниеотвода. земляные работы. засыпка грунта. ас21. бкэс№4,14 | Бульдозер Cat D6R (Komatsu D155F-5) | маш-час | 0.11531 | 8.87
2 | 4214.2.Р.04.Шг.4.000.АС21 | Монтаж молниеотвода. земляные работы. засыпка грунта. ас21. бкэс№4,14 | При перемещении грунта на каждые последующие 5 м добавлять к норме 01-01-033-02 (до 10м) | 1000 м3 | 0.013
2 | 4214.2.Р.04.Шг.4.000.АС21 | Монтаж молниеотвода. земляные работы. засыпка грунта. ас21. бкэс№4,14 | Бульдозер Cat D6R (Komatsu D155F-5) | маш-час | 0.05694 | 4.38
2 | 4214.2.Р.04.Шг.4.000.АС21 | Монтаж молниеотвода. земляные работы. засыпка грунта. ас21. бкэс№4,14 | Засыпка вручную, группа грунтов 1 | 100 м3 | 0.01
2 | 4214.2.Р.04.Шг.4.000.АС21 | Монтаж молниеотвода. земляные работы. засыпка грунта. ас21. бкэс№4,14 | Подсобный рабочий | чел-час | 2.22 | 222
2 | 4214.2.Р.04.Шг.4.000.АС21 | Монтаж молниеотвода. земляные работы. засыпка грунта. ас21. бкэс№4,14 | Уплотнение грунта пневматическими трамбовками, группа грунтов 1-2 | 100 м3 | 0.13
2 | 4214.2.Р.04.Шг.4.000.АС21 | Монтаж молниеотвода. земляные работы. засыпка грунта. ас21. бкэс№4,14 | Подсобный рабочий | чел-час | 2.21 | 17
1 | 4214.2.Р.04.Шг.4.000.АС21 | Монтаж молниеотвода. основание под блок-бокс. ас21. бкэс№4,14 | Устройство основания из песка средней крупности толщиной 100мм | м3 | 6.3
1 | 4214.2.Р.04.Шг.4.000.АС21 | Монтаж молниеотвода. основание под блок-бокс. ас21. бкэс№4,14 | Экскаватор погрузчик (БОБКЭТ) | маш-час | 0.504 | 0.08
1 | 4214.2.Р.04.Шг.4.000.АС21 | Монтаж молниеотвода. основание под блок-бокс. ас21. бкэс№4,14 | Подсобный рабочий | чел-час | 13.986 | 2.22
1 | 4214.2.Р.04.Шг.4.000.АС21 | Монтаж молниеотвода. основание под блок-бокс. ас21. бкэс№4,14 | Устройство дорожных покрытий из сборных прямоугольных железобетонных плит площадью свыше 10,5 м2 | 100 м3 | 0.0672
1 | 4214.2.Р.04.Шг.4.000.АС21 | Монтаж молниеотвода. основание под блок-бокс. ас21. бкэс№4,14 | Автомобили бортовые более 5т (самосвалы) | маш-час | 0.94685 | 14.09
1 | 4214.2.Р.04.Шг.4.000.АС21 | Монтаж молниеотвода. основание под блок-бокс. ас21. бкэс№4,14 | Краны на автомобильном ходу (г/п 25 т.) | маш-час | 2.1 | 31.25
1 | 4214.2.Р.04.Шг.4.000.АС21 | Монтаж молниеотвода. основание под блок-бокс. ас21. бкэс№4,14 | Арматурщик-бетонщик | чел-час | 6.5365 | 97.27
1 | 4214.2.Р.04.Шг.4.000.АС21 | Монтаж молниеотвода. основание под блок-бокс. ас21. бкэс№4,14 | Устройство покрытия из тротуарных плит по цементно-песчанной смеси состава 1:10, толщиной 50 мм с заполнением швов цементно-песчанной смесью состава 1:3 | 100 м3 | 0.008
1 | 4214.2.Р.04.Шг.4.000.АС21 | Монтаж молниеотвода. основание под блок-бокс. ас21. бкэс№4,14 | Машины поливомоечные АРЕНДА (1 017,00 р. час) | маш-час | 0.00592 | 0.74
1 | 4214.2.Р.04.Шг.4.000.АС21 | Монтаж молниеотвода. основание под блок-бокс. ас21. бкэс№4,14 | Автогрейдер среднего типа АРЕНДА | маш-час | 0.01416 | 1.77
1 | 4214.2.Р.04.Шг.4.000.АС21 | Монтаж молниеотвода. основание под блок-бокс. ас21. бкэс№4,14 | Автопогрузчики 5т (экскаватор погрузчик JCB или Hyundai) | маш-час | 0.03432 | 4.29
1 | 4214.2.Р.04.Шг.4.000.АС21 | Монтаж молниеотвода. основание под блок-бокс. ас21. бкэс№4,14 | Катки дорожные самоходные гладкие АРЕНДА | маш-час | 0.05664 | 7.08
1 | 4214.2.Р.04.Шг.4.000.АС21 | Монтаж молниеотвода. основание под блок-бокс. ас21. бкэс№4,14 | Подсобный рабочий | чел-час | 0.12576 | 15.72
1 | 4214.2.Р.04.Шг.4.000.АС21 | Монтаж молниеотвода. основание под блок-бокс. ас21. бкэс№4,14 | Устройство бетонных плитных тротуаров с заполнением швов цементно-песчанной смесью | 100 м2 | 0.15
1 | 4214.2.Р.04.Шг.4.000.АС21 | Монтаж молниеотвода. основание под блок-бокс. ас21. бкэс№4,14 | Автопогрузчики 5т (экскаватор погрузчик JCB или Hyundai) | маш-час | 0.0015 | 0.01
1 | 4214.2.Р.04.Шг.4.000.АС21 | Монтаж молниеотвода. основание под блок-бокс. ас21. бкэс№4,14 | Краны на автомобильном ходу (г/п 25 т.) | маш-час | 0.0615 | 0.41
1 | 4214.2.Р.04.Шг.4.000.АС21 | Монтаж молниеотвода. основание под блок-бокс. ас21. бкэс№4,14 | Автомобили бортовые до 1,5т | маш-час | 0.084 | 0.56
1 | 4214.2.Р.04.Шг.4.000.АС21 | Монтаж молниеотвода. основание под блок-бокс. ас21. бкэс№4,14 | Затраты труда машинистов | чел-час(м) | 0.147 | 0.98
1 | 4214.2.Р.04.Шг.4.000.АС21 | Монтаж молниеотвода. основание под блок-бокс. ас21. бкэс№4,14 | Отделочник | чел-час | 6.36 | 42.4
1 | 4214.2.Р.04.Шг.4.000.АС21 | Монтаж молниеотвода. основание под блок-бокс. ас21. бкэс№4,14 | Установка бортовых камней бетонных | 100 м | 0.32
1 | 4214.2.Р.04.Шг.4.000.АС21 | Монтаж молниеотвода. основание под блок-бокс. ас21. бкэс№4,14 | Автомобили бортовые до 1,5т | маш-час | 0.0128 | 0.04
1 | 4214.2.Р.04.Шг.4.000.АС21 | Монтаж молниеотвода. основание под блок-бокс. ас21. бкэс№4,14 | Краны на автомобильном ходу (г/п 25 т.) | маш-час | 0.2176 | 0.68
1 | 4214.2.Р.04.Шг.4.000.АС21 | Монтаж молниеотвода. основание под блок-бокс. ас21. бкэс№4,14 | Подсобный рабочий | чел-час | 24 | 30
| 4214.2.Р.04.Шг.4.000.ГП5 | 1.1.171.63 ГП. ВЕРТИКАЛЬНАЯ ПЛАНИРОВКА. ЗЕМЛЯНЫЕ РАБОТЫ. СРЕЗКА ГРУНТА. ГП5. БКЭС №4.5 | Срезка почвенно-растительного грунта 2 группы слоем 0,30м бульдозером мощностью 130 л.с. с перемещением его в отвал на расстояние до 10м | 1000 м3 | 0.201
| 4214.2.Р.04.Шг.4.000.ГП5 | 1.1.171.63 ГП. ВЕРТИКАЛЬНАЯ ПЛАНИРОВКА. ЗЕМЛЯНЫЕ РАБОТЫ. СРЕЗКА ГРУНТА. ГП5. БКЭС №4.5 | Бульдозер Т-170 1995 г.в. или Б10М.01001ЕН (ТМ-10.10Е, Т-170) | маш-час | 0.90651 | 4.51
| 4214.2.Р.04.Шг.4.000.ГП5 | 1.1.171.63 ГП. ВЕРТИКАЛЬНАЯ ПЛАНИРОВКА. ЗЕМЛЯНЫЕ РАБОТЫ. СРЕЗКА ГРУНТА. ГП5. БКЭС №4.5 | Погрузка лишнего растительного грунта экскаватором с ковшом вместимостью 0,4 (0,35-0,45) м3 для дальнейшего использования в целях рекультивации, группа грунтов 2¶(в отвал) | 1000 м3 | 0.16
| 4214.2.Р.04.Шг.4.000.ГП5 | 1.1.171.63 ГП. ВЕРТИКАЛЬНАЯ ПЛАНИРОВКА. ЗЕМЛЯНЫЕ РАБОТЫ. СРЕЗКА ГРУНТА. ГП5. БКЭС №4.5 | Экскаватор HITACHI ZX 200LC-5G (Komatsu, Hyundai) | маш-час | 3.1456 | 19.66
| 4214.2.Р.04.Шг.4.000.ГП5 | 1.1.171.63 ГП. ВЕРТИКАЛЬНАЯ ПЛАНИРОВКА. ЗЕМЛЯНЫЕ РАБОТЫ. СРЕЗКА ГРУНТА. ГП5. БКЭС №4.5 | Работа на отвале, группа грунтов 2 | 1000 м3 | 0.16
| 4214.2.Р.04.Шг.4.000.ГП5 | 1.1.171.63 ГП. ВЕРТИКАЛЬНАЯ ПЛАНИРОВКА. ЗЕМЛЯНЫЕ РАБОТЫ. СРЕЗКА ГРУНТА. ГП5. БКЭС №4.5 | Автомобили бортовые более 5т (самосвалы) | маш-час | 0.0128 | 0.08
| 4214.2.Р.04.Шг.4.000.ГП5 | 1.1.171.63 ГП. ВЕРТИКАЛЬНАЯ ПЛАНИРОВКА. ЗЕМЛЯНЫЕ РАБОТЫ. СРЕЗКА ГРУНТА. ГП5. БКЭС №4.5 | Бульдозер Т-170 1995 г.в. или Б10М.01001ЕН (ТМ-10.10Е, Т-170) | маш-час | 0.6352 | 3.97
| 4214.2.Р.04.Шг.4.000.ГП5 | 1.1.171.63 ГП. ВЕРТИКАЛЬНАЯ ПЛАНИРОВКА. УСТРОЙСТВО НАСЫПИ. ГП5. БКЭС №4.5 | Уплотнение насыпи площадки послойно катками на пневмоколесном ходу 25 т при толщине уплотняемого слоя 0,25м | 1000 м3 | 0.352
| 4214.2.Р.04.Шг.4.000.ГП5 | 1.1.171.63 ГП. ВЕРТИКАЛЬНАЯ ПЛАНИРОВКА. УСТРОЙСТВО НАСЫПИ. ГП5. БКЭС №4.5 | Вибрационный каток 2,2 т типа "BOMAG" АРЕНДА | маш-час | 0.71456 | 2.03
| 4214.2.Р.04.Шг.4.000.ГП5 | 1.1.171.63 ГП. ВЕРТИКАЛЬНАЯ ПЛАНИРОВКА. УСТРОЙСТВО НАСЫПИ. ГП5. БКЭС №4.5 | На каждый последующий проход по одному следу добавлять к норме 01-02-001-01 | 1000 м3 | 0.352
| 4214.2.Р.04.Шг.4.000.ГП5 | 1.1.171.63 ГП. ВЕРТИКАЛЬНАЯ ПЛАНИРОВКА. УСТРОЙСТВО НАСЫПИ. ГП5. БКЭС №4.5 | Вибрационный каток 2,2 т типа "BOMAG" АРЕНДА | маш-час | 3.5728 | 2.03
| 4214.2.Р.04.Шг.4.000.ГП5 | 1.1.171.63 ГП. ВЕРТИКАЛЬНАЯ ПЛАНИРОВКА. УСТРОЙСТВО НАСЫПИ. ГП5. БКЭС №4.5 | Полив водой уплотняемого грунта насыпей | 1000 м3 | 0.352
| 4214.2.Р.04.Шг.4.000.ГП5 | 1.1.171.63 ГП. ВЕРТИКАЛЬНАЯ ПЛАНИРОВКА. УСТРОЙСТВО НАСЫПИ. ГП5. БКЭС №4.5 | Машины поливомоечные АРЕНДА (1 017,00 р. час) | маш-час | 4.8963 | 13.91
| 4214.2.Р.04.Шг.4.000.ГП5 | 1.1.171.63 ГП. ВЕРТИКАЛЬНАЯ ПЛАНИРОВКА. УСТРОЙСТВО НАСЫПИ. ГП5. БКЭС №4.5 | Подсобный рабочий | чел-час | 10.56 | 12
| 4214.2.Р.04.Шг.4.000.ГП5 | 1.1.171.63 ГП. ВЕРТИКАЛЬНАЯ ПЛАНИРОВКА. УСТРОЙСТВО НАСЫПИ. ГП5. БКЭС №4.5 | Планировка откосов и полотна насыпей механизированным способом, группа грунтов 2 | 1000 м2 | 0.211
| 4214.2.Р.04.Шг.4.000.ГП5 | 1.1.171.63 ГП. ВЕРТИКАЛЬНАЯ ПЛАНИРОВКА. УСТРОЙСТВО НАСЫПИ. ГП5. БКЭС №4.5 | Автогрейдер среднего типа АРЕНДА | маш-час
| 4214.2.Р.04.Шг.4.000.ГП5 | 1.1.171.63 ГП. ВЕРТИКАЛЬНАЯ ПЛАНИРОВКА. УСТРОЙСТВО НАСЫПИ. ГП5. БКЭС №4.5 | Бульдозер Т-170 1995 г.в. или Б10М.01001ЕН (ТМ-10.10Е, Т-170) | маш-час | 0.25742 | 1.22
| 4214.2.Р.04.Шг.4.000.ГП5 | 1.1.171.63 ГП. ВЕРТИКАЛЬНАЯ ПЛАНИРОВКА. УСТРОЙСТВО НАСЫПИ. ГП5. БКЭС №4.5 | Экскаватор HITACHI ZX 200LC-5G (Komatsu, Hyundai) | маш-час | 0.34815 | 1.65
| 4214.2.Р.04.Шг.4.000.ГП5 | 1.1.171.63 ГП. ВЕРТИКАЛЬНАЯ ПЛАНИРОВКА. УСТРОЙСТВО НАСЫПИ. ГП5. БКЭС №4.5 | Подсобный рабочий | чел-час | 0.422 | 0.8

## 000.АС22
| Шифр | Вид работ | Наименование работ | Ед. изм. | Количество (исходные по сметам) | Норма расхода ресурса
2 | 4214.2.Р.04.Шг.4.000.АС22 | Монтаж молниеотвода. земляные работы. разработка грунта. ас22. бкэс№4,15 | Разработка грунта с перемещением до 10 м бульдозерами мощностью 59 кВт (80 л.с.), группа грунтов 2(во временный отвал) | 1000 м3 | 0.012
2 | 4214.2.Р.04.Шг.4.000.АС22 | Монтаж молниеотвода. земляные работы. разработка грунта. ас22. бкэс№4,15 | Бульдозер Т-170 1995 г.в. или Б10М.01001ЕН (ТМ-10.10Е, Т-170) | маш-час | 0.05412 | 4.51
2 | 4214.2.Р.04.Шг.4.000.АС22 | Монтаж молниеотвода. земляные работы. разработка грунта. ас22. бкэс№4,15 | Разработка грунта вручную в траншеях глубиной до 2 м без креплений с откосами, группа грунтов 1 | 100 м3 | 0.01
2 | 4214.2.Р.04.Шг.4.000.АС22 | Монтаж молниеотвода. земляные работы. разработка грунта. ас22. бкэс№4,15 | Подсобный рабочий | чел-час | 6.15 | 615
2 | 4214.2.Р.04.Шг.4.000.АС22 | Монтаж молниеотвода. земляные работы. разработка грунта. ас22. бкэс№4,15 | Разработка грунта с погрузкой на автомобили-самосвалы в котлованах объемом до 500 м3 экскаваторами с ковшом вместимостью 0,4 (0,35-0,45) м3, группа грунтов 1 | 1000 м3 | 0.002
2 | 4214.2.Р.04.Шг.4.000.АС22 | Монтаж молниеотвода. земляные работы. разработка грунта. ас22. бкэс№4,15 | Экскаватор HITACHI ZX 200LC-5G (Komatsu, Hyundai) | маш-час | 0.0826 | 41.3
1 | 4214.2.Р.04.Шг.4.000.АС22 | Монтаж молниеотвода. земляные работы. засыпка грунта. ас22. бкэс№4,15 | Засыпка траншей и котлованов с перемещением грунта до 5 м бульдозерами мощностью 59 кВт (80 л.с.), группа грунтов 2 | 1000 м3 | 0.009
1 | 4214.2.Р.04.Шг.4.000.АС22 | Монтаж молниеотвода. земляные работы. засыпка грунта. ас22. бкэс№4,15 | Бульдозер Cat D6R (Komatsu D155F-5) | маш-час | 0.07983 | 8.87
1 | 4214.2.Р.04.Шг.4.000.АС22 | Монтаж молниеотвода. земляные работы. засыпка грунта. ас22. бкэс№4,15 | При перемещении грунта на каждые последующие 5 м добавлять к норме 01-01-033-02 (до 10м) | 1000 м3 | 0.009
1 | 4214.2.Р.04.Шг.4.000.АС22 | Монтаж молниеотвода. земляные работы. засыпка грунта. ас22. бкэс№4,15 | Бульдозер Cat D6R (Komatsu D155F-5) | маш-час | 0.03942 | 4.38
1 | 4214.2.Р.04.Шг.4.000.АС22 | Монтаж молниеотвода. земляные работы. засыпка грунта. ас22. бкэс№4,15 | Засыпка вручную, группа грунтов 1 | 100 м3 | 0.01
1 | 4214.2.Р.04.Шг.4.000.АС22 | Монтаж молниеотвода. земляные работы. засыпка грунта. ас22. бкэс№4,15 | Подсобный рабочий | чел-час | 2.22 | 222
1 | 4214.2.Р.04.Шг.4.000.АС22 | Монтаж молниеотвода. земляные работы. засыпка грунта. ас22. бкэс№4,15 | Уплотнение грунта пневматическими трамбовками, группа грунтов 1-2 | 100 м3 | 0.09
1 | 4214.2.Р.04.Шг.4.000.АС22 | Монтаж молниеотвода. земляные работы. засыпка грунта. ас22. бкэс№4,15 | Подсобный рабочий | чел-час | 1.53 | 17
3 | 4214.2.Р.04.Шг.4.000.АС22 | Монтаж молниеотвода. основание под блок-бокс. ас22. бкэс№4,15 | Устройство основания из песка средней крупности толщиной 100мм | м3 | 6.3
3 | 4214.2.Р.04.Шг.4.000.АС22 | Монтаж молниеотвода. основание под блок-бокс. ас22. бкэс№4,15 | Экскаватор погрузчик (БОБКЭТ) | маш-час | 0.504 | 0.08
3 | 4214.2.Р.04.Шг.4.000.АС22 | Монтаж молниеотвода. основание под блок-бокс. ас22. бкэс№4,15 | Подсобный рабочий | чел-час | 13.986 | 2.22
3 | 4214.2.Р.04.Шг.4.000.АС22 | Монтаж молниеотвода. основание под блок-бокс. ас22. бкэс№4,15 | Устройство дорожных покрытий из сборных прямоугольных железобетонных плит площадью свыше 10,5 м2 | 100 м3 | 0.0672
3 | 4214.2.Р.04.Шг.4.000.АС22 | Монтаж молниеотвода. основание под блок-бокс. ас22. бкэс№4,15 | Автомобили бортовые более 5т (самосвалы) | маш-час | 0.94685 | 14.09
3 | 4214.2.Р.04.Шг.4.000.АС22 | Монтаж молниеотвода. основание под блок-бокс. ас22. бкэс№4,15 | Краны на автомобильном ходу (г/п 25 т.) | маш-час | 2.1 | 31.25
3 | 4214.2.Р.04.Шг.4.000.АС22 | Монтаж молниеотвода. основание под блок-бокс. ас22. бкэс№4,15 | Арматурщик-бетонщик | чел-час | 6.5365 | 97.27
3 | 4214.2.Р.04.Шг.4.000.АС22 | Монтаж молниеотвода. основание под блок-бокс. ас22. бкэс№4,15 | Устройство покрытия из тротуарных плит по цементно-песчанной смеси состава 1:10, толщиной 50 мм с заполнением швов цементно-песчанной смесью состава 1:3 | 100 м3 | 0.008
3 | 4214.2.Р.04.Шг.4.000.АС22 | Монтаж молниеотвода. основание под блок-бокс. ас22. бкэс№4,15 | Машины поливомоечные АРЕНДА (1 017,00 р. час) | маш-час | 0.00592 | 0.74
3 | 4214.2.Р.04.Шг.4.000.АС22 | Монтаж молниеотвода. основание под блок-бокс. ас22. бкэс№4,15 | Автогрейдер среднего типа АРЕНДА | маш-час | 0.01416 | 1.77
3 | 4214.2.Р.04.Шг.4.000.АС22 | Монтаж молниеотвода. основание под блок-бокс. ас22. бкэс№4,15 | Автопогрузчики 5т (экскаватор погрузчик JCB или Hyundai) | маш-час | 0.03432 | 4.29
3 | 4214.2.Р.04.Шг.4.000.АС22 | Монтаж молниеотвода. основание под блок-бокс. ас22. бкэс№4,15 | Катки дорожные самоходные гладкие АРЕНДА | маш-час | 0.05664 | 7.08
3 | 4214.2.Р.04.Шг.4.000.АС22 | Монтаж молниеотвода. основание под блок-бокс. ас22. бкэс№4,15 | Подсобный рабочий | чел-час | 0.12576 | 15.72
3 | 4214.2.Р.04.Шг.4.000.АС22 | Монтаж молниеотвода. основание под блок-бокс. ас22. бкэс№4,15 | Устройство бетонных плитных тротуаров с заполнением швов цементно-песчанной смесью | 100 м2 | 0.15
3 | 4214.2.Р.04.Шг.4.000.АС22 | Монтаж молниеотвода. основание под блок-бокс. ас22. бкэс№4,15 | Автопогрузчики 5т (экскаватор погрузчик JCB или Hyundai) | маш-час | 0.0015 | 0.01
3 | 4214.2.Р.04.Шг.4.000.АС22 | Монтаж молниеотвода. основание под блок-бокс. ас22. бкэс№4,15 | Краны на автомобильном ходу (г/п 25 т.) | маш-час | 0.0615 | 0.41
3 | 4214.2.Р.04.Шг.4.000.АС22 | Монтаж молниеотвода. основание под блок-бокс. ас22. бкэс№4,15 | Автомобили бортовые до 1,5т | маш-час | 0.084 | 0.56
3 | 4214.2.Р.04.Шг.4.000.АС22 | Монтаж молниеотвода. основание под блок-бокс. ас22. бкэс№4,15 | Затраты труда машинистов | чел-час(м) | 0.147 | 0.98
3 | 4214.2.Р.04.Шг.4.000.АС22 | Монтаж молниеотвода. основание под блок-бокс. ас22. бкэс№4,15 | Отделочник | чел-час | 6.36 | 42.4
3 | 4214.2.Р.04.Шг.4.000.АС22 | Монтаж молниеотвода. основание под блок-бокс. ас22. бкэс№4,15 | Установка бортовых камней бетонных | 100 м | 0.32
3 | 4214.2.Р.04.Шг.4.000.АС22 | Монтаж молниеотвода. основание под блок-бокс. ас22. бкэс№4,15 | Автомобили бортовые до 1,5т | маш-час | 0.0128 | 0.04
3 | 4214.2.Р.04.Шг.4.000.АС22 | Монтаж молниеотвода. основание под блок-бокс. ас22. бкэс№4,15 | Краны на автомобильном ходу (г/п 25 т.) | маш-час | 0.2176 | 0.68
3 | 4214.2.Р.04.Шг.4.000.АС22 | Монтаж молниеотвода. основание под блок-бокс. ас22. бкэс№4,15 | Подсобный рабочий | чел-час | 24 | 30
| 4214.2.Р.04.Шг.4.000.ГП5 | 1.1.171.63 ГП. ВЕРТИКАЛЬНАЯ ПЛАНИРОВКА. ЗЕМЛЯНЫЕ РАБОТЫ. СРЕЗКА ГРУНТА. ГП5. БКЭС №4.5 | Срезка почвенно-растительного грунта 2 группы слоем 0,30м бульдозером мощностью 130 л.с. с перемещением его в отвал на расстояние до 10м | 1000 м3 | 0.201
| 4214.2.Р.04.Шг.4.000.ГП5 | 1.1.171.63 ГП. ВЕРТИКАЛЬНАЯ ПЛАНИРОВКА. ЗЕМЛЯНЫЕ РАБОТЫ. СРЕЗКА ГРУНТА. ГП5. БКЭС №4.5 | Бульдозер Т-170 1995 г.в. или Б10М.01001ЕН (ТМ-10.10Е, Т-170) | маш-час | 0.90651 | 4.51
| 4214.2.Р.04.Шг.4.000.ГП5 | 1.1.171.63 ГП. ВЕРТИКАЛЬНАЯ ПЛАНИРОВКА. ЗЕМЛЯНЫЕ РАБОТЫ. СРЕЗКА ГРУНТА. ГП5. БКЭС №4.5 | Погрузка лишнего растительного грунта экскаватором с ковшом вместимостью 0,4 (0,35-0,45) м3 для дальнейшего использования в целях рекультивации, группа грунтов 2¶(в отвал) | 1000 м3 | 0.16
| 4214.2.Р.04.Шг.4.000.ГП5 | 1.1.171.63 ГП. ВЕРТИКАЛЬНАЯ ПЛАНИРОВКА. ЗЕМЛЯНЫЕ РАБОТЫ. СРЕЗКА ГРУНТА. ГП5. БКЭС №4.5 | Экскаватор HITACHI ZX 200LC-5G (Komatsu, Hyundai) | маш-час | 3.1456 | 19.66
| 4214.2.Р.04.Шг.4.000.ГП5 | 1.1.171.63 ГП. ВЕРТИКАЛЬНАЯ ПЛАНИРОВКА. ЗЕМЛЯНЫЕ РАБОТЫ. СРЕЗКА ГРУНТА. ГП5. БКЭС №4.5 | Работа на отвале, группа грунтов 2 | 1000 м3 | 0.16
| 4214.2.Р.04.Шг.4.000.ГП5 | 1.1.171.63 ГП. ВЕРТИКАЛЬНАЯ ПЛАНИРОВКА. ЗЕМЛЯНЫЕ РАБОТЫ. СРЕЗКА ГРУНТА. ГП5. БКЭС №4.5 | Автомобили бортовые более 5т (самосвалы) | маш-час | 0.0128 | 0.08
| 4214.2.Р.04.Шг.4.000.ГП5 | 1.1.171.63 ГП. ВЕРТИКАЛЬНАЯ ПЛАНИРОВКА. ЗЕМЛЯНЫЕ РАБОТЫ. СРЕЗКА ГРУНТА. ГП5. БКЭС №4.5 | Бульдозер Т-170 1995 г.в. или Б10М.01001ЕН (ТМ-10.10Е, Т-170) | маш-час | 0.6352 | 3.97
| 4214.2.Р.04.Шг.4.000.ГП5 | 1.1.171.63 ГП. ВЕРТИКАЛЬНАЯ ПЛАНИРОВКА. УСТРОЙСТВО НАСЫПИ. ГП5. БКЭС №4.5 | Уплотнение насыпи площадки послойно катками на пневмоколесном ходу 25 т при толщине уплотняемого слоя 0,25м | 1000 м3 | 0.352
| 4214.2.Р.04.Шг.4.000.ГП5 | 1.1.171.63 ГП. ВЕРТИКАЛЬНАЯ ПЛАНИРОВКА. УСТРОЙСТВО НАСЫПИ. ГП5. БКЭС №4.5 | Вибрационный каток 2,2 т типа "BOMAG" АРЕНДА | маш-час | 0.71456 | 2.03
| 4214.2.Р.04.Шг.4.000.ГП5 | 1.1.171.63 ГП. ВЕРТИКАЛЬНАЯ ПЛАНИРОВКА. УСТРОЙСТВО НАСЫПИ. ГП5. БКЭС №4.5 | На каждый последующий проход по одному следу добавлять к норме 01-02-001-01 | 1000 м3 | 0.352
| 4214.2.Р.04.Шг.4.000.ГП5 | 1.1.171.63 ГП. ВЕРТИКАЛЬНАЯ ПЛАНИРОВКА. УСТРОЙСТВО НАСЫПИ. ГП5. БКЭС №4.5 | Вибрационный каток 2,2 т типа "BOMAG" АРЕНДА | маш-час | 3.5728 | 2.03
| 4214.2.Р.04.Шг.4.000.ГП5 | 1.1.171.63 ГП. ВЕРТИКАЛЬНАЯ ПЛАНИРОВКА. УСТРОЙСТВО НАСЫПИ. ГП5. БКЭС №4.5 | Полив водой уплотняемого грунта насыпей | 1000 м3 | 0.352
| 4214.2.Р.04.Шг.4.000.ГП5 | 1.1.171.63 ГП. ВЕРТИКАЛЬНАЯ ПЛАНИРОВКА. УСТРОЙСТВО НАСЫПИ. ГП5. БКЭС №4.5 | Машины поливомоечные АРЕНДА (1 017,00 р. час) | маш-час | 4.8963 | 13.91
| 4214.2.Р.04.Шг.4.000.ГП5 | 1.1.171.63 ГП. ВЕРТИКАЛЬНАЯ ПЛАНИРОВКА. УСТРОЙСТВО НАСЫПИ. ГП5. БКЭС №4.5 | Подсобный рабочий | чел-час | 10.56 | 12
| 4214.2.Р.04.Шг.4.000.ГП5 | 1.1.171.63 ГП. ВЕРТИКАЛЬНАЯ ПЛАНИРОВКА. УСТРОЙСТВО НАСЫПИ. ГП5. БКЭС №4.5 | Планировка откосов и полотна насыпей механизированным способом, группа грунтов 2 | 1000 м2 | 0.211
| 4214.2.Р.04.Шг.4.000.ГП5 | 1.1.171.63 ГП. ВЕРТИКАЛЬНАЯ ПЛАНИРОВКА. УСТРОЙСТВО НАСЫПИ. ГП5. БКЭС №4.5 | Автогрейдер среднего типа АРЕНДА | маш-час
| 4214.2.Р.04.Шг.4.000.ГП5 | 1.1.171.63 ГП. ВЕРТИКАЛЬНАЯ ПЛАНИРОВКА. УСТРОЙСТВО НАСЫПИ. ГП5. БКЭС №4.5 | Бульдозер Т-170 1995 г.в. или Б10М.01001ЕН (ТМ-10.10Е, Т-170) | маш-час | 0.25742 | 1.22
| 4214.2.Р.04.Шг.4.000.ГП5 | 1.1.171.63 ГП. ВЕРТИКАЛЬНАЯ ПЛАНИРОВКА. УСТРОЙСТВО НАСЫПИ. ГП5. БКЭС №4.5 | Экскаватор HITACHI ZX 200LC-5G (Komatsu, Hyundai) | маш-час | 0.34815 | 1.65
| 4214.2.Р.04.Шг.4.000.ГП5 | 1.1.171.63 ГП. ВЕРТИКАЛЬНАЯ ПЛАНИРОВКА. УСТРОЙСТВО НАСЫПИ. ГП5. БКЭС №4.5 | Подсобный рабочий | чел-час | 0.422 | 0.8

## АС8
| Шифр | Вид работ | Наименование работ | Ед. изм. | Количество (исходные по сметам) | Норма расхода ресурса
4 | 4214.2.Р.04.Шг.4.000.АС8 | Монтаж молниеотвода. основание под блок-бокс. ас8. бкэс№4,1 | Устройство основания из песка средней крупности толщиной 100мм | м3 | 6.3
4 | 4214.2.Р.04.Шг.4.000.АС8 | Монтаж молниеотвода. основание под блок-бокс. ас8. бкэс№4,1 | Экскаватор погрузчик (БОБКЭТ) | маш-час | 0.504 | 0.08
4 | 4214.2.Р.04.Шг.4.000.АС8 | Монтаж молниеотвода. основание под блок-бокс. ас8. бкэс№4,1 | Подсобный рабочий | чел-час | 13.986 | 2.22
4 | 4214.2.Р.04.Шг.4.000.АС8 | Монтаж молниеотвода. основание под блок-бокс. ас8. бкэс№4,1 | Устройство дорожных покрытий из сборных прямоугольных железобетонных плит площадью свыше 10,5 м2 | 100 м3 | 0.0672
4 | 4214.2.Р.04.Шг.4.000.АС8 | Монтаж молниеотвода. основание под блок-бокс. ас8. бкэс№4,1 | Автомобили бортовые более 5т (самосвалы) | маш-час | 0.94685 | 14.09
4 | 4214.2.Р.04.Шг.4.000.АС8 | Монтаж молниеотвода. основание под блок-бокс. ас8. бкэс№4,1 | Краны на автомобильном ходу (г/п 25 т.) | маш-час | 2.1 | 31.25
4 | 4214.2.Р.04.Шг.4.000.АС8 | Монтаж молниеотвода. основание под блок-бокс. ас8. бкэс№4,1 | Арматурщик-бетонщик | чел-час | 6.5365 | 97.27
4 | 4214.2.Р.04.Шг.4.000.АС8 | Монтаж молниеотвода. основание под блок-бокс. ас8. бкэс№4,1 | Устройство покрытия из тротуарных плит по цементно-песчанной смеси состава 1:10, толщиной 50 мм с заполнением швов цементно-песчанной смесью состава 1:3 | 100 м3 | 0.008
4 | 4214.2.Р.04.Шг.4.000.АС8 | Монтаж молниеотвода. основание под блок-бокс. ас8. бкэс№4,1 | Машины поливомоечные АРЕНДА (1 017,00 р. час) | маш-час | 0.00592 | 0.74
4 | 4214.2.Р.04.Шг.4.000.АС8 | Монтаж молниеотвода. основание под блок-бокс. ас8. бкэс№4,1 | Автогрейдер среднего типа АРЕНДА | маш-час | 0.01416 | 1.77
4 | 4214.2.Р.04.Шг.4.000.АС8 | Монтаж молниеотвода. основание под блок-бокс. ас8. бкэс№4,1 | Автопогрузчики 5т (экскаватор погрузчик JCB или Hyundai) | маш-час | 0.03432 | 4.29
4 | 4214.2.Р.04.Шг.4.000.АС8 | Монтаж молниеотвода. основание под блок-бокс. ас8. бкэс№4,1 | Катки дорожные самоходные гладкие АРЕНДА | маш-час | 0.05664 | 7.08
4 | 4214.2.Р.04.Шг.4.000.АС8 | Монтаж молниеотвода. основание под блок-бокс. ас8. бкэс№4,1 | Подсобный рабочий | чел-час | 0.12576 | 15.72
4 | 4214.2.Р.04.Шг.4.000.АС8 | Монтаж молниеотвода. основание под блок-бокс. ас8. бкэс№4,1 | Устройство бетонных плитных тротуаров с заполнением швов цементно-песчанной смесью | 100 м2 | 0.15
4 | 4214.2.Р.04.Шг.4.000.АС8 | Монтаж молниеотвода. основание под блок-бокс. ас8. бкэс№4,1 | Автопогрузчики 5т (экскаватор погрузчик JCB или Hyundai) | маш-час | 0.0015 | 0.01
4 | 4214.2.Р.04.Шг.4.000.АС8 | Монтаж молниеотвода. основание под блок-бокс. ас8. бкэс№4,1 | Краны на автомобильном ходу (г/п 25 т.) | маш-час | 0.0615 | 0.41
4 | 4214.2.Р.04.Шг.4.000.АС8 | Монтаж молниеотвода. основание под блок-бокс. ас8. бкэс№4,1 | Автомобили бортовые до 1,5т | маш-час | 0.084 | 0.56
4 | 4214.2.Р.04.Шг.4.000.АС8 | Монтаж молниеотвода. основание под блок-бокс. ас8. бкэс№4,1 | Затраты труда машинистов | чел-час(м) | 0.147 | 0.98
4 | 4214.2.Р.04.Шг.4.000.АС8 | Монтаж молниеотвода. основание под блок-бокс. ас8. бкэс№4,1 | Отделочник | чел-час | 6.36 | 42.4
4 | 4214.2.Р.04.Шг.4.000.АС8 | Монтаж молниеотвода. основание под блок-бокс. ас8. бкэс№4,1 | Установка бортовых камней бетонных | 100 м | 0.32
4 | 4214.2.Р.04.Шг.4.000.АС8 | Монтаж молниеотвода. основание под блок-бокс. ас8. бкэс№4,1 | Автомобили бортовые до 1,5т | маш-час | 0.0128 | 0.04
4 | 4214.2.Р.04.Шг.4.000.АС8 | Монтаж молниеотвода. основание под блок-бокс. ас8. бкэс№4,1 | Краны на автомобильном ходу (г/п 25 т.) | маш-час | 0.2176 | 0.68
4 | 4214.2.Р.04.Шг.4.000.АС8 | Монтаж молниеотвода. основание под блок-бокс. ас8. бкэс№4,1 | Подсобный рабочий | чел-час | 24 | 30

## 000.АС23
| Шифр | Вид работ | Наименование работ | Ед. изм. | Количество (исходные по сметам) | Норма расхода ресурса
2 | 4214.2.Р.04.Шг.4.000.АС23 | Монтаж молниеотвода. земляные работы. разработка грунта. ас23. бкэс№4,16 | Разработка грунта с перемещением до 10 м бульдозерами мощностью 59 кВт (80 л.с.), группа грунтов 2(во временный отвал) | 1000 м3 | 0.02
2 | 4214.2.Р.04.Шг.4.000.АС23 | Монтаж молниеотвода. земляные работы. разработка грунта. ас23. бкэс№4,16 | Бульдозер Т-170 1995 г.в. или Б10М.01001ЕН (ТМ-10.10Е, Т-170) | маш-час | 0.0902 | 4.51
2 | 4214.2.Р.04.Шг.4.000.АС23 | Монтаж молниеотвода. земляные работы. разработка грунта. ас23. бкэс№4,16 | Разработка грунта вручную в траншеях глубиной до 2 м без креплений с откосами, группа грунтов 1 | 100 м3 | 0.01
2 | 4214.2.Р.04.Шг.4.000.АС23 | Монтаж молниеотвода. земляные работы. разработка грунта. ас23. бкэс№4,16 | Подсобный рабочий | чел-час | 6.15 | 615
2 | 4214.2.Р.04.Шг.4.000.АС23 | Монтаж молниеотвода. земляные работы. разработка грунта. ас23. бкэс№4,16 | Разработка грунта с погрузкой на автомобили-самосвалы в котлованах объемом до 500 м3 экскаваторами с ковшом вместимостью 0,4 (0,35-0,45) м3, группа грунтов 1 | 1000 м3 | 0.01
2 | 4214.2.Р.04.Шг.4.000.АС23 | Монтаж молниеотвода. земляные работы. разработка грунта. ас23. бкэс№4,16 | Экскаватор HITACHI ZX 200LC-5G (Komatsu, Hyundai) | маш-час | 0.413 | 41.3
1 | 4214.2.Р.04.Шг.4.000.АС23 | Монтаж молниеотвода. земляные работы. засыпка грунта. ас23. бкэс№4,16 | Засыпка траншей и котлованов с перемещением грунта до 5 м бульдозерами мощностью 59 кВт (80 л.с.), группа грунтов 2 | 1000 м3 | 0.009
1 | 4214.2.Р.04.Шг.4.000.АС23 | Монтаж молниеотвода. земляные работы. засыпка грунта. ас23. бкэс№4,16 | Бульдозер Cat D6R (Komatsu D155F-5) | маш-час | 0.07983 | 8.87
1 | 4214.2.Р.04.Шг.4.000.АС23 | Монтаж молниеотвода. земляные работы. засыпка грунта. ас23. бкэс№4,16 | При перемещении грунта на каждые последующие 5 м добавлять к норме 01-01-033-02 (до 10м) | 1000 м3 | 0.009
1 | 4214.2.Р.04.Шг.4.000.АС23 | Монтаж молниеотвода. земляные работы. засыпка грунта. ас23. бкэс№4,16 | Бульдозер Cat D6R (Komatsu D155F-5) | маш-час | 0.03942 | 4.38
1 | 4214.2.Р.04.Шг.4.000.АС23 | Монтаж молниеотвода. земляные работы. засыпка грунта. ас23. бкэс№4,16 | Засыпка вручную, группа грунтов 1 | 100 м3 | 0.01
1 | 4214.2.Р.04.Шг.4.000.АС23 | Монтаж молниеотвода. земляные работы. засыпка грунта. ас23. бкэс№4,16 | Подсобный рабочий | чел-час | 2.22 | 222
1 | 4214.2.Р.04.Шг.4.000.АС23 | Монтаж молниеотвода. земляные работы. засыпка грунта. ас23. бкэс№4,16 | Уплотнение грунта пневматическими трамбовками, группа грунтов 1-2 | 100 м3 | 0.09
1 | 4214.2.Р.04.Шг.4.000.АС23 | Монтаж молниеотвода. земляные работы. засыпка грунта. ас23. бкэс№4,16 | Подсобный рабочий | чел-час | 1.53 | 17
3 | 4214.2.Р.04.Шг.4.000.АС23 | Монтаж молниеотвода. основание под блок-бокс. ас23. бкэс№4,16 | Устройство основания из песка средней крупности толщиной 100мм | м3 | 6.3
3 | 4214.2.Р.04.Шг.4.000.АС23 | Монтаж молниеотвода. основание под блок-бокс. ас23. бкэс№4,16 | Экскаватор погрузчик (БОБКЭТ) | маш-час | 0.504 | 0.08
3 | 4214.2.Р.04.Шг.4.000.АС23 | Монтаж молниеотвода. основание под блок-бокс. ас23. бкэс№4,16 | Подсобный рабочий | чел-час | 13.986 | 2.22
3 | 4214.2.Р.04.Шг.4.000.АС23 | Монтаж молниеотвода. основание под блок-бокс. ас23. бкэс№4,16 | Устройство дорожных покрытий из сборных прямоугольных железобетонных плит площадью свыше 10,5 м2 | 100 м3 | 0.0672
3 | 4214.2.Р.04.Шг.4.000.АС23 | Монтаж молниеотвода. основание под блок-бокс. ас23. бкэс№4,16 | Автомобили бортовые более 5т (самосвалы) | маш-час | 0.94685 | 14.09
3 | 4214.2.Р.04.Шг.4.000.АС23 | Монтаж молниеотвода. основание под блок-бокс. ас23. бкэс№4,16 | Краны на автомобильном ходу (г/п 25 т.) | маш-час | 2.1 | 31.25
3 | 4214.2.Р.04.Шг.4.000.АС23 | Монтаж молниеотвода. основание под блок-бокс. ас23. бкэс№4,16 | Арматурщик-бетонщик | чел-час | 6.5365 | 97.27
3 | 4214.2.Р.04.Шг.4.000.АС23 | Монтаж молниеотвода. основание под блок-бокс. ас23. бкэс№4,16 | Устройство покрытия из тротуарных плит по цементно-песчанной смеси состава 1:10, толщиной 50 мм с заполнением швов цементно-песчанной смесью состава 1:3 | 100 м3 | 0.008
3 | 4214.2.Р.04.Шг.4.000.АС23 | Монтаж молниеотвода. основание под блок-бокс. ас23. бкэс№4,16 | Машины поливомоечные АРЕНДА (1 017,00 р. час) | маш-час | 0.00592 | 0.74
3 | 4214.2.Р.04.Шг.4.000.АС23 | Монтаж молниеотвода. основание под блок-бокс. ас23. бкэс№4,16 | Автогрейдер среднего типа АРЕНДА | маш-час | 0.01416 | 1.77
3 | 4214.2.Р.04.Шг.4.000.АС23 | Монтаж молниеотвода. основание под блок-бокс. ас23. бкэс№4,16 | Автопогрузчики 5т (экскаватор погрузчик JCB или Hyundai) | маш-час | 0.03432 | 4.29
3 | 4214.2.Р.04.Шг.4.000.АС23 | Монтаж молниеотвода. основание под блок-бокс. ас23. бкэс№4,16 | Катки дорожные самоходные гладкие АРЕНДА | маш-час | 0.05664 | 7.08
3 | 4214.2.Р.04.Шг.4.000.АС23 | Монтаж молниеотвода. основание под блок-бокс. ас23. бкэс№4,16 | Подсобный рабочий | чел-час | 0.12576 | 15.72
3 | 4214.2.Р.04.Шг.4.000.АС23 | Монтаж молниеотвода. основание под блок-бокс. ас23. бкэс№4,16 | Устройство бетонных плитных тротуаров с заполнением швов цементно-песчанной смесью | 100 м2 | 0.15
3 | 4214.2.Р.04.Шг.4.000.АС23 | Монтаж молниеотвода. основание под блок-бокс. ас23. бкэс№4,16 | Автопогрузчики 5т (экскаватор погрузчик JCB или Hyundai) | маш-час | 0.0015 | 0.01
3 | 4214.2.Р.04.Шг.4.000.АС23 | Монтаж молниеотвода. основание под блок-бокс. ас23. бкэс№4,16 | Краны на автомобильном ходу (г/п 25 т.) | маш-час | 0.0615 | 0.41
3 | 4214.2.Р.04.Шг.4.000.АС23 | Монтаж молниеотвода. основание под блок-бокс. ас23. бкэс№4,16 | Автомобили бортовые до 1,5т | маш-час | 0.084 | 0.56
3 | 4214.2.Р.04.Шг.4.000.АС23 | Монтаж молниеотвода. основание под блок-бокс. ас23. бкэс№4,16 | Затраты труда машинистов | чел-час(м) | 0.147 | 0.98
3 | 4214.2.Р.04.Шг.4.000.АС23 | Монтаж молниеотвода. основание под блок-бокс. ас23. бкэс№4,16 | Отделочник | чел-час | 6.36 | 42.4
3 | 4214.2.Р.04.Шг.4.000.АС23 | Монтаж молниеотвода. основание под блок-бокс. ас23. бкэс№4,16 | Установка бортовых камней бетонных | 100 м | 0.32
3 | 4214.2.Р.04.Шг.4.000.АС23 | Монтаж молниеотвода. основание под блок-бокс. ас23. бкэс№4,16 | Автомобили бортовые до 1,5т | маш-час | 0.0128 | 0.04
3 | 4214.2.Р.04.Шг.4.000.АС23 | Монтаж молниеотвода. основание под блок-бокс. ас23. бкэс№4,16 | Краны на автомобильном ходу (г/п 25 т.) | маш-час | 0.2176 | 0.68
3 | 4214.2.Р.04.Шг.4.000.АС23 | Монтаж молниеотвода. основание под блок-бокс. ас23. бкэс№4,16 | Подсобный рабочий | чел-час | 24 | 30
| 4214.2.Р.04.Шг.4.000.ГП5 | 1.1.171.63 ГП. ВЕРТИКАЛЬНАЯ ПЛАНИРОВКА. ЗЕМЛЯНЫЕ РАБОТЫ. СРЕЗКА ГРУНТА. ГП5. БКЭС №4.5 | Срезка почвенно-растительного грунта 2 группы слоем 0,30м бульдозером мощностью 130 л.с. с перемещением его в отвал на расстояние до 10м | 1000 м3 | 0.201
| 4214.2.Р.04.Шг.4.000.ГП5 | 1.1.171.63 ГП. ВЕРТИКАЛЬНАЯ ПЛАНИРОВКА. ЗЕМЛЯНЫЕ РАБОТЫ. СРЕЗКА ГРУНТА. ГП5. БКЭС №4.5 | Бульдозер Т-170 1995 г.в. или Б10М.01001ЕН (ТМ-10.10Е, Т-170) | маш-час | 0.90651 | 4.51
| 4214.2.Р.04.Шг.4.000.ГП5 | 1.1.171.63 ГП. ВЕРТИКАЛЬНАЯ ПЛАНИРОВКА. ЗЕМЛЯНЫЕ РАБОТЫ. СРЕЗКА ГРУНТА. ГП5. БКЭС №4.5 | Погрузка лишнего растительного грунта экскаватором с ковшом вместимостью 0,4 (0,35-0,45) м3 для дальнейшего использования в целях рекультивации, группа грунтов 2¶(в отвал) | 1000 м3 | 0.16
| 4214.2.Р.04.Шг.4.000.ГП5 | 1.1.171.63 ГП. ВЕРТИКАЛЬНАЯ ПЛАНИРОВКА. ЗЕМЛЯНЫЕ РАБОТЫ. СРЕЗКА ГРУНТА. ГП5. БКЭС №4.5 | Экскаватор HITACHI ZX 200LC-5G (Komatsu, Hyundai) | маш-час | 3.1456 | 19.66
| 4214.2.Р.04.Шг.4.000.ГП5 | 1.1.171.63 ГП. ВЕРТИКАЛЬНАЯ ПЛАНИРОВКА. ЗЕМЛЯНЫЕ РАБОТЫ. СРЕЗКА ГРУНТА. ГП5. БКЭС №4.5 | Работа на отвале, группа грунтов 2 | 1000 м3 | 0.16
| 4214.2.Р.04.Шг.4.000.ГП5 | 1.1.171.63 ГП. ВЕРТИКАЛЬНАЯ ПЛАНИРОВКА. ЗЕМЛЯНЫЕ РАБОТЫ. СРЕЗКА ГРУНТА. ГП5. БКЭС №4.5 | Автомобили бортовые более 5т (самосвалы) | маш-час | 0.0128 | 0.08
| 4214.2.Р.04.Шг.4.000.ГП5 | 1.1.171.63 ГП. ВЕРТИКАЛЬНАЯ ПЛАНИРОВКА. ЗЕМЛЯНЫЕ РАБОТЫ. СРЕЗКА ГРУНТА. ГП5. БКЭС №4.5 | Бульдозер Т-170 1995 г.в. или Б10М.01001ЕН (ТМ-10.10Е, Т-170) | маш-час | 0.6352 | 3.97
| 4214.2.Р.04.Шг.4.000.ГП5 | 1.1.171.63 ГП. ВЕРТИКАЛЬНАЯ ПЛАНИРОВКА. УСТРОЙСТВО НАСЫПИ. ГП5. БКЭС №4.5 | Уплотнение насыпи площадки послойно катками на пневмоколесном ходу 25 т при толщине уплотняемого слоя 0,25м | 1000 м3 | 0.352
| 4214.2.Р.04.Шг.4.000.ГП5 | 1.1.171.63 ГП. ВЕРТИКАЛЬНАЯ ПЛАНИРОВКА. УСТРОЙСТВО НАСЫПИ. ГП5. БКЭС №4.5 | Вибрационный каток 2,2 т типа "BOMAG" АРЕНДА | маш-час | 0.71456 | 2.03
| 4214.2.Р.04.Шг.4.000.ГП5 | 1.1.171.63 ГП. ВЕРТИКАЛЬНАЯ ПЛАНИРОВКА. УСТРОЙСТВО НАСЫПИ. ГП5. БКЭС №4.5 | На каждый последующий проход по одному следу добавлять к норме 01-02-001-01 | 1000 м3 | 0.352
| 4214.2.Р.04.Шг.4.000.ГП5 | 1.1.171.63 ГП. ВЕРТИКАЛЬНАЯ ПЛАНИРОВКА. УСТРОЙСТВО НАСЫПИ. ГП5. БКЭС №4.5 | Вибрационный каток 2,2 т типа "BOMAG" АРЕНДА | маш-час | 3.5728 | 2.03
| 4214.2.Р.04.Шг.4.000.ГП5 | 1.1.171.63 ГП. ВЕРТИКАЛЬНАЯ ПЛАНИРОВКА. УСТРОЙСТВО НАСЫПИ. ГП5. БКЭС №4.5 | Полив водой уплотняемого грунта насыпей | 1000 м3 | 0.352
| 4214.2.Р.04.Шг.4.000.ГП5 | 1.1.171.63 ГП. ВЕРТИКАЛЬНАЯ ПЛАНИРОВКА. УСТРОЙСТВО НАСЫПИ. ГП5. БКЭС №4.5 | Машины поливомоечные АРЕНДА (1 017,00 р. час) | маш-час | 4.8963 | 13.91
| 4214.2.Р.04.Шг.4.000.ГП5 | 1.1.171.63 ГП. ВЕРТИКАЛЬНАЯ ПЛАНИРОВКА. УСТРОЙСТВО НАСЫПИ. ГП5. БКЭС №4.5 | Подсобный рабочий | чел-час | 10.56 | 12
| 4214.2.Р.04.Шг.4.000.ГП5 | 1.1.171.63 ГП. ВЕРТИКАЛЬНАЯ ПЛАНИРОВКА. УСТРОЙСТВО НАСЫПИ. ГП5. БКЭС №4.5 | Планировка откосов и полотна насыпей механизированным способом, группа грунтов 2 | 1000 м2 | 0.211
| 4214.2.Р.04.Шг.4.000.ГП5 | 1.1.171.63 ГП. ВЕРТИКАЛЬНАЯ ПЛАНИРОВКА. УСТРОЙСТВО НАСЫПИ. ГП5. БКЭС №4.5 | Автогрейдер среднего типа АРЕНДА | маш-час
| 4214.2.Р.04.Шг.4.000.ГП5 | 1.1.171.63 ГП. ВЕРТИКАЛЬНАЯ ПЛАНИРОВКА. УСТРОЙСТВО НАСЫПИ. ГП5. БКЭС №4.5 | Бульдозер Т-170 1995 г.в. или Б10М.01001ЕН (ТМ-10.10Е, Т-170) | маш-час | 0.25742 | 1.22
| 4214.2.Р.04.Шг.4.000.ГП5 | 1.1.171.63 ГП. ВЕРТИКАЛЬНАЯ ПЛАНИРОВКА. УСТРОЙСТВО НАСЫПИ. ГП5. БКЭС №4.5 | Экскаватор HITACHI ZX 200LC-5G (Komatsu, Hyundai) | маш-час | 0.34815 | 1.65
| 4214.2.Р.04.Шг.4.000.ГП5 | 1.1.171.63 ГП. ВЕРТИКАЛЬНАЯ ПЛАНИРОВКА. УСТРОЙСТВО НАСЫПИ. ГП5. БКЭС №4.5 | Подсобный рабочий | чел-час | 0.422 | 0.8

## 000.АС24
| Шифр | Вид работ | Наименование работ | Ед. изм. | Количество (исходные по сметам) | Норма расхода ресурса
2 | 4214.2.Р.04.Шг.4.000.АС24 | Монтаж молниеотвода. земляные работы. разработка грунта. ас24. бкэс№4,17 | Разработка грунта с перемещением до 10 м бульдозерами мощностью 59 кВт (80 л.с.), группа грунтов 2(во временный отвал) | 1000 м3 | 0.016
2 | 4214.2.Р.04.Шг.4.000.АС24 | Монтаж молниеотвода. земляные работы. разработка грунта. ас24. бкэс№4,17 | Бульдозер Т-170 1995 г.в. или Б10М.01001ЕН (ТМ-10.10Е, Т-170) | маш-час | 0.07216 | 4.51
2 | 4214.2.Р.04.Шг.4.000.АС24 | Монтаж молниеотвода. земляные работы. разработка грунта. ас24. бкэс№4,17 | Разработка грунта вручную в траншеях глубиной до 2 м без креплений с откосами, группа грунтов 1 | 100 м3 | 0.01
2 | 4214.2.Р.04.Шг.4.000.АС24 | Монтаж молниеотвода. земляные работы. разработка грунта. ас24. бкэс№4,17 | Подсобный рабочий | чел-час | 6.15 | 615
2 | 4214.2.Р.04.Шг.4.000.АС24 | Монтаж молниеотвода. земляные работы. разработка грунта. ас24. бкэс№4,17 | Разработка грунта с погрузкой на автомобили-самосвалы в котлованах объемом до 500 м3 экскаваторами с ковшом вместимостью 0,4 (0,35-0,45) м3, группа грунтов 1 | 1000 м3 | 0.01
2 | 4214.2.Р.04.Шг.4.000.АС24 | Монтаж молниеотвода. земляные работы. разработка грунта. ас24. бкэс№4,17 | Экскаватор HITACHI ZX 200LC-5G (Komatsu, Hyundai) | маш-час | 0.413 | 41.3
1 | 4214.2.Р.04.Шг.4.000.АС24 | Монтаж молниеотвода. земляные работы. засыпка грунта. ас24. бкэс№4,17 | Засыпка траншей и котлованов с перемещением грунта до 5 м бульдозерами мощностью 59 кВт (80 л.с.), группа грунтов 2 | 1000 м3 | 0.005
1 | 4214.2.Р.04.Шг.4.000.АС24 | Монтаж молниеотвода. земляные работы. засыпка грунта. ас24. бкэс№4,17 | Бульдозер Cat D6R (Komatsu D155F-5) | маш-час | 0.04435 | 8.87
1 | 4214.2.Р.04.Шг.4.000.АС24 | Монтаж молниеотвода. земляные работы. засыпка грунта. ас24. бкэс№4,17 | При перемещении грунта на каждые последующие 5 м добавлять к норме 01-01-033-02 (до 10м) | 1000 м3 | 0.005
1 | 4214.2.Р.04.Шг.4.000.АС24 | Монтаж молниеотвода. земляные работы. засыпка грунта. ас24. бкэс№4,17 | Бульдозер Cat D6R (Komatsu D155F-5) | маш-час | 0.0219 | 4.38
1 | 4214.2.Р.04.Шг.4.000.АС24 | Монтаж молниеотвода. земляные работы. засыпка грунта. ас24. бкэс№4,17 | Засыпка вручную, группа грунтов 1 | 100 м3 | 0.01
1 | 4214.2.Р.04.Шг.4.000.АС24 | Монтаж молниеотвода. земляные работы. засыпка грунта. ас24. бкэс№4,17 | Подсобный рабочий | чел-час | 2.22 | 222
1 | 4214.2.Р.04.Шг.4.000.АС24 | Монтаж молниеотвода. земляные работы. засыпка грунта. ас24. бкэс№4,17 | Уплотнение грунта пневматическими трамбовками, группа грунтов 1-2 | 100 м3 | 0.05
1 | 4214.2.Р.04.Шг.4.000.АС24 | Монтаж молниеотвода. земляные работы. засыпка грунта. ас24. бкэс№4,17 | Подсобный рабочий | чел-час | 0.85 | 17
3 | 4214.2.Р.04.Шг.4.000.АС24 | Монтаж молниеотвода. основание под блок-бокс. ас24. бкэс№4,17 | Устройство основания из песка средней крупности толщиной 100мм | м3 | 6.3
3 | 4214.2.Р.04.Шг.4.000.АС24 | Монтаж молниеотвода. основание под блок-бокс. ас24. бкэс№4,17 | Экскаватор погрузчик (БОБКЭТ) | маш-час | 0.504 | 0.08
3 | 4214.2.Р.04.Шг.4.000.АС24 | Монтаж молниеотвода. основание под блок-бокс. ас24. бкэс№4,17 | Подсобный рабочий | чел-час | 13.986 | 2.22
3 | 4214.2.Р.04.Шг.4.000.АС24 | Монтаж молниеотвода. основание под блок-бокс. ас24. бкэс№4,17 | Устройство дорожных покрытий из сборных прямоугольных железобетонных плит площадью свыше 10,5 м2 | 100 м3 | 0.0672
3 | 4214.2.Р.04.Шг.4.000.АС24 | Монтаж молниеотвода. основание под блок-бокс. ас24. бкэс№4,17 | Автомобили бортовые более 5т (самосвалы) | маш-час | 0.94685 | 14.09
3 | 4214.2.Р.04.Шг.4.000.АС24 | Монтаж молниеотвода. основание под блок-бокс. ас24. бкэс№4,17 | Краны на автомобильном ходу (г/п 25 т.) | маш-час | 2.1 | 31.25
3 | 4214.2.Р.04.Шг.4.000.АС24 | Монтаж молниеотвода. основание под блок-бокс. ас24. бкэс№4,17 | Арматурщик-бетонщик | чел-час | 6.5365 | 97.27
3 | 4214.2.Р.04.Шг.4.000.АС24 | Монтаж молниеотвода. основание под блок-бокс. ас24. бкэс№4,17 | Устройство покрытия из тротуарных плит по цементно-песчанной смеси состава 1:10, толщиной 50 мм с заполнением швов цементно-песчанной смесью состава 1:3 | 100 м3 | 0.008
3 | 4214.2.Р.04.Шг.4.000.АС24 | Монтаж молниеотвода. основание под блок-бокс. ас24. бкэс№4,17 | Машины поливомоечные АРЕНДА (1 017,00 р. час) | маш-час | 0.00592 | 0.74
3 | 4214.2.Р.04.Шг.4.000.АС24 | Монтаж молниеотвода. основание под блок-бокс. ас24. бкэс№4,17 | Автогрейдер среднего типа АРЕНДА | маш-час | 0.01416 | 1.77
3 | 4214.2.Р.04.Шг.4.000.АС24 | Монтаж молниеотвода. основание под блок-бокс. ас24. бкэс№4,17 | Автопогрузчики 5т (экскаватор погрузчик JCB или Hyundai) | маш-час | 0.03432 | 4.29
3 | 4214.2.Р.04.Шг.4.000.АС24 | Монтаж молниеотвода. основание под блок-бокс. ас24. бкэс№4,17 | Катки дорожные самоходные гладкие АРЕНДА | маш-час | 0.05664 | 7.08
3 | 4214.2.Р.04.Шг.4.000.АС24 | Монтаж молниеотвода. основание под блок-бокс. ас24. бкэс№4,17 | Подсобный рабочий | чел-час | 0.12576 | 15.72
3 | 4214.2.Р.04.Шг.4.000.АС24 | Монтаж молниеотвода. основание под блок-бокс. ас24. бкэс№4,17 | Устройство бетонных плитных тротуаров с заполнением швов цементно-песчанной смесью | 100 м2 | 0.15
3 | 4214.2.Р.04.Шг.4.000.АС24 | Монтаж молниеотвода. основание под блок-бокс. ас24. бкэс№4,17 | Автопогрузчики 5т (экскаватор погрузчик JCB или Hyundai) | маш-час | 0.0015 | 0.01
3 | 4214.2.Р.04.Шг.4.000.АС24 | Монтаж молниеотвода. основание под блок-бокс. ас24. бкэс№4,17 | Краны на автомобильном ходу (г/п 25 т.) | маш-час | 0.0615 | 0.41
3 | 4214.2.Р.04.Шг.4.000.АС24 | Монтаж молниеотвода. основание под блок-бокс. ас24. бкэс№4,17 | Автомобили бортовые до 1,5т | маш-час | 0.084 | 0.56
3 | 4214.2.Р.04.Шг.4.000.АС24 | Монтаж молниеотвода. основание под блок-бокс. ас24. бкэс№4,17 | Затраты труда машинистов | чел-час(м) | 0.147 | 0.98
3 | 4214.2.Р.04.Шг.4.000.АС24 | Монтаж молниеотвода. основание под блок-бокс. ас24. бкэс№4,17 | Отделочник | чел-час | 6.36 | 42.4
3 | 4214.2.Р.04.Шг.4.000.АС24 | Монтаж молниеотвода. основание под блок-бокс. ас24. бкэс№4,17 | Установка бортовых камней бетонных | 100 м | 0.32
3 | 4214.2.Р.04.Шг.4.000.АС24 | Монтаж молниеотвода. основание под блок-бокс. ас24. бкэс№4,17 | Автомобили бортовые до 1,5т | маш-час | 0.0128 | 0.04
3 | 4214.2.Р.04.Шг.4.000.АС24 | Монтаж молниеотвода. основание под блок-бокс. ас24. бкэс№4,17 | Краны на автомобильном ходу (г/п 25 т.) | маш-час | 0.2176 | 0.68
3 | 4214.2.Р.04.Шг.4.000.АС24 | Монтаж молниеотвода. основание под блок-бокс. ас24. бкэс№4,17 | Подсобный рабочий | чел-час | 24 | 30
| 4214.2.Р.04.Шг.4.000.ГП5 | 1.1.171.63 ГП. ВЕРТИКАЛЬНАЯ ПЛАНИРОВКА. ЗЕМЛЯНЫЕ РАБОТЫ. СРЕЗКА ГРУНТА. ГП5. БКЭС №4.5 | Срезка почвенно-растительного грунта 2 группы слоем 0,30м бульдозером мощностью 130 л.с. с перемещением его в отвал на расстояние до 10м | 1000 м3 | 0.201
| 4214.2.Р.04.Шг.4.000.ГП5 | 1.1.171.63 ГП. ВЕРТИКАЛЬНАЯ ПЛАНИРОВКА. ЗЕМЛЯНЫЕ РАБОТЫ. СРЕЗКА ГРУНТА. ГП5. БКЭС №4.5 | Бульдозер Т-170 1995 г.в. или Б10М.01001ЕН (ТМ-10.10Е, Т-170) | маш-час | 0.90651 | 4.51
| 4214.2.Р.04.Шг.4.000.ГП5 | 1.1.171.63 ГП. ВЕРТИКАЛЬНАЯ ПЛАНИРОВКА. ЗЕМЛЯНЫЕ РАБОТЫ. СРЕЗКА ГРУНТА. ГП5. БКЭС №4.5 | Погрузка лишнего растительного грунта экскаватором с ковшом вместимостью 0,4 (0,35-0,45) м3 для дальнейшего использования в целях рекультивации, группа грунтов 2¶(в отвал) | 1000 м3 | 0.16
| 4214.2.Р.04.Шг.4.000.ГП5 | 1.1.171.63 ГП. ВЕРТИКАЛЬНАЯ ПЛАНИРОВКА. ЗЕМЛЯНЫЕ РАБОТЫ. СРЕЗКА ГРУНТА. ГП5. БКЭС №4.5 | Экскаватор HITACHI ZX 200LC-5G (Komatsu, Hyundai) | маш-час | 3.1456 | 19.66
| 4214.2.Р.04.Шг.4.000.ГП5 | 1.1.171.63 ГП. ВЕРТИКАЛЬНАЯ ПЛАНИРОВКА. ЗЕМЛЯНЫЕ РАБОТЫ. СРЕЗКА ГРУНТА. ГП5. БКЭС №4.5 | Работа на отвале, группа грунтов 2 | 1000 м3 | 0.16
| 4214.2.Р.04.Шг.4.000.ГП5 | 1.1.171.63 ГП. ВЕРТИКАЛЬНАЯ ПЛАНИРОВКА. ЗЕМЛЯНЫЕ РАБОТЫ. СРЕЗКА ГРУНТА. ГП5. БКЭС №4.5 | Автомобили бортовые более 5т (самосвалы) | маш-час | 0.0128 | 0.08
| 4214.2.Р.04.Шг.4.000.ГП5 | 1.1.171.63 ГП. ВЕРТИКАЛЬНАЯ ПЛАНИРОВКА. ЗЕМЛЯНЫЕ РАБОТЫ. СРЕЗКА ГРУНТА. ГП5. БКЭС №4.5 | Бульдозер Т-170 1995 г.в. или Б10М.01001ЕН (ТМ-10.10Е, Т-170) | маш-час | 0.6352 | 3.97
| 4214.2.Р.04.Шг.4.000.ГП5 | 1.1.171.63 ГП. ВЕРТИКАЛЬНАЯ ПЛАНИРОВКА. УСТРОЙСТВО НАСЫПИ. ГП5. БКЭС №4.5 | Уплотнение насыпи площадки послойно катками на пневмоколесном ходу 25 т при толщине уплотняемого слоя 0,25м | 1000 м3 | 0.352
| 4214.2.Р.04.Шг.4.000.ГП5 | 1.1.171.63 ГП. ВЕРТИКАЛЬНАЯ ПЛАНИРОВКА. УСТРОЙСТВО НАСЫПИ. ГП5. БКЭС №4.5 | Вибрационный каток 2,2 т типа "BOMAG" АРЕНДА | маш-час | 0.71456 | 2.03
| 4214.2.Р.04.Шг.4.000.ГП5 | 1.1.171.63 ГП. ВЕРТИКАЛЬНАЯ ПЛАНИРОВКА. УСТРОЙСТВО НАСЫПИ. ГП5. БКЭС №4.5 | На каждый последующий проход по одному следу добавлять к норме 01-02-001-01 | 1000 м3 | 0.352
| 4214.2.Р.04.Шг.4.000.ГП5 | 1.1.171.63 ГП. ВЕРТИКАЛЬНАЯ ПЛАНИРОВКА. УСТРОЙСТВО НАСЫПИ. ГП5. БКЭС №4.5 | Вибрационный каток 2,2 т типа "BOMAG" АРЕНДА | маш-час | 3.5728 | 2.03
| 4214.2.Р.04.Шг.4.000.ГП5 | 1.1.171.63 ГП. ВЕРТИКАЛЬНАЯ ПЛАНИРОВКА. УСТРОЙСТВО НАСЫПИ. ГП5. БКЭС №4.5 | Полив водой уплотняемого грунта насыпей | 1000 м3 | 0.352
| 4214.2.Р.04.Шг.4.000.ГП5 | 1.1.171.63 ГП. ВЕРТИКАЛЬНАЯ ПЛАНИРОВКА. УСТРОЙСТВО НАСЫПИ. ГП5. БКЭС №4.5 | Машины поливомоечные АРЕНДА (1 017,00 р. час) | маш-час | 4.8963 | 13.91
| 4214.2.Р.04.Шг.4.000.ГП5 | 1.1.171.63 ГП. ВЕРТИКАЛЬНАЯ ПЛАНИРОВКА. УСТРОЙСТВО НАСЫПИ. ГП5. БКЭС №4.5 | Подсобный рабочий | чел-час | 10.56 | 12
| 4214.2.Р.04.Шг.4.000.ГП5 | 1.1.171.63 ГП. ВЕРТИКАЛЬНАЯ ПЛАНИРОВКА. УСТРОЙСТВО НАСЫПИ. ГП5. БКЭС №4.5 | Планировка откосов и полотна насыпей механизированным способом, группа грунтов 2 | 1000 м2 | 0.211
| 4214.2.Р.04.Шг.4.000.ГП5 | 1.1.171.63 ГП. ВЕРТИКАЛЬНАЯ ПЛАНИРОВКА. УСТРОЙСТВО НАСЫПИ. ГП5. БКЭС №4.5 | Автогрейдер среднего типа АРЕНДА | маш-час
| 4214.2.Р.04.Шг.4.000.ГП5 | 1.1.171.63 ГП. ВЕРТИКАЛЬНАЯ ПЛАНИРОВКА. УСТРОЙСТВО НАСЫПИ. ГП5. БКЭС №4.5 | Бульдозер Т-170 1995 г.в. или Б10М.01001ЕН (ТМ-10.10Е, Т-170) | маш-час | 0.25742 | 1.22
| 4214.2.Р.04.Шг.4.000.ГП5 | 1.1.171.63 ГП. ВЕРТИКАЛЬНАЯ ПЛАНИРОВКА. УСТРОЙСТВО НАСЫПИ. ГП5. БКЭС №4.5 | Экскаватор HITACHI ZX 200LC-5G (Komatsu, Hyundai) | маш-час | 0.34815 | 1.65
| 4214.2.Р.04.Шг.4.000.ГП5 | 1.1.171.63 ГП. ВЕРТИКАЛЬНАЯ ПЛАНИРОВКА. УСТРОЙСТВО НАСЫПИ. ГП5. БКЭС №4.5 | Подсобный рабочий | чел-час | 0.422 | 0.8

## 000.АС25
| Шифр | Вид работ | Наименование работ | Ед. изм. | Количество (исходные по сметам) | Норма расхода ресурса
1 | 4214.2.Р.04.Шг.4.000.АС25 | Монтаж молниеотвода. земляные работы. разработка грунта. ас25. бкэс№4,18 | Разработка грунта с перемещением до 10 м бульдозерами мощностью 59 кВт (80 л.с.), группа грунтов 2(во временный отвал) | 1000 м3 | 0.022
1 | 4214.2.Р.04.Шг.4.000.АС25 | Монтаж молниеотвода. земляные работы. разработка грунта. ас25. бкэс№4,18 | Бульдозер Т-170 1995 г.в. или Б10М.01001ЕН (ТМ-10.10Е, Т-170) | маш-час | 0.09922 | 4.51
1 | 4214.2.Р.04.Шг.4.000.АС25 | Монтаж молниеотвода. земляные работы. разработка грунта. ас25. бкэс№4,18 | Разработка грунта вручную в траншеях глубиной до 2 м без креплений с откосами, группа грунтов 1 | 100 м3 | 0.01
1 | 4214.2.Р.04.Шг.4.000.АС25 | Монтаж молниеотвода. земляные работы. разработка грунта. ас25. бкэс№4,18 | Подсобный рабочий | чел-час | 6.15 | 615
1 | 4214.2.Р.04.Шг.4.000.АС25 | Монтаж молниеотвода. земляные работы. разработка грунта. ас25. бкэс№4,18 | Разработка грунта с погрузкой на автомобили-самосвалы в котлованах объемом до 500 м3 экскаваторами с ковшом вместимостью 0,4 (0,35-0,45) м3, группа грунтов 1 | 1000 м3 | 0.01
1 | 4214.2.Р.04.Шг.4.000.АС25 | Монтаж молниеотвода. земляные работы. разработка грунта. ас25. бкэс№4,18 | Экскаватор HITACHI ZX 200LC-5G (Komatsu, Hyundai) | маш-час | 0.413 | 41.3
2 | 4214.2.Р.04.Шг.4.000.АС25 | Монтаж молниеотвода. земляные работы. засыпка грунта. ас25. бкэс№4,18 | Засыпка траншей и котлованов с перемещением грунта до 5 м бульдозерами мощностью 59 кВт (80 л.с.), группа грунтов 2 | 1000 м3 | 0.011
2 | 4214.2.Р.04.Шг.4.000.АС25 | Монтаж молниеотвода. земляные работы. засыпка грунта. ас25. бкэс№4,18 | Бульдозер Cat D6R (Komatsu D155F-5) | маш-час | 0.09757 | 8.87
2 | 4214.2.Р.04.Шг.4.000.АС25 | Монтаж молниеотвода. земляные работы. засыпка грунта. ас25. бкэс№4,18 | При перемещении грунта на каждые последующие 5 м добавлять к норме 01-01-033-02 (до 10м) | 1000 м3 | 0.011
2 | 4214.2.Р.04.Шг.4.000.АС25 | Монтаж молниеотвода. земляные работы. засыпка грунта. ас25. бкэс№4,18 | Бульдозер Cat D6R (Komatsu D155F-5) | маш-час | 0.04818 | 4.38
2 | 4214.2.Р.04.Шг.4.000.АС25 | Монтаж молниеотвода. земляные работы. засыпка грунта. ас25. бкэс№4,18 | Засыпка вручную, группа грунтов 1 | 100 м3 | 0.01
2 | 4214.2.Р.04.Шг.4.000.АС25 | Монтаж молниеотвода. земляные работы. засыпка грунта. ас25. бкэс№4,18 | Подсобный рабочий | чел-час | 2.22 | 222
2 | 4214.2.Р.04.Шг.4.000.АС25 | Монтаж молниеотвода. земляные работы. засыпка грунта. ас25. бкэс№4,18 | Уплотнение грунта пневматическими трамбовками, группа грунтов 1-2 | 100 м3 | 0.11
2 | 4214.2.Р.04.Шг.4.000.АС25 | Монтаж молниеотвода. земляные работы. засыпка грунта. ас25. бкэс№4,18 | Подсобный рабочий | чел-час | 1.87 | 17
3 | 4214.2.Р.04.Шг.4.000.АС25 | Монтаж молниеотвода. основание под блок-бокс. ас25. бкэс№4,18 | Устройство основания из песка средней крупности толщиной 100мм | м3 | 6.3
3 | 4214.2.Р.04.Шг.4.000.АС25 | Монтаж молниеотвода. основание под блок-бокс. ас25. бкэс№4,18 | Экскаватор погрузчик (БОБКЭТ) | маш-час | 0.504 | 0.08
3 | 4214.2.Р.04.Шг.4.000.АС25 | Монтаж молниеотвода. основание под блок-бокс. ас25. бкэс№4,18 | Подсобный рабочий | чел-час | 13.986 | 2.22
3 | 4214.2.Р.04.Шг.4.000.АС25 | Монтаж молниеотвода. основание под блок-бокс. ас25. бкэс№4,18 | Устройство дорожных покрытий из сборных прямоугольных железобетонных плит площадью свыше 10,5 м2 | 100 м3 | 0.0672
3 | 4214.2.Р.04.Шг.4.000.АС25 | Монтаж молниеотвода. основание под блок-бокс. ас25. бкэс№4,18 | Автомобили бортовые более 5т (самосвалы) | маш-час | 0.94685 | 14.09
3 | 4214.2.Р.04.Шг.4.000.АС25 | Монтаж молниеотвода. основание под блок-бокс. ас25. бкэс№4,18 | Краны на автомобильном ходу (г/п 25 т.) | маш-час | 2.1 | 31.25
3 | 4214.2.Р.04.Шг.4.000.АС25 | Монтаж молниеотвода. основание под блок-бокс. ас25. бкэс№4,18 | Арматурщик-бетонщик | чел-час | 6.5365 | 97.27
3 | 4214.2.Р.04.Шг.4.000.АС25 | Монтаж молниеотвода. основание под блок-бокс. ас25. бкэс№4,18 | Устройство покрытия из тротуарных плит по цементно-песчанной смеси состава 1:10, толщиной 50 мм с заполнением швов цементно-песчанной смесью состава 1:3 | 100 м3 | 0.008
3 | 4214.2.Р.04.Шг.4.000.АС25 | Монтаж молниеотвода. основание под блок-бокс. ас25. бкэс№4,18 | Машины поливомоечные АРЕНДА (1 017,00 р. час) | маш-час | 0.00592 | 0.74
3 | 4214.2.Р.04.Шг.4.000.АС25 | Монтаж молниеотвода. основание под блок-бокс. ас25. бкэс№4,18 | Автогрейдер среднего типа АРЕНДА | маш-час | 0.01416 | 1.77
3 | 4214.2.Р.04.Шг.4.000.АС25 | Монтаж молниеотвода. основание под блок-бокс. ас25. бкэс№4,18 | Автопогрузчики 5т (экскаватор погрузчик JCB или Hyundai) | маш-час | 0.03432 | 4.29
3 | 4214.2.Р.04.Шг.4.000.АС25 | Монтаж молниеотвода. основание под блок-бокс. ас25. бкэс№4,18 | Катки дорожные самоходные гладкие АРЕНДА | маш-час | 0.05664 | 7.08
3 | 4214.2.Р.04.Шг.4.000.АС25 | Монтаж молниеотвода. основание под блок-бокс. ас25. бкэс№4,18 | Подсобный рабочий | чел-час | 0.12576 | 15.72
3 | 4214.2.Р.04.Шг.4.000.АС25 | Монтаж молниеотвода. основание под блок-бокс. ас25. бкэс№4,18 | Устройство бетонных плитных тротуаров с заполнением швов цементно-песчанной смесью | 100 м2 | 0.15
3 | 4214.2.Р.04.Шг.4.000.АС25 | Монтаж молниеотвода. основание под блок-бокс. ас25. бкэс№4,18 | Автопогрузчики 5т (экскаватор погрузчик JCB или Hyundai) | маш-час | 0.0015 | 0.01
3 | 4214.2.Р.04.Шг.4.000.АС25 | Монтаж молниеотвода. основание под блок-бокс. ас25. бкэс№4,18 | Краны на автомобильном ходу (г/п 25 т.) | маш-час | 0.0615 | 0.41
3 | 4214.2.Р.04.Шг.4.000.АС25 | Монтаж молниеотвода. основание под блок-бокс. ас25. бкэс№4,18 | Автомобили бортовые до 1,5т | маш-час | 0.084 | 0.56
3 | 4214.2.Р.04.Шг.4.000.АС25 | Монтаж молниеотвода. основание под блок-бокс. ас25. бкэс№4,18 | Затраты труда машинистов | чел-час(м) | 0.147 | 0.98
3 | 4214.2.Р.04.Шг.4.000.АС25 | Монтаж молниеотвода. основание под блок-бокс. ас25. бкэс№4,18 | Отделочник | чел-час | 6.36 | 42.4
3 | 4214.2.Р.04.Шг.4.000.АС25 | Монтаж молниеотвода. основание под блок-бокс. ас25. бкэс№4,18 | Установка бортовых камней бетонных | 100 м | 0.32
3 | 4214.2.Р.04.Шг.4.000.АС25 | Монтаж молниеотвода. основание под блок-бокс. ас25. бкэс№4,18 | Автомобили бортовые до 1,5т | маш-час | 0.0128 | 0.04
3 | 4214.2.Р.04.Шг.4.000.АС25 | Монтаж молниеотвода. основание под блок-бокс. ас25. бкэс№4,18 | Краны на автомобильном ходу (г/п 25 т.) | маш-час | 0.2176 | 0.68
3 | 4214.2.Р.04.Шг.4.000.АС25 | Монтаж молниеотвода. основание под блок-бокс. ас25. бкэс№4,18 | Подсобный рабочий | чел-час | 24 | 30
| 4214.2.Р.04.Шг.4.000.ГП5 | 1.1.171.63 ГП. ВЕРТИКАЛЬНАЯ ПЛАНИРОВКА. ЗЕМЛЯНЫЕ РАБОТЫ. СРЕЗКА ГРУНТА. ГП5. БКЭС №4.5 | Срезка почвенно-растительного грунта 2 группы слоем 0,30м бульдозером мощностью 130 л.с. с перемещением его в отвал на расстояние до 10м | 1000 м3 | 0.201
| 4214.2.Р.04.Шг.4.000.ГП5 | 1.1.171.63 ГП. ВЕРТИКАЛЬНАЯ ПЛАНИРОВКА. ЗЕМЛЯНЫЕ РАБОТЫ. СРЕЗКА ГРУНТА. ГП5. БКЭС №4.5 | Бульдозер Т-170 1995 г.в. или Б10М.01001ЕН (ТМ-10.10Е, Т-170) | маш-час | 0.90651 | 4.51
| 4214.2.Р.04.Шг.4.000.ГП5 | 1.1.171.63 ГП. ВЕРТИКАЛЬНАЯ ПЛАНИРОВКА. ЗЕМЛЯНЫЕ РАБОТЫ. СРЕЗКА ГРУНТА. ГП5. БКЭС №4.5 | Погрузка лишнего растительного грунта экскаватором с ковшом вместимостью 0,4 (0,35-0,45) м3 для дальнейшего использования в целях рекультивации, группа грунтов 2¶(в отвал) | 1000 м3 | 0.16
| 4214.2.Р.04.Шг.4.000.ГП5 | 1.1.171.63 ГП. ВЕРТИКАЛЬНАЯ ПЛАНИРОВКА. ЗЕМЛЯНЫЕ РАБОТЫ. СРЕЗКА ГРУНТА. ГП5. БКЭС №4.5 | Экскаватор HITACHI ZX 200LC-5G (Komatsu, Hyundai) | маш-час | 3.1456 | 19.66
| 4214.2.Р.04.Шг.4.000.ГП5 | 1.1.171.63 ГП. ВЕРТИКАЛЬНАЯ ПЛАНИРОВКА. ЗЕМЛЯНЫЕ РАБОТЫ. СРЕЗКА ГРУНТА. ГП5. БКЭС №4.5 | Работа на отвале, группа грунтов 2 | 1000 м3 | 0.16
| 4214.2.Р.04.Шг.4.000.ГП5 | 1.1.171.63 ГП. ВЕРТИКАЛЬНАЯ ПЛАНИРОВКА. ЗЕМЛЯНЫЕ РАБОТЫ. СРЕЗКА ГРУНТА. ГП5. БКЭС №4.5 | Автомобили бортовые более 5т (самосвалы) | маш-час | 0.0128 | 0.08
| 4214.2.Р.04.Шг.4.000.ГП5 | 1.1.171.63 ГП. ВЕРТИКАЛЬНАЯ ПЛАНИРОВКА. ЗЕМЛЯНЫЕ РАБОТЫ. СРЕЗКА ГРУНТА. ГП5. БКЭС №4.5 | Бульдозер Т-170 1995 г.в. или Б10М.01001ЕН (ТМ-10.10Е, Т-170) | маш-час | 0.6352 | 3.97
| 4214.2.Р.04.Шг.4.000.ГП5 | 1.1.171.63 ГП. ВЕРТИКАЛЬНАЯ ПЛАНИРОВКА. УСТРОЙСТВО НАСЫПИ. ГП5. БКЭС №4.5 | Уплотнение насыпи площадки послойно катками на пневмоколесном ходу 25 т при толщине уплотняемого слоя 0,25м | 1000 м3 | 0.352
| 4214.2.Р.04.Шг.4.000.ГП5 | 1.1.171.63 ГП. ВЕРТИКАЛЬНАЯ ПЛАНИРОВКА. УСТРОЙСТВО НАСЫПИ. ГП5. БКЭС №4.5 | Вибрационный каток 2,2 т типа "BOMAG" АРЕНДА | маш-час | 0.71456 | 2.03
| 4214.2.Р.04.Шг.4.000.ГП5 | 1.1.171.63 ГП. ВЕРТИКАЛЬНАЯ ПЛАНИРОВКА. УСТРОЙСТВО НАСЫПИ. ГП5. БКЭС №4.5 | На каждый последующий проход по одному следу добавлять к норме 01-02-001-01 | 1000 м3 | 0.352
| 4214.2.Р.04.Шг.4.000.ГП5 | 1.1.171.63 ГП. ВЕРТИКАЛЬНАЯ ПЛАНИРОВКА. УСТРОЙСТВО НАСЫПИ. ГП5. БКЭС №4.5 | Вибрационный каток 2,2 т типа "BOMAG" АРЕНДА | маш-час | 3.5728 | 2.03
| 4214.2.Р.04.Шг.4.000.ГП5 | 1.1.171.63 ГП. ВЕРТИКАЛЬНАЯ ПЛАНИРОВКА. УСТРОЙСТВО НАСЫПИ. ГП5. БКЭС №4.5 | Полив водой уплотняемого грунта насыпей | 1000 м3 | 0.352
| 4214.2.Р.04.Шг.4.000.ГП5 | 1.1.171.63 ГП. ВЕРТИКАЛЬНАЯ ПЛАНИРОВКА. УСТРОЙСТВО НАСЫПИ. ГП5. БКЭС №4.5 | Машины поливомоечные АРЕНДА (1 017,00 р. час) | маш-час | 4.8963 | 13.91
| 4214.2.Р.04.Шг.4.000.ГП5 | 1.1.171.63 ГП. ВЕРТИКАЛЬНАЯ ПЛАНИРОВКА. УСТРОЙСТВО НАСЫПИ. ГП5. БКЭС №4.5 | Подсобный рабочий | чел-час | 10.56 | 12
| 4214.2.Р.04.Шг.4.000.ГП5 | 1.1.171.63 ГП. ВЕРТИКАЛЬНАЯ ПЛАНИРОВКА. УСТРОЙСТВО НАСЫПИ. ГП5. БКЭС №4.5 | Планировка откосов и полотна насыпей механизированным способом, группа грунтов 2 | 1000 м2 | 0.211
| 4214.2.Р.04.Шг.4.000.ГП5 | 1.1.171.63 ГП. ВЕРТИКАЛЬНАЯ ПЛАНИРОВКА. УСТРОЙСТВО НАСЫПИ. ГП5. БКЭС №4.5 | Автогрейдер среднего типа АРЕНДА | маш-час
| 4214.2.Р.04.Шг.4.000.ГП5 | 1.1.171.63 ГП. ВЕРТИКАЛЬНАЯ ПЛАНИРОВКА. УСТРОЙСТВО НАСЫПИ. ГП5. БКЭС №4.5 | Бульдозер Т-170 1995 г.в. или Б10М.01001ЕН (ТМ-10.10Е, Т-170) | маш-час | 0.25742 | 1.22
| 4214.2.Р.04.Шг.4.000.ГП5 | 1.1.171.63 ГП. ВЕРТИКАЛЬНАЯ ПЛАНИРОВКА. УСТРОЙСТВО НАСЫПИ. ГП5. БКЭС №4.5 | Экскаватор HITACHI ZX 200LC-5G (Komatsu, Hyundai) | маш-час | 0.34815 | 1.65
| 4214.2.Р.04.Шг.4.000.ГП5 | 1.1.171.63 ГП. ВЕРТИКАЛЬНАЯ ПЛАНИРОВКА. УСТРОЙСТВО НАСЫПИ. ГП5. БКЭС №4.5 | Подсобный рабочий | чел-час | 0.422 | 0.8

## 000.ЭГ18
| Шифр | Вид работ | Наименование работ | Ед. изм. | Количество (исходные по сметам) | Норма расхода ресурса
1 | 4214.2.Р.04.Шг.4.000.ЭГ18 | Устройство заземления. земляные работы. разработка грунта. скз№4.14 | Разработка грунта вручную в траншеях глубиной до 2 м без креплений с откосами, группа грунтов 2 | 100 м3 | 0.01
1 | 4214.2.Р.04.Шг.4.000.ЭГ18 | Устройство заземления. земляные работы. разработка грунта. скз№4.14 | Подсобный рабочий | чел-час | 6.15 | 615
1 | 4214.2.Р.04.Шг.4.000.ЭГ18 | Устройство заземления. земляные работы. разработка грунта. скз№4.14 | Разработка грунта в отвал экскаваторами «драглайн» или «обратная лопата» с ковшом вместимостью 0,65 (0,5-1) м3, группа грунтов 2 | 1000 м3 | 0.051
1 | 4214.2.Р.04.Шг.4.000.ЭГ18 | Устройство заземления. земляные работы. разработка грунта. скз№4.14 | Экскаватор HITACHI ZX 200LC-5G (Komatsu, Hyundai) | маш-час | 1.1613 | 22.77
2 | 4214.2.Р.04.Шг.4.000.ЭГ18 | Устройство заземления. монтажные работы. заземление. скз№4.14 | Заземлитель горизонтальный из стали полосовой сечением 160 мм2 | 100 м | 1.74
2 | 4214.2.Р.04.Шг.4.000.ЭГ18 | Устройство заземления. монтажные работы. заземление. скз№4.14 | Установки для сварки ручной | маш-час | 5.4462 | 3.13
2 | 4214.2.Р.04.Шг.4.000.ЭГ18 | Устройство заземления. монтажные работы. заземление. скз№4.14 | Слесарь-электромонтажник | чел-час | 41.76 | 24
2 | 4214.2.Р.04.Шг.4.000.ЭГ18 | Устройство заземления. монтажные работы. заземление. скз№4.14 | Автомобили бортовые более 5т (самосвалы) | маш-час | 0.3828 | 0.22
2 | 4214.2.Р.04.Шг.4.000.ЭГ18 | Устройство заземления. монтажные работы. заземление. скз№4.14 | Краны на автомобильном ходу (г/п 25 т.) | маш-час | 0.3828 | 0.22
2 | 4214.2.Р.04.Шг.4.000.ЭГ18 | Устройство заземления. монтажные работы. заземление. скз№4.14 | Заземлитель вертикальный из круглой стали диаметром 16 мм | 10 шт | 0.2
2 | 4214.2.Р.04.Шг.4.000.ЭГ18 | Устройство заземления. монтажные работы. заземление. скз№4.14 | Установки для сварки ручной | маш-час | 0.508 | 2.54
2 | 4214.2.Р.04.Шг.4.000.ЭГ18 | Устройство заземления. монтажные работы. заземление. скз№4.14 | Слесарь-электромонтажник | чел-час | 1.64 | 8.2
2 | 4214.2.Р.04.Шг.4.000.ЭГ18 | Устройство заземления. монтажные работы. заземление. скз№4.14 | Автомобили бортовые более 5т (самосвалы) | маш-час | 0.028 | 0.14
2 | 4214.2.Р.04.Шг.4.000.ЭГ18 | Устройство заземления. монтажные работы. заземление. скз№4.14 | Краны на автомобильном ходу (г/п 25 т.) | маш-час | 0.028 | 0.14
2 | 4214.2.Р.04.Шг.4.000.ЭГ18 | Устройство заземления. монтажные работы. заземление. скз№4.14 | Проводник заземляющий открыто по строительным основаниям из полосовой стали сечением 160 мм2 | 100 м | 0.06
2 | 4214.2.Р.04.Шг.4.000.ЭГ18 | Устройство заземления. монтажные работы. заземление. скз№4.14 | Автомобили бортовые более 5т (самосвалы) | маш-час | 0.015 | 0.25
2 | 4214.2.Р.04.Шг.4.000.ЭГ18 | Устройство заземления. монтажные работы. заземление. скз№4.14 | Краны на автомобильном ходу (г/п 25 т.) | маш-час | 0.015 | 0.25
2 | 4214.2.Р.04.Шг.4.000.ЭГ18 | Устройство заземления. монтажные работы. заземление. скз№4.14 | Установки для сварки ручной | маш-час | 0.2016 | 3.36
2 | 4214.2.Р.04.Шг.4.000.ЭГ18 | Устройство заземления. монтажные работы. заземление. скз№4.14 | Слесарь-электромонтажник | чел-час | 1.44 | 24
3 | 4214.2.Р.04.Шг.4.000.ЭГ18 | Устройство заземления. земляные работы. засыпка грунта. скз№4.14 | Засыпка вручную траншей, пазух котлованов и ям, группа грунтов 2 | 100 м3 | 0.01
3 | 4214.2.Р.04.Шг.4.000.ЭГ18 | Устройство заземления. земляные работы. засыпка грунта. скз№4.14 | Подсобный рабочий | чел-час | 2.22 | 222
3 | 4214.2.Р.04.Шг.4.000.ЭГ18 | Устройство заземления. земляные работы. засыпка грунта. скз№4.14 | Обратная засыпка грунта | 1000 м3 | 0.051
3 | 4214.2.Р.04.Шг.4.000.ЭГ18 | Устройство заземления. земляные работы. засыпка грунта. скз№4.14 | Экскаватор HITACHI ZX 200LC-5G (Komatsu, Hyundai) | маш-час | 1.1613 | 22.77
| 4214.2.Р.04.Шг.4.000.ГП5 | 1.1.171.63 ГП. ВЕРТИКАЛЬНАЯ ПЛАНИРОВКА. ЗЕМЛЯНЫЕ РАБОТЫ. СРЕЗКА ГРУНТА. ГП5. БКЭС №4.5 | Срезка почвенно-растительного грунта 2 группы слоем 0,30м бульдозером мощностью 130 л.с. с перемещением его в отвал на расстояние до 10м | 1000 м3 | 0.201
| 4214.2.Р.04.Шг.4.000.ГП5 | 1.1.171.63 ГП. ВЕРТИКАЛЬНАЯ ПЛАНИРОВКА. ЗЕМЛЯНЫЕ РАБОТЫ. СРЕЗКА ГРУНТА. ГП5. БКЭС №4.5 | Бульдозер Т-170 1995 г.в. или Б10М.01001ЕН (ТМ-10.10Е, Т-170) | маш-час | 0.90651 | 4.51
| 4214.2.Р.04.Шг.4.000.ГП5 | 1.1.171.63 ГП. ВЕРТИКАЛЬНАЯ ПЛАНИРОВКА. ЗЕМЛЯНЫЕ РАБОТЫ. СРЕЗКА ГРУНТА. ГП5. БКЭС №4.5 | Погрузка лишнего растительного грунта экскаватором с ковшом вместимостью 0,4 (0,35-0,45) м3 для дальнейшего использования в целях рекультивации, группа грунтов 2¶(в отвал) | 1000 м3 | 0.16
| 4214.2.Р.04.Шг.4.000.ГП5 | 1.1.171.63 ГП. ВЕРТИКАЛЬНАЯ ПЛАНИРОВКА. ЗЕМЛЯНЫЕ РАБОТЫ. СРЕЗКА ГРУНТА. ГП5. БКЭС №4.5 | Экскаватор HITACHI ZX 200LC-5G (Komatsu, Hyundai) | маш-час | 3.1456 | 19.66
| 4214.2.Р.04.Шг.4.000.ГП5 | 1.1.171.63 ГП. ВЕРТИКАЛЬНАЯ ПЛАНИРОВКА. ЗЕМЛЯНЫЕ РАБОТЫ. СРЕЗКА ГРУНТА. ГП5. БКЭС №4.5 | Работа на отвале, группа грунтов 2 | 1000 м3 | 0.16
| 4214.2.Р.04.Шг.4.000.ГП5 | 1.1.171.63 ГП. ВЕРТИКАЛЬНАЯ ПЛАНИРОВКА. ЗЕМЛЯНЫЕ РАБОТЫ. СРЕЗКА ГРУНТА. ГП5. БКЭС №4.5 | Автомобили бортовые более 5т (самосвалы) | маш-час | 0.0128 | 0.08
| 4214.2.Р.04.Шг.4.000.ГП5 | 1.1.171.63 ГП. ВЕРТИКАЛЬНАЯ ПЛАНИРОВКА. ЗЕМЛЯНЫЕ РАБОТЫ. СРЕЗКА ГРУНТА. ГП5. БКЭС №4.5 | Бульдозер Т-170 1995 г.в. или Б10М.01001ЕН (ТМ-10.10Е, Т-170) | маш-час | 0.6352 | 3.97
| 4214.2.Р.04.Шг.4.000.ГП5 | 1.1.171.63 ГП. ВЕРТИКАЛЬНАЯ ПЛАНИРОВКА. УСТРОЙСТВО НАСЫПИ. ГП5. БКЭС №4.5 | Уплотнение насыпи площадки послойно катками на пневмоколесном ходу 25 т при толщине уплотняемого слоя 0,25м | 1000 м3 | 0.352
| 4214.2.Р.04.Шг.4.000.ГП5 | 1.1.171.63 ГП. ВЕРТИКАЛЬНАЯ ПЛАНИРОВКА. УСТРОЙСТВО НАСЫПИ. ГП5. БКЭС №4.5 | Вибрационный каток 2,2 т типа "BOMAG" АРЕНДА | маш-час | 0.71456 | 2.03
| 4214.2.Р.04.Шг.4.000.ГП5 | 1.1.171.63 ГП. ВЕРТИКАЛЬНАЯ ПЛАНИРОВКА. УСТРОЙСТВО НАСЫПИ. ГП5. БКЭС №4.5 | На каждый последующий проход по одному следу добавлять к норме 01-02-001-01 | 1000 м3 | 0.352
| 4214.2.Р.04.Шг.4.000.ГП5 | 1.1.171.63 ГП. ВЕРТИКАЛЬНАЯ ПЛАНИРОВКА. УСТРОЙСТВО НАСЫПИ. ГП5. БКЭС №4.5 | Вибрационный каток 2,2 т типа "BOMAG" АРЕНДА | маш-час | 3.5728 | 2.03
| 4214.2.Р.04.Шг.4.000.ГП5 | 1.1.171.63 ГП. ВЕРТИКАЛЬНАЯ ПЛАНИРОВКА. УСТРОЙСТВО НАСЫПИ. ГП5. БКЭС №4.5 | Полив водой уплотняемого грунта насыпей | 1000 м3 | 0.352
| 4214.2.Р.04.Шг.4.000.ГП5 | 1.1.171.63 ГП. ВЕРТИКАЛЬНАЯ ПЛАНИРОВКА. УСТРОЙСТВО НАСЫПИ. ГП5. БКЭС №4.5 | Машины поливомоечные АРЕНДА (1 017,00 р. час) | маш-час | 4.8963 | 13.91
| 4214.2.Р.04.Шг.4.000.ГП5 | 1.1.171.63 ГП. ВЕРТИКАЛЬНАЯ ПЛАНИРОВКА. УСТРОЙСТВО НАСЫПИ. ГП5. БКЭС №4.5 | Подсобный рабочий | чел-час | 10.56 | 12
| 4214.2.Р.04.Шг.4.000.ГП5 | 1.1.171.63 ГП. ВЕРТИКАЛЬНАЯ ПЛАНИРОВКА. УСТРОЙСТВО НАСЫПИ. ГП5. БКЭС №4.5 | Планировка откосов и полотна насыпей механизированным способом, группа грунтов 2 | 1000 м2 | 0.211
| 4214.2.Р.04.Шг.4.000.ГП5 | 1.1.171.63 ГП. ВЕРТИКАЛЬНАЯ ПЛАНИРОВКА. УСТРОЙСТВО НАСЫПИ. ГП5. БКЭС №4.5 | Автогрейдер среднего типа АРЕНДА | маш-час
| 4214.2.Р.04.Шг.4.000.ГП5 | 1.1.171.63 ГП. ВЕРТИКАЛЬНАЯ ПЛАНИРОВКА. УСТРОЙСТВО НАСЫПИ. ГП5. БКЭС №4.5 | Бульдозер Т-170 1995 г.в. или Б10М.01001ЕН (ТМ-10.10Е, Т-170) | маш-час | 0.25742 | 1.22
| 4214.2.Р.04.Шг.4.000.ГП5 | 1.1.171.63 ГП. ВЕРТИКАЛЬНАЯ ПЛАНИРОВКА. УСТРОЙСТВО НАСЫПИ. ГП5. БКЭС №4.5 | Экскаватор HITACHI ZX 200LC-5G (Komatsu, Hyundai) | маш-час | 0.34815 | 1.65
| 4214.2.Р.04.Шг.4.000.ГП5 | 1.1.171.63 ГП. ВЕРТИКАЛЬНАЯ ПЛАНИРОВКА. УСТРОЙСТВО НАСЫПИ. ГП5. БКЭС №4.5 | Подсобный рабочий | чел-час | 0.422 | 0.8

## 000.ЭГ19
| Шифр | Вид работ | Наименование работ | Ед. изм. | Количество (исходные по сметам) | Норма расхода ресурса
1 | 4214.2.Р.04.Шг.4.000.ЭГ19 | Устройство заземления. земляные работы. разработка грунта. скз№4.15 | Разработка грунта вручную в траншеях глубиной до 2 м без креплений с откосами, группа грунтов 2 | 100 м3 | 0.01
1 | 4214.2.Р.04.Шг.4.000.ЭГ19 | Устройство заземления. земляные работы. разработка грунта. скз№4.15 | Подсобный рабочий | чел-час | 6.15 | 615
1 | 4214.2.Р.04.Шг.4.000.ЭГ19 | Устройство заземления. земляные работы. разработка грунта. скз№4.15 | Разработка грунта в отвал экскаваторами «драглайн» или «обратная лопата» с ковшом вместимостью 0,65 (0,5-1) м3, группа грунтов 2 | 1000 м3 | 0.051
1 | 4214.2.Р.04.Шг.4.000.ЭГ19 | Устройство заземления. земляные работы. разработка грунта. скз№4.15 | Экскаватор HITACHI ZX 200LC-5G (Komatsu, Hyundai) | маш-час | 1.1613 | 22.77
3 | 4214.2.Р.04.Шг.4.000.ЭГ19 | Устройство заземления. монтажные работы. заземление. скз№4.15 | Заземлитель горизонтальный из стали полосовой сечением 160 мм2 | 100 м | 1.74
3 | 4214.2.Р.04.Шг.4.000.ЭГ19 | Устройство заземления. монтажные работы. заземление. скз№4.15 | Установки для сварки ручной | маш-час | 5.4462 | 3.13
3 | 4214.2.Р.04.Шг.4.000.ЭГ19 | Устройство заземления. монтажные работы. заземление. скз№4.15 | Слесарь-электромонтажник | чел-час | 41.76 | 24
3 | 4214.2.Р.04.Шг.4.000.ЭГ19 | Устройство заземления. монтажные работы. заземление. скз№4.15 | Автомобили бортовые более 5т (самосвалы) | маш-час | 0.3828 | 0.22
3 | 4214.2.Р.04.Шг.4.000.ЭГ19 | Устройство заземления. монтажные работы. заземление. скз№4.15 | Краны на автомобильном ходу (г/п 25 т.) | маш-час | 0.3828 | 0.22
3 | 4214.2.Р.04.Шг.4.000.ЭГ19 | Устройство заземления. монтажные работы. заземление. скз№4.15 | Заземлитель вертикальный из круглой стали диаметром 16 мм | 10 шт | 0.2
3 | 4214.2.Р.04.Шг.4.000.ЭГ19 | Устройство заземления. монтажные работы. заземление. скз№4.15 | Установки для сварки ручной | маш-час | 0.508 | 2.54
3 | 4214.2.Р.04.Шг.4.000.ЭГ19 | Устройство заземления. монтажные работы. заземление. скз№4.15 | Слесарь-электромонтажник | чел-час | 1.64 | 8.2
3 | 4214.2.Р.04.Шг.4.000.ЭГ19 | Устройство заземления. монтажные работы. заземление. скз№4.15 | Автомобили бортовые более 5т (самосвалы) | маш-час | 0.028 | 0.14
3 | 4214.2.Р.04.Шг.4.000.ЭГ19 | Устройство заземления. монтажные работы. заземление. скз№4.15 | Краны на автомобильном ходу (г/п 25 т.) | маш-час | 0.028 | 0.14
3 | 4214.2.Р.04.Шг.4.000.ЭГ19 | Устройство заземления. монтажные работы. заземление. скз№4.15 | Проводник заземляющий открыто по строительным основаниям из полосовой стали сечением 160 мм2 | 100 м | 0.06
3 | 4214.2.Р.04.Шг.4.000.ЭГ19 | Устройство заземления. монтажные работы. заземление. скз№4.15 | Автомобили бортовые более 5т (самосвалы) | маш-час | 0.015 | 0.25
3 | 4214.2.Р.04.Шг.4.000.ЭГ19 | Устройство заземления. монтажные работы. заземление. скз№4.15 | Краны на автомобильном ходу (г/п 25 т.) | маш-час | 0.015 | 0.25
3 | 4214.2.Р.04.Шг.4.000.ЭГ19 | Устройство заземления. монтажные работы. заземление. скз№4.15 | Установки для сварки ручной | маш-час | 0.2016 | 3.36
3 | 4214.2.Р.04.Шг.4.000.ЭГ19 | Устройство заземления. монтажные работы. заземление. скз№4.15 | Слесарь-электромонтажник | чел-час | 1.44 | 24
2 | 4214.2.Р.04.Шг.4.000.ЭГ19 | Устройство заземления. земляные работы. засыпка грунта. скз№4.15 | Засыпка вручную траншей, пазух котлованов и ям, группа грунтов 2 | 100 м3 | 0.01
2 | 4214.2.Р.04.Шг.4.000.ЭГ19 | Устройство заземления. земляные работы. засыпка грунта. скз№4.15 | Подсобный рабочий | чел-час | 2.22 | 222
2 | 4214.2.Р.04.Шг.4.000.ЭГ19 | Устройство заземления. земляные работы. засыпка грунта. скз№4.15 | Обратная засыпка грунта | 1000 м3 | 0.051
2 | 4214.2.Р.04.Шг.4.000.ЭГ19 | Устройство заземления. земляные работы. засыпка грунта. скз№4.15 | Экскаватор HITACHI ZX 200LC-5G (Komatsu, Hyundai) | маш-час | 1.1613 | 22.77
| 4214.2.Р.04.Шг.4.000.ГП5 | 1.1.171.63 ГП. ВЕРТИКАЛЬНАЯ ПЛАНИРОВКА. ЗЕМЛЯНЫЕ РАБОТЫ. СРЕЗКА ГРУНТА. ГП5. БКЭС №4.5 | Срезка почвенно-растительного грунта 2 группы слоем 0,30м бульдозером мощностью 130 л.с. с перемещением его в отвал на расстояние до 10м | 1000 м3 | 0.201
| 4214.2.Р.04.Шг.4.000.ГП5 | 1.1.171.63 ГП. ВЕРТИКАЛЬНАЯ ПЛАНИРОВКА. ЗЕМЛЯНЫЕ РАБОТЫ. СРЕЗКА ГРУНТА. ГП5. БКЭС №4.5 | Бульдозер Т-170 1995 г.в. или Б10М.01001ЕН (ТМ-10.10Е, Т-170) | маш-час | 0.90651 | 4.51
| 4214.2.Р.04.Шг.4.000.ГП5 | 1.1.171.63 ГП. ВЕРТИКАЛЬНАЯ ПЛАНИРОВКА. ЗЕМЛЯНЫЕ РАБОТЫ. СРЕЗКА ГРУНТА. ГП5. БКЭС №4.5 | Погрузка лишнего растительного грунта экскаватором с ковшом вместимостью 0,4 (0,35-0,45) м3 для дальнейшего использования в целях рекультивации, группа грунтов 2¶(в отвал) | 1000 м3 | 0.16
| 4214.2.Р.04.Шг.4.000.ГП5 | 1.1.171.63 ГП. ВЕРТИКАЛЬНАЯ ПЛАНИРОВКА. ЗЕМЛЯНЫЕ РАБОТЫ. СРЕЗКА ГРУНТА. ГП5. БКЭС №4.5 | Экскаватор HITACHI ZX 200LC-5G (Komatsu, Hyundai) | маш-час | 3.1456 | 19.66
| 4214.2.Р.04.Шг.4.000.ГП5 | 1.1.171.63 ГП. ВЕРТИКАЛЬНАЯ ПЛАНИРОВКА. ЗЕМЛЯНЫЕ РАБОТЫ. СРЕЗКА ГРУНТА. ГП5. БКЭС №4.5 | Работа на отвале, группа грунтов 2 | 1000 м3 | 0.16
| 4214.2.Р.04.Шг.4.000.ГП5 | 1.1.171.63 ГП. ВЕРТИКАЛЬНАЯ ПЛАНИРОВКА. ЗЕМЛЯНЫЕ РАБОТЫ. СРЕЗКА ГРУНТА. ГП5. БКЭС №4.5 | Автомобили бортовые более 5т (самосвалы) | маш-час | 0.0128 | 0.08
| 4214.2.Р.04.Шг.4.000.ГП5 | 1.1.171.63 ГП. ВЕРТИКАЛЬНАЯ ПЛАНИРОВКА. ЗЕМЛЯНЫЕ РАБОТЫ. СРЕЗКА ГРУНТА. ГП5. БКЭС №4.5 | Бульдозер Т-170 1995 г.в. или Б10М.01001ЕН (ТМ-10.10Е, Т-170) | маш-час | 0.6352 | 3.97
| 4214.2.Р.04.Шг.4.000.ГП5 | 1.1.171.63 ГП. ВЕРТИКАЛЬНАЯ ПЛАНИРОВКА. УСТРОЙСТВО НАСЫПИ. ГП5. БКЭС №4.5 | Уплотнение насыпи площадки послойно катками на пневмоколесном ходу 25 т при толщине уплотняемого слоя 0,25м | 1000 м3 | 0.352
| 4214.2.Р.04.Шг.4.000.ГП5 | 1.1.171.63 ГП. ВЕРТИКАЛЬНАЯ ПЛАНИРОВКА. УСТРОЙСТВО НАСЫПИ. ГП5. БКЭС №4.5 | Вибрационный каток 2,2 т типа "BOMAG" АРЕНДА | маш-час | 0.71456 | 2.03
| 4214.2.Р.04.Шг.4.000.ГП5 | 1.1.171.63 ГП. ВЕРТИКАЛЬНАЯ ПЛАНИРОВКА. УСТРОЙСТВО НАСЫПИ. ГП5. БКЭС №4.5 | На каждый последующий проход по одному следу добавлять к норме 01-02-001-01 | 1000 м3 | 0.352
| 4214.2.Р.04.Шг.4.000.ГП5 | 1.1.171.63 ГП. ВЕРТИКАЛЬНАЯ ПЛАНИРОВКА. УСТРОЙСТВО НАСЫПИ. ГП5. БКЭС №4.5 | Вибрационный каток 2,2 т типа "BOMAG" АРЕНДА | маш-час | 3.5728 | 2.03
| 4214.2.Р.04.Шг.4.000.ГП5 | 1.1.171.63 ГП. ВЕРТИКАЛЬНАЯ ПЛАНИРОВКА. УСТРОЙСТВО НАСЫПИ. ГП5. БКЭС №4.5 | Полив водой уплотняемого грунта насыпей | 1000 м3 | 0.352
| 4214.2.Р.04.Шг.4.000.ГП5 | 1.1.171.63 ГП. ВЕРТИКАЛЬНАЯ ПЛАНИРОВКА. УСТРОЙСТВО НАСЫПИ. ГП5. БКЭС №4.5 | Машины поливомоечные АРЕНДА (1 017,00 р. час) | маш-час | 4.8963 | 13.91
| 4214.2.Р.04.Шг.4.000.ГП5 | 1.1.171.63 ГП. ВЕРТИКАЛЬНАЯ ПЛАНИРОВКА. УСТРОЙСТВО НАСЫПИ. ГП5. БКЭС №4.5 | Подсобный рабочий | чел-час | 10.56 | 12
| 4214.2.Р.04.Шг.4.000.ГП5 | 1.1.171.63 ГП. ВЕРТИКАЛЬНАЯ ПЛАНИРОВКА. УСТРОЙСТВО НАСЫПИ. ГП5. БКЭС №4.5 | Планировка откосов и полотна насыпей механизированным способом, группа грунтов 2 | 1000 м2 | 0.211
| 4214.2.Р.04.Шг.4.000.ГП5 | 1.1.171.63 ГП. ВЕРТИКАЛЬНАЯ ПЛАНИРОВКА. УСТРОЙСТВО НАСЫПИ. ГП5. БКЭС №4.5 | Автогрейдер среднего типа АРЕНДА | маш-час
| 4214.2.Р.04.Шг.4.000.ГП5 | 1.1.171.63 ГП. ВЕРТИКАЛЬНАЯ ПЛАНИРОВКА. УСТРОЙСТВО НАСЫПИ. ГП5. БКЭС №4.5 | Бульдозер Т-170 1995 г.в. или Б10М.01001ЕН (ТМ-10.10Е, Т-170) | маш-час | 0.25742 | 1.22
| 4214.2.Р.04.Шг.4.000.ГП5 | 1.1.171.63 ГП. ВЕРТИКАЛЬНАЯ ПЛАНИРОВКА. УСТРОЙСТВО НАСЫПИ. ГП5. БКЭС №4.5 | Экскаватор HITACHI ZX 200LC-5G (Komatsu, Hyundai) | маш-час | 0.34815 | 1.65
| 4214.2.Р.04.Шг.4.000.ГП5 | 1.1.171.63 ГП. ВЕРТИКАЛЬНАЯ ПЛАНИРОВКА. УСТРОЙСТВО НАСЫПИ. ГП5. БКЭС №4.5 | Подсобный рабочий | чел-час | 0.422 | 0.8

## 000.ЭГ20
| Шифр | Вид работ | Наименование работ | Ед. изм. | Количество (исходные по сметам) | Норма расхода ресурса
3 | 4214.2.Р.04.Шг.4.000.ЭГ20 | Устройство заземления. земляные работы. разработка грунта. скз№4.16 | Разработка грунта вручную в траншеях глубиной до 2 м без креплений с откосами, группа грунтов 2 | 100 м3 | 0.01
3 | 4214.2.Р.04.Шг.4.000.ЭГ20 | Устройство заземления. земляные работы. разработка грунта. скз№4.16 | Подсобный рабочий | чел-час | 6.15 | 615
3 | 4214.2.Р.04.Шг.4.000.ЭГ20 | Устройство заземления. земляные работы. разработка грунта. скз№4.16 | Разработка грунта в отвал экскаваторами «драглайн» или «обратная лопата» с ковшом вместимостью 0,65 (0,5-1) м3, группа грунтов 2 | 1000 м3 | 0.051
3 | 4214.2.Р.04.Шг.4.000.ЭГ20 | Устройство заземления. земляные работы. разработка грунта. скз№4.16 | Экскаватор HITACHI ZX 200LC-5G (Komatsu, Hyundai) | маш-час | 1.1613 | 22.77
2 | 4214.2.Р.04.Шг.4.000.ЭГ20 | Устройство заземления. монтажные работы. заземление. скз№4.16 | Заземлитель горизонтальный из стали полосовой сечением 160 мм2 | 100 м | 1.74
2 | 4214.2.Р.04.Шг.4.000.ЭГ20 | Устройство заземления. монтажные работы. заземление. скз№4.16 | Установки для сварки ручной | маш-час | 5.4462 | 3.13
2 | 4214.2.Р.04.Шг.4.000.ЭГ20 | Устройство заземления. монтажные работы. заземление. скз№4.16 | Слесарь-электромонтажник | чел-час | 41.76 | 24
2 | 4214.2.Р.04.Шг.4.000.ЭГ20 | Устройство заземления. монтажные работы. заземление. скз№4.16 | Автомобили бортовые более 5т (самосвалы) | маш-час | 0.3828 | 0.22
2 | 4214.2.Р.04.Шг.4.000.ЭГ20 | Устройство заземления. монтажные работы. заземление. скз№4.16 | Краны на автомобильном ходу (г/п 25 т.) | маш-час | 0.3828 | 0.22
2 | 4214.2.Р.04.Шг.4.000.ЭГ20 | Устройство заземления. монтажные работы. заземление. скз№4.16 | Заземлитель вертикальный из круглой стали диаметром 16 мм | 10 шт | 0.2
2 | 4214.2.Р.04.Шг.4.000.ЭГ20 | Устройство заземления. монтажные работы. заземление. скз№4.16 | Установки для сварки ручной | маш-час | 0.508 | 2.54
2 | 4214.2.Р.04.Шг.4.000.ЭГ20 | Устройство заземления. монтажные работы. заземление. скз№4.16 | Слесарь-электромонтажник | чел-час | 1.64 | 8.2
2 | 4214.2.Р.04.Шг.4.000.ЭГ20 | Устройство заземления. монтажные работы. заземление. скз№4.16 | Автомобили бортовые более 5т (самосвалы) | маш-час | 0.028 | 0.14
2 | 4214.2.Р.04.Шг.4.000.ЭГ20 | Устройство заземления. монтажные работы. заземление. скз№4.16 | Краны на автомобильном ходу (г/п 25 т.) | маш-час | 0.028 | 0.14
2 | 4214.2.Р.04.Шг.4.000.ЭГ20 | Устройство заземления. монтажные работы. заземление. скз№4.16 | Проводник заземляющий открыто по строительным основаниям из полосовой стали сечением 160 мм2 | 100 м | 0.06
2 | 4214.2.Р.04.Шг.4.000.ЭГ20 | Устройство заземления. монтажные работы. заземление. скз№4.16 | Автомобили бортовые более 5т (самосвалы) | маш-час | 0.015 | 0.25
2 | 4214.2.Р.04.Шг.4.000.ЭГ20 | Устройство заземления. монтажные работы. заземление. скз№4.16 | Краны на автомобильном ходу (г/п 25 т.) | маш-час | 0.015 | 0.25
2 | 4214.2.Р.04.Шг.4.000.ЭГ20 | Устройство заземления. монтажные работы. заземление. скз№4.16 | Установки для сварки ручной | маш-час | 0.2016 | 3.36
2 | 4214.2.Р.04.Шг.4.000.ЭГ20 | Устройство заземления. монтажные работы. заземление. скз№4.16 | Слесарь-электромонтажник | чел-час | 1.44 | 24
1 | 4214.2.Р.04.Шг.4.000.ЭГ20 | Устройство заземления. земляные работы. засыпка грунта. скз№4.16 | Засыпка вручную траншей, пазух котлованов и ям, группа грунтов 2 | 100 м3 | 0.01
1 | 4214.2.Р.04.Шг.4.000.ЭГ20 | Устройство заземления. земляные работы. засыпка грунта. скз№4.16 | Подсобный рабочий | чел-час | 2.22 | 222
1 | 4214.2.Р.04.Шг.4.000.ЭГ20 | Устройство заземления. земляные работы. засыпка грунта. скз№4.16 | Обратная засыпка грунта | 1000 м3 | 0.051
1 | 4214.2.Р.04.Шг.4.000.ЭГ20 | Устройство заземления. земляные работы. засыпка грунта. скз№4.16 | Экскаватор HITACHI ZX 200LC-5G (Komatsu, Hyundai) | маш-час | 1.1613 | 22.77
| 4214.2.Р.04.Шг.4.000.ГП5 | 1.1.171.63 ГП. ВЕРТИКАЛЬНАЯ ПЛАНИРОВКА. ЗЕМЛЯНЫЕ РАБОТЫ. СРЕЗКА ГРУНТА. ГП5. БКЭС №4.5 | Срезка почвенно-растительного грунта 2 группы слоем 0,30м бульдозером мощностью 130 л.с. с перемещением его в отвал на расстояние до 10м | 1000 м3 | 0.201
| 4214.2.Р.04.Шг.4.000.ГП5 | 1.1.171.63 ГП. ВЕРТИКАЛЬНАЯ ПЛАНИРОВКА. ЗЕМЛЯНЫЕ РАБОТЫ. СРЕЗКА ГРУНТА. ГП5. БКЭС №4.5 | Бульдозер Т-170 1995 г.в. или Б10М.01001ЕН (ТМ-10.10Е, Т-170) | маш-час | 0.90651 | 4.51
| 4214.2.Р.04.Шг.4.000.ГП5 | 1.1.171.63 ГП. ВЕРТИКАЛЬНАЯ ПЛАНИРОВКА. ЗЕМЛЯНЫЕ РАБОТЫ. СРЕЗКА ГРУНТА. ГП5. БКЭС №4.5 | Погрузка лишнего растительного грунта экскаватором с ковшом вместимостью 0,4 (0,35-0,45) м3 для дальнейшего использования в целях рекультивации, группа грунтов 2¶(в отвал) | 1000 м3 | 0.16
| 4214.2.Р.04.Шг.4.000.ГП5 | 1.1.171.63 ГП. ВЕРТИКАЛЬНАЯ ПЛАНИРОВКА. ЗЕМЛЯНЫЕ РАБОТЫ. СРЕЗКА ГРУНТА. ГП5. БКЭС №4.5 | Экскаватор HITACHI ZX 200LC-5G (Komatsu, Hyundai) | маш-час | 3.1456 | 19.66
| 4214.2.Р.04.Шг.4.000.ГП5 | 1.1.171.63 ГП. ВЕРТИКАЛЬНАЯ ПЛАНИРОВКА. ЗЕМЛЯНЫЕ РАБОТЫ. СРЕЗКА ГРУНТА. ГП5. БКЭС №4.5 | Работа на отвале, группа грунтов 2 | 1000 м3 | 0.16
| 4214.2.Р.04.Шг.4.000.ГП5 | 1.1.171.63 ГП. ВЕРТИКАЛЬНАЯ ПЛАНИРОВКА. ЗЕМЛЯНЫЕ РАБОТЫ. СРЕЗКА ГРУНТА. ГП5. БКЭС №4.5 | Автомобили бортовые более 5т (самосвалы) | маш-час | 0.0128 | 0.08
| 4214.2.Р.04.Шг.4.000.ГП5 | 1.1.171.63 ГП. ВЕРТИКАЛЬНАЯ ПЛАНИРОВКА. ЗЕМЛЯНЫЕ РАБОТЫ. СРЕЗКА ГРУНТА. ГП5. БКЭС №4.5 | Бульдозер Т-170 1995 г.в. или Б10М.01001ЕН (ТМ-10.10Е, Т-170) | маш-час | 0.6352 | 3.97
| 4214.2.Р.04.Шг.4.000.ГП5 | 1.1.171.63 ГП. ВЕРТИКАЛЬНАЯ ПЛАНИРОВКА. УСТРОЙСТВО НАСЫПИ. ГП5. БКЭС №4.5 | Уплотнение насыпи площадки послойно катками на пневмоколесном ходу 25 т при толщине уплотняемого слоя 0,25м | 1000 м3 | 0.352
| 4214.2.Р.04.Шг.4.000.ГП5 | 1.1.171.63 ГП. ВЕРТИКАЛЬНАЯ ПЛАНИРОВКА. УСТРОЙСТВО НАСЫПИ. ГП5. БКЭС №4.5 | Вибрационный каток 2,2 т типа "BOMAG" АРЕНДА | маш-час | 0.71456 | 2.03
| 4214.2.Р.04.Шг.4.000.ГП5 | 1.1.171.63 ГП. ВЕРТИКАЛЬНАЯ ПЛАНИРОВКА. УСТРОЙСТВО НАСЫПИ. ГП5. БКЭС №4.5 | На каждый последующий проход по одному следу добавлять к норме 01-02-001-01 | 1000 м3 | 0.352
| 4214.2.Р.04.Шг.4.000.ГП5 | 1.1.171.63 ГП. ВЕРТИКАЛЬНАЯ ПЛАНИРОВКА. УСТРОЙСТВО НАСЫПИ. ГП5. БКЭС №4.5 | Вибрационный каток 2,2 т типа "BOMAG" АРЕНДА | маш-час | 3.5728 | 2.03
| 4214.2.Р.04.Шг.4.000.ГП5 | 1.1.171.63 ГП. ВЕРТИКАЛЬНАЯ ПЛАНИРОВКА. УСТРОЙСТВО НАСЫПИ. ГП5. БКЭС №4.5 | Полив водой уплотняемого грунта насыпей | 1000 м3 | 0.352
| 4214.2.Р.04.Шг.4.000.ГП5 | 1.1.171.63 ГП. ВЕРТИКАЛЬНАЯ ПЛАНИРОВКА. УСТРОЙСТВО НАСЫПИ. ГП5. БКЭС №4.5 | Машины поливомоечные АРЕНДА (1 017,00 р. час) | маш-час | 4.8963 | 13.91
| 4214.2.Р.04.Шг.4.000.ГП5 | 1.1.171.63 ГП. ВЕРТИКАЛЬНАЯ ПЛАНИРОВКА. УСТРОЙСТВО НАСЫПИ. ГП5. БКЭС №4.5 | Подсобный рабочий | чел-час | 10.56 | 12
| 4214.2.Р.04.Шг.4.000.ГП5 | 1.1.171.63 ГП. ВЕРТИКАЛЬНАЯ ПЛАНИРОВКА. УСТРОЙСТВО НАСЫПИ. ГП5. БКЭС №4.5 | Планировка откосов и полотна насыпей механизированным способом, группа грунтов 2 | 1000 м2 | 0.211
| 4214.2.Р.04.Шг.4.000.ГП5 | 1.1.171.63 ГП. ВЕРТИКАЛЬНАЯ ПЛАНИРОВКА. УСТРОЙСТВО НАСЫПИ. ГП5. БКЭС №4.5 | Автогрейдер среднего типа АРЕНДА | маш-час
| 4214.2.Р.04.Шг.4.000.ГП5 | 1.1.171.63 ГП. ВЕРТИКАЛЬНАЯ ПЛАНИРОВКА. УСТРОЙСТВО НАСЫПИ. ГП5. БКЭС №4.5 | Бульдозер Т-170 1995 г.в. или Б10М.01001ЕН (ТМ-10.10Е, Т-170) | маш-час | 0.25742 | 1.22
| 4214.2.Р.04.Шг.4.000.ГП5 | 1.1.171.63 ГП. ВЕРТИКАЛЬНАЯ ПЛАНИРОВКА. УСТРОЙСТВО НАСЫПИ. ГП5. БКЭС №4.5 | Экскаватор HITACHI ZX 200LC-5G (Komatsu, Hyundai) | маш-час | 0.34815 | 1.65
| 4214.2.Р.04.Шг.4.000.ГП5 | 1.1.171.63 ГП. ВЕРТИКАЛЬНАЯ ПЛАНИРОВКА. УСТРОЙСТВО НАСЫПИ. ГП5. БКЭС №4.5 | Подсобный рабочий | чел-час | 0.422 | 0.8

## 000.ЭГ21
| Шифр | Вид работ | Наименование работ | Ед. изм. | Количество (исходные по сметам) | Норма расхода ресурса
2 | 4214.2.Р.04.Шг.4.000.ЭГ21 | Устройство заземления. земляные работы. разработка грунта. скз№4.17 | Разработка грунта вручную в траншеях глубиной до 2 м без креплений с откосами, группа грунтов 2 | 100 м3 | 0.01
2 | 4214.2.Р.04.Шг.4.000.ЭГ21 | Устройство заземления. земляные работы. разработка грунта. скз№4.17 | Подсобный рабочий | чел-час | 6.15 | 615
2 | 4214.2.Р.04.Шг.4.000.ЭГ21 | Устройство заземления. земляные работы. разработка грунта. скз№4.17 | Разработка грунта в отвал экскаваторами «драглайн» или «обратная лопата» с ковшом вместимостью 0,65 (0,5-1) м3, группа грунтов 2 | 1000 м3 | 0.051
2 | 4214.2.Р.04.Шг.4.000.ЭГ21 | Устройство заземления. земляные работы. разработка грунта. скз№4.17 | Экскаватор HITACHI ZX 200LC-5G (Komatsu, Hyundai) | маш-час | 1.1613 | 22.77
3 | 4214.2.Р.04.Шг.4.000.ЭГ21 | Устройство заземления. монтажные работы. заземление. скз№4.17 | Заземлитель горизонтальный из стали полосовой сечением 160 мм2 | 100 м | 1.74
3 | 4214.2.Р.04.Шг.4.000.ЭГ21 | Устройство заземления. монтажные работы. заземление. скз№4.17 | Установки для сварки ручной | маш-час | 5.4462 | 3.13
3 | 4214.2.Р.04.Шг.4.000.ЭГ21 | Устройство заземления. монтажные работы. заземление. скз№4.17 | Слесарь-электромонтажник | чел-час | 41.76 | 24
3 | 4214.2.Р.04.Шг.4.000.ЭГ21 | Устройство заземления. монтажные работы. заземление. скз№4.17 | Автомобили бортовые более 5т (самосвалы) | маш-час | 0.3828 | 0.22
3 | 4214.2.Р.04.Шг.4.000.ЭГ21 | Устройство заземления. монтажные работы. заземление. скз№4.17 | Краны на автомобильном ходу (г/п 25 т.) | маш-час | 0.3828 | 0.22
3 | 4214.2.Р.04.Шг.4.000.ЭГ21 | Устройство заземления. монтажные работы. заземление. скз№4.17 | Заземлитель вертикальный из круглой стали диаметром 16 мм | 10 шт | 0.2
3 | 4214.2.Р.04.Шг.4.000.ЭГ21 | Устройство заземления. монтажные работы. заземление. скз№4.17 | Установки для сварки ручной | маш-час | 0.508 | 2.54
3 | 4214.2.Р.04.Шг.4.000.ЭГ21 | Устройство заземления. монтажные работы. заземление. скз№4.17 | Слесарь-электромонтажник | чел-час | 1.64 | 8.2
3 | 4214.2.Р.04.Шг.4.000.ЭГ21 | Устройство заземления. монтажные работы. заземление. скз№4.17 | Автомобили бортовые более 5т (самосвалы) | маш-час | 0.028 | 0.14
3 | 4214.2.Р.04.Шг.4.000.ЭГ21 | Устройство заземления. монтажные работы. заземление. скз№4.17 | Краны на автомобильном ходу (г/п 25 т.) | маш-час | 0.028 | 0.14
3 | 4214.2.Р.04.Шг.4.000.ЭГ21 | Устройство заземления. монтажные работы. заземление. скз№4.17 | Проводник заземляющий открыто по строительным основаниям из полосовой стали сечением 160 мм2 | 100 м | 0.06
3 | 4214.2.Р.04.Шг.4.000.ЭГ21 | Устройство заземления. монтажные работы. заземление. скз№4.17 | Автомобили бортовые более 5т (самосвалы) | маш-час | 0.015 | 0.25
3 | 4214.2.Р.04.Шг.4.000.ЭГ21 | Устройство заземления. монтажные работы. заземление. скз№4.17 | Краны на автомобильном ходу (г/п 25 т.) | маш-час | 0.015 | 0.25
3 | 4214.2.Р.04.Шг.4.000.ЭГ21 | Устройство заземления. монтажные работы. заземление. скз№4.17 | Установки для сварки ручной | маш-час | 0.2016 | 3.36
3 | 4214.2.Р.04.Шг.4.000.ЭГ21 | Устройство заземления. монтажные работы. заземление. скз№4.17 | Слесарь-электромонтажник | чел-час | 1.44 | 24
1 | 4214.2.Р.04.Шг.4.000.ЭГ21 | Устройство заземления. земляные работы. засыпка грунта. скз№4.17 | Засыпка вручную траншей, пазух котлованов и ям, группа грунтов 2 | 100 м3 | 0.01
1 | 4214.2.Р.04.Шг.4.000.ЭГ21 | Устройство заземления. земляные работы. засыпка грунта. скз№4.17 | Подсобный рабочий | чел-час | 2.22 | 222
1 | 4214.2.Р.04.Шг.4.000.ЭГ21 | Устройство заземления. земляные работы. засыпка грунта. скз№4.17 | Обратная засыпка грунта | 1000 м3 | 0.051
1 | 4214.2.Р.04.Шг.4.000.ЭГ21 | Устройство заземления. земляные работы. засыпка грунта. скз№4.17 | Экскаватор HITACHI ZX 200LC-5G (Komatsu, Hyundai) | маш-час | 1.1613 | 22.77
| 4214.2.Р.04.Шг.4.000.ГП5 | 1.1.171.63 ГП. ВЕРТИКАЛЬНАЯ ПЛАНИРОВКА. ЗЕМЛЯНЫЕ РАБОТЫ. СРЕЗКА ГРУНТА. ГП5. БКЭС №4.5 | Срезка почвенно-растительного грунта 2 группы слоем 0,30м бульдозером мощностью 130 л.с. с перемещением его в отвал на расстояние до 10м | 1000 м3 | 0.201
| 4214.2.Р.04.Шг.4.000.ГП5 | 1.1.171.63 ГП. ВЕРТИКАЛЬНАЯ ПЛАНИРОВКА. ЗЕМЛЯНЫЕ РАБОТЫ. СРЕЗКА ГРУНТА. ГП5. БКЭС №4.5 | Бульдозер Т-170 1995 г.в. или Б10М.01001ЕН (ТМ-10.10Е, Т-170) | маш-час | 0.90651 | 4.51
| 4214.2.Р.04.Шг.4.000.ГП5 | 1.1.171.63 ГП. ВЕРТИКАЛЬНАЯ ПЛАНИРОВКА. ЗЕМЛЯНЫЕ РАБОТЫ. СРЕЗКА ГРУНТА. ГП5. БКЭС №4.5 | Погрузка лишнего растительного грунта экскаватором с ковшом вместимостью 0,4 (0,35-0,45) м3 для дальнейшего использования в целях рекультивации, группа грунтов 2¶(в отвал) | 1000 м3 | 0.16
| 4214.2.Р.04.Шг.4.000.ГП5 | 1.1.171.63 ГП. ВЕРТИКАЛЬНАЯ ПЛАНИРОВКА. ЗЕМЛЯНЫЕ РАБОТЫ. СРЕЗКА ГРУНТА. ГП5. БКЭС №4.5 | Экскаватор HITACHI ZX 200LC-5G (Komatsu, Hyundai) | маш-час | 3.1456 | 19.66
| 4214.2.Р.04.Шг.4.000.ГП5 | 1.1.171.63 ГП. ВЕРТИКАЛЬНАЯ ПЛАНИРОВКА. ЗЕМЛЯНЫЕ РАБОТЫ. СРЕЗКА ГРУНТА. ГП5. БКЭС №4.5 | Работа на отвале, группа грунтов 2 | 1000 м3 | 0.16
| 4214.2.Р.04.Шг.4.000.ГП5 | 1.1.171.63 ГП. ВЕРТИКАЛЬНАЯ ПЛАНИРОВКА. ЗЕМЛЯНЫЕ РАБОТЫ. СРЕЗКА ГРУНТА. ГП5. БКЭС №4.5 | Автомобили бортовые более 5т (самосвалы) | маш-час | 0.0128 | 0.08
| 4214.2.Р.04.Шг.4.000.ГП5 | 1.1.171.63 ГП. ВЕРТИКАЛЬНАЯ ПЛАНИРОВКА. ЗЕМЛЯНЫЕ РАБОТЫ. СРЕЗКА ГРУНТА. ГП5. БКЭС №4.5 | Бульдозер Т-170 1995 г.в. или Б10М.01001ЕН (ТМ-10.10Е, Т-170) | маш-час | 0.6352 | 3.97
| 4214.2.Р.04.Шг.4.000.ГП5 | 1.1.171.63 ГП. ВЕРТИКАЛЬНАЯ ПЛАНИРОВКА. УСТРОЙСТВО НАСЫПИ. ГП5. БКЭС №4.5 | Уплотнение насыпи площадки послойно катками на пневмоколесном ходу 25 т при толщине уплотняемого слоя 0,25м | 1000 м3 | 0.352
| 4214.2.Р.04.Шг.4.000.ГП5 | 1.1.171.63 ГП. ВЕРТИКАЛЬНАЯ ПЛАНИРОВКА. УСТРОЙСТВО НАСЫПИ. ГП5. БКЭС №4.5 | Вибрационный каток 2,2 т типа "BOMAG" АРЕНДА | маш-час | 0.71456 | 2.03
| 4214.2.Р.04.Шг.4.000.ГП5 | 1.1.171.63 ГП. ВЕРТИКАЛЬНАЯ ПЛАНИРОВКА. УСТРОЙСТВО НАСЫПИ. ГП5. БКЭС №4.5 | На каждый последующий проход по одному следу добавлять к норме 01-02-001-01 | 1000 м3 | 0.352
| 4214.2.Р.04.Шг.4.000.ГП5 | 1.1.171.63 ГП. ВЕРТИКАЛЬНАЯ ПЛАНИРОВКА. УСТРОЙСТВО НАСЫПИ. ГП5. БКЭС №4.5 | Вибрационный каток 2,2 т типа "BOMAG" АРЕНДА | маш-час | 3.5728 | 2.03
| 4214.2.Р.04.Шг.4.000.ГП5 | 1.1.171.63 ГП. ВЕРТИКАЛЬНАЯ ПЛАНИРОВКА. УСТРОЙСТВО НАСЫПИ. ГП5. БКЭС №4.5 | Полив водой уплотняемого грунта насыпей | 1000 м3 | 0.352
| 4214.2.Р.04.Шг.4.000.ГП5 | 1.1.171.63 ГП. ВЕРТИКАЛЬНАЯ ПЛАНИРОВКА. УСТРОЙСТВО НАСЫПИ. ГП5. БКЭС №4.5 | Машины поливомоечные АРЕНДА (1 017,00 р. час) | маш-час | 4.8963 | 13.91
| 4214.2.Р.04.Шг.4.000.ГП5 | 1.1.171.63 ГП. ВЕРТИКАЛЬНАЯ ПЛАНИРОВКА. УСТРОЙСТВО НАСЫПИ. ГП5. БКЭС №4.5 | Подсобный рабочий | чел-час | 10.56 | 12
| 4214.2.Р.04.Шг.4.000.ГП5 | 1.1.171.63 ГП. ВЕРТИКАЛЬНАЯ ПЛАНИРОВКА. УСТРОЙСТВО НАСЫПИ. ГП5. БКЭС №4.5 | Планировка откосов и полотна насыпей механизированным способом, группа грунтов 2 | 1000 м2 | 0.211
| 4214.2.Р.04.Шг.4.000.ГП5 | 1.1.171.63 ГП. ВЕРТИКАЛЬНАЯ ПЛАНИРОВКА. УСТРОЙСТВО НАСЫПИ. ГП5. БКЭС №4.5 | Автогрейдер среднего типа АРЕНДА | маш-час
| 4214.2.Р.04.Шг.4.000.ГП5 | 1.1.171.63 ГП. ВЕРТИКАЛЬНАЯ ПЛАНИРОВКА. УСТРОЙСТВО НАСЫПИ. ГП5. БКЭС №4.5 | Бульдозер Т-170 1995 г.в. или Б10М.01001ЕН (ТМ-10.10Е, Т-170) | маш-час | 0.25742 | 1.22
| 4214.2.Р.04.Шг.4.000.ГП5 | 1.1.171.63 ГП. ВЕРТИКАЛЬНАЯ ПЛАНИРОВКА. УСТРОЙСТВО НАСЫПИ. ГП5. БКЭС №4.5 | Экскаватор HITACHI ZX 200LC-5G (Komatsu, Hyundai) | маш-час | 0.34815 | 1.65
| 4214.2.Р.04.Шг.4.000.ГП5 | 1.1.171.63 ГП. ВЕРТИКАЛЬНАЯ ПЛАНИРОВКА. УСТРОЙСТВО НАСЫПИ. ГП5. БКЭС №4.5 | Подсобный рабочий | чел-час | 0.422 | 0.8

## 00.ЭГ22
| Шифр | Вид работ | Наименование работ | Ед. изм. | Количество (исходные по сметам) | Норма расхода ресурса
3 | 4214.2.Р.04.Шг.4.000.ЭГ22 | Устройство заземления. земляные работы. разработка грунта. скз№4.18 | Разработка грунта вручную в траншеях глубиной до 2 м без креплений с откосами, группа грунтов 2 | 100 м3 | 0.01
3 | 4214.2.Р.04.Шг.4.000.ЭГ22 | Устройство заземления. земляные работы. разработка грунта. скз№4.18 | Подсобный рабочий | чел-час | 6.15 | 615
3 | 4214.2.Р.04.Шг.4.000.ЭГ22 | Устройство заземления. земляные работы. разработка грунта. скз№4.18 | Разработка грунта в отвал экскаваторами «драглайн» или «обратная лопата» с ковшом вместимостью 0,65 (0,5-1) м3, группа грунтов 2 | 1000 м3 | 0.051
3 | 4214.2.Р.04.Шг.4.000.ЭГ22 | Устройство заземления. земляные работы. разработка грунта. скз№4.18 | Экскаватор HITACHI ZX 200LC-5G (Komatsu, Hyundai) | маш-час | 1.1613 | 22.77
2 | 4214.2.Р.04.Шг.4.000.ЭГ22 | Устройство заземления. монтажные работы. заземление. скз№4.18 | Заземлитель горизонтальный из стали полосовой сечением 160 мм2 | 100 м | 1.74
2 | 4214.2.Р.04.Шг.4.000.ЭГ22 | Устройство заземления. монтажные работы. заземление. скз№4.18 | Установки для сварки ручной | маш-час | 5.4462 | 3.13
2 | 4214.2.Р.04.Шг.4.000.ЭГ22 | Устройство заземления. монтажные работы. заземление. скз№4.18 | Слесарь-электромонтажник | чел-час | 41.76 | 24
2 | 4214.2.Р.04.Шг.4.000.ЭГ22 | Устройство заземления. монтажные работы. заземление. скз№4.18 | Автомобили бортовые более 5т (самосвалы) | маш-час | 0.3828 | 0.22
2 | 4214.2.Р.04.Шг.4.000.ЭГ22 | Устройство заземления. монтажные работы. заземление. скз№4.18 | Краны на автомобильном ходу (г/п 25 т.) | маш-час | 0.3828 | 0.22
2 | 4214.2.Р.04.Шг.4.000.ЭГ22 | Устройство заземления. монтажные работы. заземление. скз№4.18 | Заземлитель вертикальный из круглой стали диаметром 16 мм | 10 шт | 0.2
2 | 4214.2.Р.04.Шг.4.000.ЭГ22 | Устройство заземления. монтажные работы. заземление. скз№4.18 | Установки для сварки ручной | маш-час | 0.508 | 2.54
2 | 4214.2.Р.04.Шг.4.000.ЭГ22 | Устройство заземления. монтажные работы. заземление. скз№4.18 | Слесарь-электромонтажник | чел-час | 1.64 | 8.2
2 | 4214.2.Р.04.Шг.4.000.ЭГ22 | Устройство заземления. монтажные работы. заземление. скз№4.18 | Автомобили бортовые более 5т (самосвалы) | маш-час | 0.028 | 0.14
2 | 4214.2.Р.04.Шг.4.000.ЭГ22 | Устройство заземления. монтажные работы. заземление. скз№4.18 | Краны на автомобильном ходу (г/п 25 т.) | маш-час | 0.028 | 0.14
2 | 4214.2.Р.04.Шг.4.000.ЭГ22 | Устройство заземления. монтажные работы. заземление. скз№4.18 | Проводник заземляющий открыто по строительным основаниям из полосовой стали сечением 160 мм2 | 100 м | 0.06
2 | 4214.2.Р.04.Шг.4.000.ЭГ22 | Устройство заземления. монтажные работы. заземление. скз№4.18 | Автомобили бортовые более 5т (самосвалы) | маш-час | 0.015 | 0.25
2 | 4214.2.Р.04.Шг.4.000.ЭГ22 | Устройство заземления. монтажные работы. заземление. скз№4.18 | Краны на автомобильном ходу (г/п 25 т.) | маш-час | 0.015 | 0.25
2 | 4214.2.Р.04.Шг.4.000.ЭГ22 | Устройство заземления. монтажные работы. заземление. скз№4.18 | Установки для сварки ручной | маш-час | 0.2016 | 3.36
2 | 4214.2.Р.04.Шг.4.000.ЭГ22 | Устройство заземления. монтажные работы. заземление. скз№4.18 | Слесарь-электромонтажник | чел-час | 1.44 | 24
1 | 4214.2.Р.04.Шг.4.000.ЭГ22 | Устройство заземления. земляные работы. засыпка грунта. скз№4.18 | Засыпка вручную траншей, пазух котлованов и ям, группа грунтов 2 | 100 м3 | 0.01
1 | 4214.2.Р.04.Шг.4.000.ЭГ22 | Устройство заземления. земляные работы. засыпка грунта. скз№4.18 | Подсобный рабочий | чел-час | 2.22 | 222
1 | 4214.2.Р.04.Шг.4.000.ЭГ22 | Устройство заземления. земляные работы. засыпка грунта. скз№4.18 | Обратная засыпка грунта | 1000 м3 | 0.051
1 | 4214.2.Р.04.Шг.4.000.ЭГ22 | Устройство заземления. земляные работы. засыпка грунта. скз№4.18 | Экскаватор HITACHI ZX 200LC-5G (Komatsu, Hyundai) | маш-час | 1.1613 | 22.77
| 4214.2.Р.04.Шг.4.000.ГП5 | 1.1.171.63 ГП. ВЕРТИКАЛЬНАЯ ПЛАНИРОВКА. ЗЕМЛЯНЫЕ РАБОТЫ. СРЕЗКА ГРУНТА. ГП5. БКЭС №4.5 | Срезка почвенно-растительного грунта 2 группы слоем 0,30м бульдозером мощностью 130 л.с. с перемещением его в отвал на расстояние до 10м | 1000 м3 | 0.201
| 4214.2.Р.04.Шг.4.000.ГП5 | 1.1.171.63 ГП. ВЕРТИКАЛЬНАЯ ПЛАНИРОВКА. ЗЕМЛЯНЫЕ РАБОТЫ. СРЕЗКА ГРУНТА. ГП5. БКЭС №4.5 | Бульдозер Т-170 1995 г.в. или Б10М.01001ЕН (ТМ-10.10Е, Т-170) | маш-час | 0.90651 | 4.51
| 4214.2.Р.04.Шг.4.000.ГП5 | 1.1.171.63 ГП. ВЕРТИКАЛЬНАЯ ПЛАНИРОВКА. ЗЕМЛЯНЫЕ РАБОТЫ. СРЕЗКА ГРУНТА. ГП5. БКЭС №4.5 | Погрузка лишнего растительного грунта экскаватором с ковшом вместимостью 0,4 (0,35-0,45) м3 для дальнейшего использования в целях рекультивации, группа грунтов 2¶(в отвал) | 1000 м3 | 0.16
| 4214.2.Р.04.Шг.4.000.ГП5 | 1.1.171.63 ГП. ВЕРТИКАЛЬНАЯ ПЛАНИРОВКА. ЗЕМЛЯНЫЕ РАБОТЫ. СРЕЗКА ГРУНТА. ГП5. БКЭС №4.5 | Экскаватор HITACHI ZX 200LC-5G (Komatsu, Hyundai) | маш-час | 3.1456 | 19.66
| 4214.2.Р.04.Шг.4.000.ГП5 | 1.1.171.63 ГП. ВЕРТИКАЛЬНАЯ ПЛАНИРОВКА. ЗЕМЛЯНЫЕ РАБОТЫ. СРЕЗКА ГРУНТА. ГП5. БКЭС №4.5 | Работа на отвале, группа грунтов 2 | 1000 м3 | 0.16
| 4214.2.Р.04.Шг.4.000.ГП5 | 1.1.171.63 ГП. ВЕРТИКАЛЬНАЯ ПЛАНИРОВКА. ЗЕМЛЯНЫЕ РАБОТЫ. СРЕЗКА ГРУНТА. ГП5. БКЭС №4.5 | Автомобили бортовые более 5т (самосвалы) | маш-час | 0.0128 | 0.08
| 4214.2.Р.04.Шг.4.000.ГП5 | 1.1.171.63 ГП. ВЕРТИКАЛЬНАЯ ПЛАНИРОВКА. ЗЕМЛЯНЫЕ РАБОТЫ. СРЕЗКА ГРУНТА. ГП5. БКЭС №4.5 | Бульдозер Т-170 1995 г.в. или Б10М.01001ЕН (ТМ-10.10Е, Т-170) | маш-час | 0.6352 | 3.97
| 4214.2.Р.04.Шг.4.000.ГП5 | 1.1.171.63 ГП. ВЕРТИКАЛЬНАЯ ПЛАНИРОВКА. УСТРОЙСТВО НАСЫПИ. ГП5. БКЭС №4.5 | Уплотнение насыпи площадки послойно катками на пневмоколесном ходу 25 т при толщине уплотняемого слоя 0,25м | 1000 м3 | 0.352
| 4214.2.Р.04.Шг.4.000.ГП5 | 1.1.171.63 ГП. ВЕРТИКАЛЬНАЯ ПЛАНИРОВКА. УСТРОЙСТВО НАСЫПИ. ГП5. БКЭС №4.5 | Вибрационный каток 2,2 т типа "BOMAG" АРЕНДА | маш-час | 0.71456 | 2.03
| 4214.2.Р.04.Шг.4.000.ГП5 | 1.1.171.63 ГП. ВЕРТИКАЛЬНАЯ ПЛАНИРОВКА. УСТРОЙСТВО НАСЫПИ. ГП5. БКЭС №4.5 | На каждый последующий проход по одному следу добавлять к норме 01-02-001-01 | 1000 м3 | 0.352
| 4214.2.Р.04.Шг.4.000.ГП5 | 1.1.171.63 ГП. ВЕРТИКАЛЬНАЯ ПЛАНИРОВКА. УСТРОЙСТВО НАСЫПИ. ГП5. БКЭС №4.5 | Вибрационный каток 2,2 т типа "BOMAG" АРЕНДА | маш-час | 3.5728 | 2.03
| 4214.2.Р.04.Шг.4.000.ГП5 | 1.1.171.63 ГП. ВЕРТИКАЛЬНАЯ ПЛАНИРОВКА. УСТРОЙСТВО НАСЫПИ. ГП5. БКЭС №4.5 | Полив водой уплотняемого грунта насыпей | 1000 м3 | 0.352
| 4214.2.Р.04.Шг.4.000.ГП5 | 1.1.171.63 ГП. ВЕРТИКАЛЬНАЯ ПЛАНИРОВКА. УСТРОЙСТВО НАСЫПИ. ГП5. БКЭС №4.5 | Машины поливомоечные АРЕНДА (1 017,00 р. час) | маш-час | 4.8963 | 13.91
| 4214.2.Р.04.Шг.4.000.ГП5 | 1.1.171.63 ГП. ВЕРТИКАЛЬНАЯ ПЛАНИРОВКА. УСТРОЙСТВО НАСЫПИ. ГП5. БКЭС №4.5 | Подсобный рабочий | чел-час | 10.56 | 12
| 4214.2.Р.04.Шг.4.000.ГП5 | 1.1.171.63 ГП. ВЕРТИКАЛЬНАЯ ПЛАНИРОВКА. УСТРОЙСТВО НАСЫПИ. ГП5. БКЭС №4.5 | Планировка откосов и полотна насыпей механизированным способом, группа грунтов 2 | 1000 м2 | 0.211
| 4214.2.Р.04.Шг.4.000.ГП5 | 1.1.171.63 ГП. ВЕРТИКАЛЬНАЯ ПЛАНИРОВКА. УСТРОЙСТВО НАСЫПИ. ГП5. БКЭС №4.5 | Автогрейдер среднего типа АРЕНДА | маш-час
| 4214.2.Р.04.Шг.4.000.ГП5 | 1.1.171.63 ГП. ВЕРТИКАЛЬНАЯ ПЛАНИРОВКА. УСТРОЙСТВО НАСЫПИ. ГП5. БКЭС №4.5 | Бульдозер Т-170 1995 г.в. или Б10М.01001ЕН (ТМ-10.10Е, Т-170) | маш-час | 0.25742 | 1.22
| 4214.2.Р.04.Шг.4.000.ГП5 | 1.1.171.63 ГП. ВЕРТИКАЛЬНАЯ ПЛАНИРОВКА. УСТРОЙСТВО НАСЫПИ. ГП5. БКЭС №4.5 | Экскаватор HITACHI ZX 200LC-5G (Komatsu, Hyundai) | маш-час | 0.34815 | 1.65
| 4214.2.Р.04.Шг.4.000.ГП5 | 1.1.171.63 ГП. ВЕРТИКАЛЬНАЯ ПЛАНИРОВКА. УСТРОЙСТВО НАСЫПИ. ГП5. БКЭС №4.5 | Подсобный рабочий | чел-час | 0.422 | 0.8

## 000.ЭГ5
| Шифр | Вид работ | Наименование работ | Ед. изм. | Количество (исходные по сметам) | Норма расхода ресурса
3 | 4214.2.Р.04.Шг.4.000.ЭГ5 | Устройство заземления. земляные работы. разработка грунта. скз№4.1 | Разработка грунта вручную в траншеях глубиной до 2 м без креплений с откосами, группа грунтов 2 | 100 м3 | 0.01
3 | 4214.2.Р.04.Шг.4.000.ЭГ5 | Устройство заземления. земляные работы. разработка грунта. скз№4.1 | Подсобный рабочий | чел-час | 6.15 | 615
3 | 4214.2.Р.04.Шг.4.000.ЭГ5 | Устройство заземления. земляные работы. разработка грунта. скз№4.1 | Разработка грунта в отвал экскаваторами «драглайн» или «обратная лопата» с ковшом вместимостью 0,65 (0,5-1) м3, группа грунтов 2 | 1000 м3 | 0.086
3 | 4214.2.Р.04.Шг.4.000.ЭГ5 | Устройство заземления. земляные работы. разработка грунта. скз№4.1 | Экскаватор HITACHI ZX 200LC-5G (Komatsu, Hyundai) | маш-час | 1.9582 | 22.77
2 | 4214.2.Р.04.Шг.4.000.ЭГ5 | Устройство заземления. монтажные работы. заземление. скз№4.1 | Заземлитель горизонтальный из стали полосовой сечением 160 мм2 | 100 м | 1.74
2 | 4214.2.Р.04.Шг.4.000.ЭГ5 | Устройство заземления. монтажные работы. заземление. скз№4.1 | Установки для сварки ручной | маш-час | 5.4462 | 3.13
2 | 4214.2.Р.04.Шг.4.000.ЭГ5 | Устройство заземления. монтажные работы. заземление. скз№4.1 | Слесарь-электромонтажник | чел-час | 41.76 | 24
2 | 4214.2.Р.04.Шг.4.000.ЭГ5 | Устройство заземления. монтажные работы. заземление. скз№4.1 | Автомобили бортовые более 5т (самосвалы) | маш-час | 0.3828 | 0.22
2 | 4214.2.Р.04.Шг.4.000.ЭГ5 | Устройство заземления. монтажные работы. заземление. скз№4.1 | Краны на автомобильном ходу (г/п 25 т.) | маш-час | 0.3828 | 0.22
2 | 4214.2.Р.04.Шг.4.000.ЭГ5 | Устройство заземления. монтажные работы. заземление. скз№4.1 | Заземлитель вертикальный из круглой стали диаметром 16 мм | 10 шт | 0.2
2 | 4214.2.Р.04.Шг.4.000.ЭГ5 | Устройство заземления. монтажные работы. заземление. скз№4.1 | Установки для сварки ручной | маш-час | 0.508 | 2.54
2 | 4214.2.Р.04.Шг.4.000.ЭГ5 | Устройство заземления. монтажные работы. заземление. скз№4.1 | Слесарь-электромонтажник | чел-час | 1.64 | 8.2
2 | 4214.2.Р.04.Шг.4.000.ЭГ5 | Устройство заземления. монтажные работы. заземление. скз№4.1 | Автомобили бортовые более 5т (самосвалы) | маш-час | 0.028 | 0.14
2 | 4214.2.Р.04.Шг.4.000.ЭГ5 | Устройство заземления. монтажные работы. заземление. скз№4.1 | Краны на автомобильном ходу (г/п 25 т.) | маш-час | 0.028 | 0.14
2 | 4214.2.Р.04.Шг.4.000.ЭГ5 | Устройство заземления. монтажные работы. заземление. скз№4.1 | Проводник заземляющий открыто по строительным основаниям из полосовой стали сечением 160 мм2 | 100 м | 0.06
2 | 4214.2.Р.04.Шг.4.000.ЭГ5 | Устройство заземления. монтажные работы. заземление. скз№4.1 | Автомобили бортовые более 5т (самосвалы) | маш-час | 0.015 | 0.25
2 | 4214.2.Р.04.Шг.4.000.ЭГ5 | Устройство заземления. монтажные работы. заземление. скз№4.1 | Краны на автомобильном ходу (г/п 25 т.) | маш-час | 0.015 | 0.25
2 | 4214.2.Р.04.Шг.4.000.ЭГ5 | Устройство заземления. монтажные работы. заземление. скз№4.1 | Установки для сварки ручной | маш-час | 0.2016 | 3.36
2 | 4214.2.Р.04.Шг.4.000.ЭГ5 | Устройство заземления. монтажные работы. заземление. скз№4.1 | Слесарь-электромонтажник | чел-час | 1.44 | 24
1 | 4214.2.Р.04.Шг.4.000.ЭГ5 | Устройство заземления. земляные работы. засыпка грунта. скз№4.1 | Засыпка вручную траншей, пазух котлованов и ям, группа грунтов 2 | 100 м3 | 0.01
1 | 4214.2.Р.04.Шг.4.000.ЭГ5 | Устройство заземления. земляные работы. засыпка грунта. скз№4.1 | Подсобный рабочий | чел-час | 2.22 | 222
1 | 4214.2.Р.04.Шг.4.000.ЭГ5 | Устройство заземления. земляные работы. засыпка грунта. скз№4.1 | Обратная засыпка грунта | 1000 м3 | 0.086
1 | 4214.2.Р.04.Шг.4.000.ЭГ5 | Устройство заземления. земляные работы. засыпка грунта. скз№4.1 | Экскаватор HITACHI ZX 200LC-5G (Komatsu, Hyundai) | маш-час | 1.9582 | 22.77
| 4214.2.Р.04.Шг.4.000.ГП5 | 1.1.171.63 ГП. ВЕРТИКАЛЬНАЯ ПЛАНИРОВКА. ЗЕМЛЯНЫЕ РАБОТЫ. СРЕЗКА ГРУНТА. ГП5. БКЭС №4.5 | Срезка почвенно-растительного грунта 2 группы слоем 0,30м бульдозером мощностью 130 л.с. с перемещением его в отвал на расстояние до 10м | 1000 м3 | 0.201
| 4214.2.Р.04.Шг.4.000.ГП5 | 1.1.171.63 ГП. ВЕРТИКАЛЬНАЯ ПЛАНИРОВКА. ЗЕМЛЯНЫЕ РАБОТЫ. СРЕЗКА ГРУНТА. ГП5. БКЭС №4.5 | Бульдозер Т-170 1995 г.в. или Б10М.01001ЕН (ТМ-10.10Е, Т-170) | маш-час | 0.90651 | 4.51
| 4214.2.Р.04.Шг.4.000.ГП5 | 1.1.171.63 ГП. ВЕРТИКАЛЬНАЯ ПЛАНИРОВКА. ЗЕМЛЯНЫЕ РАБОТЫ. СРЕЗКА ГРУНТА. ГП5. БКЭС №4.5 | Погрузка лишнего растительного грунта экскаватором с ковшом вместимостью 0,4 (0,35-0,45) м3 для дальнейшего использования в целях рекультивации, группа грунтов 2¶(в отвал) | 1000 м3 | 0.16
| 4214.2.Р.04.Шг.4.000.ГП5 | 1.1.171.63 ГП. ВЕРТИКАЛЬНАЯ ПЛАНИРОВКА. ЗЕМЛЯНЫЕ РАБОТЫ. СРЕЗКА ГРУНТА. ГП5. БКЭС №4.5 | Экскаватор HITACHI ZX 200LC-5G (Komatsu, Hyundai) | маш-час | 3.1456 | 19.66
| 4214.2.Р.04.Шг.4.000.ГП5 | 1.1.171.63 ГП. ВЕРТИКАЛЬНАЯ ПЛАНИРОВКА. ЗЕМЛЯНЫЕ РАБОТЫ. СРЕЗКА ГРУНТА. ГП5. БКЭС №4.5 | Работа на отвале, группа грунтов 2 | 1000 м3 | 0.16
| 4214.2.Р.04.Шг.4.000.ГП5 | 1.1.171.63 ГП. ВЕРТИКАЛЬНАЯ ПЛАНИРОВКА. ЗЕМЛЯНЫЕ РАБОТЫ. СРЕЗКА ГРУНТА. ГП5. БКЭС №4.5 | Автомобили бортовые более 5т (самосвалы) | маш-час | 0.0128 | 0.08
| 4214.2.Р.04.Шг.4.000.ГП5 | 1.1.171.63 ГП. ВЕРТИКАЛЬНАЯ ПЛАНИРОВКА. ЗЕМЛЯНЫЕ РАБОТЫ. СРЕЗКА ГРУНТА. ГП5. БКЭС №4.5 | Бульдозер Т-170 1995 г.в. или Б10М.01001ЕН (ТМ-10.10Е, Т-170) | маш-час | 0.6352 | 3.97
| 4214.2.Р.04.Шг.4.000.ГП5 | 1.1.171.63 ГП. ВЕРТИКАЛЬНАЯ ПЛАНИРОВКА. УСТРОЙСТВО НАСЫПИ. ГП5. БКЭС №4.5 | Уплотнение насыпи площадки послойно катками на пневмоколесном ходу 25 т при толщине уплотняемого слоя 0,25м | 1000 м3 | 0.352
| 4214.2.Р.04.Шг.4.000.ГП5 | 1.1.171.63 ГП. ВЕРТИКАЛЬНАЯ ПЛАНИРОВКА. УСТРОЙСТВО НАСЫПИ. ГП5. БКЭС №4.5 | Вибрационный каток 2,2 т типа "BOMAG" АРЕНДА | маш-час | 0.71456 | 2.03
| 4214.2.Р.04.Шг.4.000.ГП5 | 1.1.171.63 ГП. ВЕРТИКАЛЬНАЯ ПЛАНИРОВКА. УСТРОЙСТВО НАСЫПИ. ГП5. БКЭС №4.5 | На каждый последующий проход по одному следу добавлять к норме 01-02-001-01 | 1000 м3 | 0.352
| 4214.2.Р.04.Шг.4.000.ГП5 | 1.1.171.63 ГП. ВЕРТИКАЛЬНАЯ ПЛАНИРОВКА. УСТРОЙСТВО НАСЫПИ. ГП5. БКЭС №4.5 | Вибрационный каток 2,2 т типа "BOMAG" АРЕНДА | маш-час | 3.5728 | 2.03
| 4214.2.Р.04.Шг.4.000.ГП5 | 1.1.171.63 ГП. ВЕРТИКАЛЬНАЯ ПЛАНИРОВКА. УСТРОЙСТВО НАСЫПИ. ГП5. БКЭС №4.5 | Полив водой уплотняемого грунта насыпей | 1000 м3 | 0.352
| 4214.2.Р.04.Шг.4.000.ГП5 | 1.1.171.63 ГП. ВЕРТИКАЛЬНАЯ ПЛАНИРОВКА. УСТРОЙСТВО НАСЫПИ. ГП5. БКЭС №4.5 | Машины поливомоечные АРЕНДА (1 017,00 р. час) | маш-час | 4.8963 | 13.91
| 4214.2.Р.04.Шг.4.000.ГП5 | 1.1.171.63 ГП. ВЕРТИКАЛЬНАЯ ПЛАНИРОВКА. УСТРОЙСТВО НАСЫПИ. ГП5. БКЭС №4.5 | Подсобный рабочий | чел-час | 10.56 | 12
| 4214.2.Р.04.Шг.4.000.ГП5 | 1.1.171.63 ГП. ВЕРТИКАЛЬНАЯ ПЛАНИРОВКА. УСТРОЙСТВО НАСЫПИ. ГП5. БКЭС №4.5 | Планировка откосов и полотна насыпей механизированным способом, группа грунтов 2 | 1000 м2 | 0.211
| 4214.2.Р.04.Шг.4.000.ГП5 | 1.1.171.63 ГП. ВЕРТИКАЛЬНАЯ ПЛАНИРОВКА. УСТРОЙСТВО НАСЫПИ. ГП5. БКЭС №4.5 | Автогрейдер среднего типа АРЕНДА | маш-час
| 4214.2.Р.04.Шг.4.000.ГП5 | 1.1.171.63 ГП. ВЕРТИКАЛЬНАЯ ПЛАНИРОВКА. УСТРОЙСТВО НАСЫПИ. ГП5. БКЭС №4.5 | Бульдозер Т-170 1995 г.в. или Б10М.01001ЕН (ТМ-10.10Е, Т-170) | маш-час | 0.25742 | 1.22
| 4214.2.Р.04.Шг.4.000.ГП5 | 1.1.171.63 ГП. ВЕРТИКАЛЬНАЯ ПЛАНИРОВКА. УСТРОЙСТВО НАСЫПИ. ГП5. БКЭС №4.5 | Экскаватор HITACHI ZX 200LC-5G (Komatsu, Hyundai) | маш-час | 0.34815 | 1.65
| 4214.2.Р.04.Шг.4.000.ГП5 | 1.1.171.63 ГП. ВЕРТИКАЛЬНАЯ ПЛАНИРОВКА. УСТРОЙСТВО НАСЫПИ. ГП5. БКЭС №4.5 | Подсобный рабочий | чел-час | 0.422 | 0.8

## .000.ЭГ6
| Шифр | Вид работ | Наименование работ | Ед. изм. | Количество (исходные по сметам) | Норма расхода ресурса
3 | 4214.2.Р.04.Шг.4.000.ЭГ6 | Устройство заземления. земляные работы. разработка грунта. скз№4.2 | Разработка грунта вручную в траншеях глубиной до 2 м без креплений с откосами, группа грунтов 2 | 100 м3 | 0.01
3 | 4214.2.Р.04.Шг.4.000.ЭГ6 | Устройство заземления. земляные работы. разработка грунта. скз№4.2 | Подсобный рабочий | чел-час | 6.15 | 615
3 | 4214.2.Р.04.Шг.4.000.ЭГ6 | Устройство заземления. земляные работы. разработка грунта. скз№4.2 | Разработка грунта в отвал экскаваторами «драглайн» или «обратная лопата» с ковшом вместимостью 0,65 (0,5-1) м3, группа грунтов 2 | 1000 м3 | 0.069
3 | 4214.2.Р.04.Шг.4.000.ЭГ6 | Устройство заземления. земляные работы. разработка грунта. скз№4.2 | Экскаватор HITACHI ZX 200LC-5G (Komatsu, Hyundai) | маш-час | 1.5711 | 22.77
2 | 4214.2.Р.04.Шг.4.000.ЭГ6 | Устройство заземления. монтажные работы. заземление. скз№4.2 | Заземлитель горизонтальный из стали полосовой сечением 160 мм2 | 100 м | 1.74
2 | 4214.2.Р.04.Шг.4.000.ЭГ6 | Устройство заземления. монтажные работы. заземление. скз№4.2 | Установки для сварки ручной | маш-час | 5.4462 | 3.13
2 | 4214.2.Р.04.Шг.4.000.ЭГ6 | Устройство заземления. монтажные работы. заземление. скз№4.2 | Слесарь-электромонтажник | чел-час | 41.76 | 24
2 | 4214.2.Р.04.Шг.4.000.ЭГ6 | Устройство заземления. монтажные работы. заземление. скз№4.2 | Автомобили бортовые более 5т (самосвалы) | маш-час | 0.3828 | 0.22
2 | 4214.2.Р.04.Шг.4.000.ЭГ6 | Устройство заземления. монтажные работы. заземление. скз№4.2 | Краны на автомобильном ходу (г/п 25 т.) | маш-час | 0.3828 | 0.22
2 | 4214.2.Р.04.Шг.4.000.ЭГ6 | Устройство заземления. монтажные работы. заземление. скз№4.2 | Заземлитель вертикальный из круглой стали диаметром 16 мм | 10 шт | 0.2
2 | 4214.2.Р.04.Шг.4.000.ЭГ6 | Устройство заземления. монтажные работы. заземление. скз№4.2 | Установки для сварки ручной | маш-час | 0.508 | 2.54
2 | 4214.2.Р.04.Шг.4.000.ЭГ6 | Устройство заземления. монтажные работы. заземление. скз№4.2 | Слесарь-электромонтажник | чел-час | 1.64 | 8.2
2 | 4214.2.Р.04.Шг.4.000.ЭГ6 | Устройство заземления. монтажные работы. заземление. скз№4.2 | Автомобили бортовые более 5т (самосвалы) | маш-час | 0.028 | 0.14
2 | 4214.2.Р.04.Шг.4.000.ЭГ6 | Устройство заземления. монтажные работы. заземление. скз№4.2 | Краны на автомобильном ходу (г/п 25 т.) | маш-час | 0.028 | 0.14
2 | 4214.2.Р.04.Шг.4.000.ЭГ6 | Устройство заземления. монтажные работы. заземление. скз№4.2 | Проводник заземляющий открыто по строительным основаниям из полосовой стали сечением 160 мм2 | 100 м | 0.06
2 | 4214.2.Р.04.Шг.4.000.ЭГ6 | Устройство заземления. монтажные работы. заземление. скз№4.2 | Автомобили бортовые более 5т (самосвалы) | маш-час | 0.015 | 0.25
2 | 4214.2.Р.04.Шг.4.000.ЭГ6 | Устройство заземления. монтажные работы. заземление. скз№4.2 | Краны на автомобильном ходу (г/п 25 т.) | маш-час | 0.015 | 0.25
2 | 4214.2.Р.04.Шг.4.000.ЭГ6 | Устройство заземления. монтажные работы. заземление. скз№4.2 | Установки для сварки ручной | маш-час | 0.2016 | 3.36
2 | 4214.2.Р.04.Шг.4.000.ЭГ6 | Устройство заземления. монтажные работы. заземление. скз№4.2 | Слесарь-электромонтажник | чел-час | 1.44 | 24
1 | 4214.2.Р.04.Шг.4.000.ЭГ6 | Устройство заземления. земляные работы. засыпка грунта. скз№4.2 | Засыпка вручную траншей, пазух котлованов и ям, группа грунтов 2 | 100 м3 | 0.01
1 | 4214.2.Р.04.Шг.4.000.ЭГ6 | Устройство заземления. земляные работы. засыпка грунта. скз№4.2 | Подсобный рабочий | чел-час | 2.22 | 222
1 | 4214.2.Р.04.Шг.4.000.ЭГ6 | Устройство заземления. земляные работы. засыпка грунта. скз№4.2 | Обратная засыпка грунта | 1000 м3 | 0.069
1 | 4214.2.Р.04.Шг.4.000.ЭГ6 | Устройство заземления. земляные работы. засыпка грунта. скз№4.2 | Экскаватор HITACHI ZX 200LC-5G (Komatsu, Hyundai) | маш-час | 1.5711 | 22.77
| 4214.2.Р.04.Шг.4.000.ГП5 | 1.1.171.63 ГП. ВЕРТИКАЛЬНАЯ ПЛАНИРОВКА. ЗЕМЛЯНЫЕ РАБОТЫ. СРЕЗКА ГРУНТА. ГП5. БКЭС №4.5 | Срезка почвенно-растительного грунта 2 группы слоем 0,30м бульдозером мощностью 130 л.с. с перемещением его в отвал на расстояние до 10м | 1000 м3 | 0.201
| 4214.2.Р.04.Шг.4.000.ГП5 | 1.1.171.63 ГП. ВЕРТИКАЛЬНАЯ ПЛАНИРОВКА. ЗЕМЛЯНЫЕ РАБОТЫ. СРЕЗКА ГРУНТА. ГП5. БКЭС №4.5 | Бульдозер Т-170 1995 г.в. или Б10М.01001ЕН (ТМ-10.10Е, Т-170) | маш-час | 0.90651 | 4.51
| 4214.2.Р.04.Шг.4.000.ГП5 | 1.1.171.63 ГП. ВЕРТИКАЛЬНАЯ ПЛАНИРОВКА. ЗЕМЛЯНЫЕ РАБОТЫ. СРЕЗКА ГРУНТА. ГП5. БКЭС №4.5 | Погрузка лишнего растительного грунта экскаватором с ковшом вместимостью 0,4 (0,35-0,45) м3 для дальнейшего использования в целях рекультивации, группа грунтов 2¶(в отвал) | 1000 м3 | 0.16
| 4214.2.Р.04.Шг.4.000.ГП5 | 1.1.171.63 ГП. ВЕРТИКАЛЬНАЯ ПЛАНИРОВКА. ЗЕМЛЯНЫЕ РАБОТЫ. СРЕЗКА ГРУНТА. ГП5. БКЭС №4.5 | Экскаватор HITACHI ZX 200LC-5G (Komatsu, Hyundai) | маш-час | 3.1456 | 19.66
| 4214.2.Р.04.Шг.4.000.ГП5 | 1.1.171.63 ГП. ВЕРТИКАЛЬНАЯ ПЛАНИРОВКА. ЗЕМЛЯНЫЕ РАБОТЫ. СРЕЗКА ГРУНТА. ГП5. БКЭС №4.5 | Работа на отвале, группа грунтов 2 | 1000 м3 | 0.16
| 4214.2.Р.04.Шг.4.000.ГП5 | 1.1.171.63 ГП. ВЕРТИКАЛЬНАЯ ПЛАНИРОВКА. ЗЕМЛЯНЫЕ РАБОТЫ. СРЕЗКА ГРУНТА. ГП5. БКЭС №4.5 | Автомобили бортовые более 5т (самосвалы) | маш-час | 0.0128 | 0.08
| 4214.2.Р.04.Шг.4.000.ГП5 | 1.1.171.63 ГП. ВЕРТИКАЛЬНАЯ ПЛАНИРОВКА. ЗЕМЛЯНЫЕ РАБОТЫ. СРЕЗКА ГРУНТА. ГП5. БКЭС №4.5 | Бульдозер Т-170 1995 г.в. или Б10М.01001ЕН (ТМ-10.10Е, Т-170) | маш-час | 0.6352 | 3.97
| 4214.2.Р.04.Шг.4.000.ГП5 | 1.1.171.63 ГП. ВЕРТИКАЛЬНАЯ ПЛАНИРОВКА. УСТРОЙСТВО НАСЫПИ. ГП5. БКЭС №4.5 | Уплотнение насыпи площадки послойно катками на пневмоколесном ходу 25 т при толщине уплотняемого слоя 0,25м | 1000 м3 | 0.352
| 4214.2.Р.04.Шг.4.000.ГП5 | 1.1.171.63 ГП. ВЕРТИКАЛЬНАЯ ПЛАНИРОВКА. УСТРОЙСТВО НАСЫПИ. ГП5. БКЭС №4.5 | Вибрационный каток 2,2 т типа "BOMAG" АРЕНДА | маш-час | 0.71456 | 2.03
| 4214.2.Р.04.Шг.4.000.ГП5 | 1.1.171.63 ГП. ВЕРТИКАЛЬНАЯ ПЛАНИРОВКА. УСТРОЙСТВО НАСЫПИ. ГП5. БКЭС №4.5 | На каждый последующий проход по одному следу добавлять к норме 01-02-001-01 | 1000 м3 | 0.352
| 4214.2.Р.04.Шг.4.000.ГП5 | 1.1.171.63 ГП. ВЕРТИКАЛЬНАЯ ПЛАНИРОВКА. УСТРОЙСТВО НАСЫПИ. ГП5. БКЭС №4.5 | Вибрационный каток 2,2 т типа "BOMAG" АРЕНДА | маш-час | 3.5728 | 2.03
| 4214.2.Р.04.Шг.4.000.ГП5 | 1.1.171.63 ГП. ВЕРТИКАЛЬНАЯ ПЛАНИРОВКА. УСТРОЙСТВО НАСЫПИ. ГП5. БКЭС №4.5 | Полив водой уплотняемого грунта насыпей | 1000 м3 | 0.352
| 4214.2.Р.04.Шг.4.000.ГП5 | 1.1.171.63 ГП. ВЕРТИКАЛЬНАЯ ПЛАНИРОВКА. УСТРОЙСТВО НАСЫПИ. ГП5. БКЭС №4.5 | Машины поливомоечные АРЕНДА (1 017,00 р. час) | маш-час | 4.8963 | 13.91
| 4214.2.Р.04.Шг.4.000.ГП5 | 1.1.171.63 ГП. ВЕРТИКАЛЬНАЯ ПЛАНИРОВКА. УСТРОЙСТВО НАСЫПИ. ГП5. БКЭС №4.5 | Подсобный рабочий | чел-час | 10.56 | 12
| 4214.2.Р.04.Шг.4.000.ГП5 | 1.1.171.63 ГП. ВЕРТИКАЛЬНАЯ ПЛАНИРОВКА. УСТРОЙСТВО НАСЫПИ. ГП5. БКЭС №4.5 | Планировка откосов и полотна насыпей механизированным способом, группа грунтов 2 | 1000 м2 | 0.211
| 4214.2.Р.04.Шг.4.000.ГП5 | 1.1.171.63 ГП. ВЕРТИКАЛЬНАЯ ПЛАНИРОВКА. УСТРОЙСТВО НАСЫПИ. ГП5. БКЭС №4.5 | Автогрейдер среднего типа АРЕНДА | маш-час
| 4214.2.Р.04.Шг.4.000.ГП5 | 1.1.171.63 ГП. ВЕРТИКАЛЬНАЯ ПЛАНИРОВКА. УСТРОЙСТВО НАСЫПИ. ГП5. БКЭС №4.5 | Бульдозер Т-170 1995 г.в. или Б10М.01001ЕН (ТМ-10.10Е, Т-170) | маш-час | 0.25742 | 1.22
| 4214.2.Р.04.Шг.4.000.ГП5 | 1.1.171.63 ГП. ВЕРТИКАЛЬНАЯ ПЛАНИРОВКА. УСТРОЙСТВО НАСЫПИ. ГП5. БКЭС №4.5 | Экскаватор HITACHI ZX 200LC-5G (Komatsu, Hyundai) | маш-час | 0.34815 | 1.65
| 4214.2.Р.04.Шг.4.000.ГП5 | 1.1.171.63 ГП. ВЕРТИКАЛЬНАЯ ПЛАНИРОВКА. УСТРОЙСТВО НАСЫПИ. ГП5. БКЭС №4.5 | Подсобный рабочий | чел-час | 0.422 | 0.8

## 000.ЭГ7
| Шифр | Вид работ | Наименование работ | Ед. изм. | Количество (исходные по сметам) | Норма расхода ресурса
3 | 4214.2.Р.04.Шг.4.000.ЭГ7 | Устройство заземления. земляные работы. разработка грунта. скз№4.3 | Разработка грунта вручную в траншеях глубиной до 2 м без креплений с откосами, группа грунтов 2 | 100 м3 | 0.01
3 | 4214.2.Р.04.Шг.4.000.ЭГ7 | Устройство заземления. земляные работы. разработка грунта. скз№4.3 | Подсобный рабочий | чел-час | 6.15 | 615
3 | 4214.2.Р.04.Шг.4.000.ЭГ7 | Устройство заземления. земляные работы. разработка грунта. скз№4.3 | Разработка грунта в отвал экскаваторами «драглайн» или «обратная лопата» с ковшом вместимостью 0,65 (0,5-1) м3, группа грунтов 2 | 1000 м3 | 0.051
3 | 4214.2.Р.04.Шг.4.000.ЭГ7 | Устройство заземления. земляные работы. разработка грунта. скз№4.3 | Экскаватор HITACHI ZX 200LC-5G (Komatsu, Hyundai) | маш-час | 1.1613 | 22.77
2 | 4214.2.Р.04.Шг.4.000.ЭГ7 | Устройство заземления. монтажные работы. заземление. скз№4.3 | Заземлитель горизонтальный из стали полосовой сечением 160 мм2 | 100 м | 1.74
2 | 4214.2.Р.04.Шг.4.000.ЭГ7 | Устройство заземления. монтажные работы. заземление. скз№4.3 | Установки для сварки ручной | маш-час | 5.4462 | 3.13
2 | 4214.2.Р.04.Шг.4.000.ЭГ7 | Устройство заземления. монтажные работы. заземление. скз№4.3 | Слесарь-электромонтажник | чел-час | 41.76 | 24
2 | 4214.2.Р.04.Шг.4.000.ЭГ7 | Устройство заземления. монтажные работы. заземление. скз№4.3 | Автомобили бортовые более 5т (самосвалы) | маш-час | 0.3828 | 0.22
2 | 4214.2.Р.04.Шг.4.000.ЭГ7 | Устройство заземления. монтажные работы. заземление. скз№4.3 | Краны на автомобильном ходу (г/п 25 т.) | маш-час | 0.3828 | 0.22
2 | 4214.2.Р.04.Шг.4.000.ЭГ7 | Устройство заземления. монтажные работы. заземление. скз№4.3 | Заземлитель вертикальный из круглой стали диаметром 16 мм | 10 шт | 0.2
2 | 4214.2.Р.04.Шг.4.000.ЭГ7 | Устройство заземления. монтажные работы. заземление. скз№4.3 | Установки для сварки ручной | маш-час | 0.508 | 2.54
2 | 4214.2.Р.04.Шг.4.000.ЭГ7 | Устройство заземления. монтажные работы. заземление. скз№4.3 | Слесарь-электромонтажник | чел-час | 1.64 | 8.2
2 | 4214.2.Р.04.Шг.4.000.ЭГ7 | Устройство заземления. монтажные работы. заземление. скз№4.3 | Автомобили бортовые более 5т (самосвалы) | маш-час | 0.028 | 0.14
2 | 4214.2.Р.04.Шг.4.000.ЭГ7 | Устройство заземления. монтажные работы. заземление. скз№4.3 | Краны на автомобильном ходу (г/п 25 т.) | маш-час | 0.028 | 0.14
2 | 4214.2.Р.04.Шг.4.000.ЭГ7 | Устройство заземления. монтажные работы. заземление. скз№4.3 | Проводник заземляющий открыто по строительным основаниям из полосовой стали сечением 160 мм2 | 100 м | 0.06
2 | 4214.2.Р.04.Шг.4.000.ЭГ7 | Устройство заземления. монтажные работы. заземление. скз№4.3 | Автомобили бортовые более 5т (самосвалы) | маш-час | 0.015 | 0.25
2 | 4214.2.Р.04.Шг.4.000.ЭГ7 | Устройство заземления. монтажные работы. заземление. скз№4.3 | Краны на автомобильном ходу (г/п 25 т.) | маш-час | 0.015 | 0.25
2 | 4214.2.Р.04.Шг.4.000.ЭГ7 | Устройство заземления. монтажные работы. заземление. скз№4.3 | Установки для сварки ручной | маш-час | 0.2016 | 3.36
2 | 4214.2.Р.04.Шг.4.000.ЭГ7 | Устройство заземления. монтажные работы. заземление. скз№4.3 | Слесарь-электромонтажник | чел-час | 1.44 | 24
1 | 4214.2.Р.04.Шг.4.000.ЭГ7 | Устройство заземления. земляные работы. засыпка грунта. скз№4.3 | Засыпка вручную траншей, пазух котлованов и ям, группа грунтов 2 | 100 м3 | 0.01
1 | 4214.2.Р.04.Шг.4.000.ЭГ7 | Устройство заземления. земляные работы. засыпка грунта. скз№4.3 | Подсобный рабочий | чел-час | 2.22 | 222
1 | 4214.2.Р.04.Шг.4.000.ЭГ7 | Устройство заземления. земляные работы. засыпка грунта. скз№4.3 | Обратная засыпка грунта | 1000 м3 | 0.051
1 | 4214.2.Р.04.Шг.4.000.ЭГ7 | Устройство заземления. земляные работы. засыпка грунта. скз№4.3 | Экскаватор HITACHI ZX 200LC-5G (Komatsu, Hyundai) | маш-час | 1.1613 | 22.77
| 4214.2.Р.04.Шг.4.000.ГП5 | 1.1.171.63 ГП. ВЕРТИКАЛЬНАЯ ПЛАНИРОВКА. ЗЕМЛЯНЫЕ РАБОТЫ. СРЕЗКА ГРУНТА. ГП5. БКЭС №4.5 | Срезка почвенно-растительного грунта 2 группы слоем 0,30м бульдозером мощностью 130 л.с. с перемещением его в отвал на расстояние до 10м | 1000 м3 | 0.201
| 4214.2.Р.04.Шг.4.000.ГП5 | 1.1.171.63 ГП. ВЕРТИКАЛЬНАЯ ПЛАНИРОВКА. ЗЕМЛЯНЫЕ РАБОТЫ. СРЕЗКА ГРУНТА. ГП5. БКЭС №4.5 | Бульдозер Т-170 1995 г.в. или Б10М.01001ЕН (ТМ-10.10Е, Т-170) | маш-час | 0.90651 | 4.51
| 4214.2.Р.04.Шг.4.000.ГП5 | 1.1.171.63 ГП. ВЕРТИКАЛЬНАЯ ПЛАНИРОВКА. ЗЕМЛЯНЫЕ РАБОТЫ. СРЕЗКА ГРУНТА. ГП5. БКЭС №4.5 | Погрузка лишнего растительного грунта экскаватором с ковшом вместимостью 0,4 (0,35-0,45) м3 для дальнейшего использования в целях рекультивации, группа грунтов 2¶(в отвал) | 1000 м3 | 0.16
| 4214.2.Р.04.Шг.4.000.ГП5 | 1.1.171.63 ГП. ВЕРТИКАЛЬНАЯ ПЛАНИРОВКА. ЗЕМЛЯНЫЕ РАБОТЫ. СРЕЗКА ГРУНТА. ГП5. БКЭС №4.5 | Экскаватор HITACHI ZX 200LC-5G (Komatsu, Hyundai) | маш-час | 3.1456 | 19.66
| 4214.2.Р.04.Шг.4.000.ГП5 | 1.1.171.63 ГП. ВЕРТИКАЛЬНАЯ ПЛАНИРОВКА. ЗЕМЛЯНЫЕ РАБОТЫ. СРЕЗКА ГРУНТА. ГП5. БКЭС №4.5 | Работа на отвале, группа грунтов 2 | 1000 м3 | 0.16
| 4214.2.Р.04.Шг.4.000.ГП5 | 1.1.171.63 ГП. ВЕРТИКАЛЬНАЯ ПЛАНИРОВКА. ЗЕМЛЯНЫЕ РАБОТЫ. СРЕЗКА ГРУНТА. ГП5. БКЭС №4.5 | Автомобили бортовые более 5т (самосвалы) | маш-час | 0.0128 | 0.08
| 4214.2.Р.04.Шг.4.000.ГП5 | 1.1.171.63 ГП. ВЕРТИКАЛЬНАЯ ПЛАНИРОВКА. ЗЕМЛЯНЫЕ РАБОТЫ. СРЕЗКА ГРУНТА. ГП5. БКЭС №4.5 | Бульдозер Т-170 1995 г.в. или Б10М.01001ЕН (ТМ-10.10Е, Т-170) | маш-час | 0.6352 | 3.97
| 4214.2.Р.04.Шг.4.000.ГП5 | 1.1.171.63 ГП. ВЕРТИКАЛЬНАЯ ПЛАНИРОВКА. УСТРОЙСТВО НАСЫПИ. ГП5. БКЭС №4.5 | Уплотнение насыпи площадки послойно катками на пневмоколесном ходу 25 т при толщине уплотняемого слоя 0,25м | 1000 м3 | 0.352
| 4214.2.Р.04.Шг.4.000.ГП5 | 1.1.171.63 ГП. ВЕРТИКАЛЬНАЯ ПЛАНИРОВКА. УСТРОЙСТВО НАСЫПИ. ГП5. БКЭС №4.5 | Вибрационный каток 2,2 т типа "BOMAG" АРЕНДА | маш-час | 0.71456 | 2.03
| 4214.2.Р.04.Шг.4.000.ГП5 | 1.1.171.63 ГП. ВЕРТИКАЛЬНАЯ ПЛАНИРОВКА. УСТРОЙСТВО НАСЫПИ. ГП5. БКЭС №4.5 | На каждый последующий проход по одному следу добавлять к норме 01-02-001-01 | 1000 м3 | 0.352
| 4214.2.Р.04.Шг.4.000.ГП5 | 1.1.171.63 ГП. ВЕРТИКАЛЬНАЯ ПЛАНИРОВКА. УСТРОЙСТВО НАСЫПИ. ГП5. БКЭС №4.5 | Вибрационный каток 2,2 т типа "BOMAG" АРЕНДА | маш-час | 3.5728 | 2.03
| 4214.2.Р.04.Шг.4.000.ГП5 | 1.1.171.63 ГП. ВЕРТИКАЛЬНАЯ ПЛАНИРОВКА. УСТРОЙСТВО НАСЫПИ. ГП5. БКЭС №4.5 | Полив водой уплотняемого грунта насыпей | 1000 м3 | 0.352
| 4214.2.Р.04.Шг.4.000.ГП5 | 1.1.171.63 ГП. ВЕРТИКАЛЬНАЯ ПЛАНИРОВКА. УСТРОЙСТВО НАСЫПИ. ГП5. БКЭС №4.5 | Машины поливомоечные АРЕНДА (1 017,00 р. час) | маш-час | 4.8963 | 13.91
| 4214.2.Р.04.Шг.4.000.ГП5 | 1.1.171.63 ГП. ВЕРТИКАЛЬНАЯ ПЛАНИРОВКА. УСТРОЙСТВО НАСЫПИ. ГП5. БКЭС №4.5 | Подсобный рабочий | чел-час | 10.56 | 12
| 4214.2.Р.04.Шг.4.000.ГП5 | 1.1.171.63 ГП. ВЕРТИКАЛЬНАЯ ПЛАНИРОВКА. УСТРОЙСТВО НАСЫПИ. ГП5. БКЭС №4.5 | Планировка откосов и полотна насыпей механизированным способом, группа грунтов 2 | 1000 м2 | 0.211
| 4214.2.Р.04.Шг.4.000.ГП5 | 1.1.171.63 ГП. ВЕРТИКАЛЬНАЯ ПЛАНИРОВКА. УСТРОЙСТВО НАСЫПИ. ГП5. БКЭС №4.5 | Автогрейдер среднего типа АРЕНДА | маш-час
| 4214.2.Р.04.Шг.4.000.ГП5 | 1.1.171.63 ГП. ВЕРТИКАЛЬНАЯ ПЛАНИРОВКА. УСТРОЙСТВО НАСЫПИ. ГП5. БКЭС №4.5 | Бульдозер Т-170 1995 г.в. или Б10М.01001ЕН (ТМ-10.10Е, Т-170) | маш-час | 0.25742 | 1.22
| 4214.2.Р.04.Шг.4.000.ГП5 | 1.1.171.63 ГП. ВЕРТИКАЛЬНАЯ ПЛАНИРОВКА. УСТРОЙСТВО НАСЫПИ. ГП5. БКЭС №4.5 | Экскаватор HITACHI ZX 200LC-5G (Komatsu, Hyundai) | маш-час | 0.34815 | 1.65
| 4214.2.Р.04.Шг.4.000.ГП5 | 1.1.171.63 ГП. ВЕРТИКАЛЬНАЯ ПЛАНИРОВКА. УСТРОЙСТВО НАСЫПИ. ГП5. БКЭС №4.5 | Подсобный рабочий | чел-час | 0.422 | 0.8

## 000.ЭМ5
| Шифр | Вид работ | Наименование работ | Ед. изм. | Количество (исходные по сметам) | Норма расхода ресурса
1 | 4214.2.Р.04.Шг.4.000.ЭМ5 | Монтаж бкэс. монтажные работы. приборы и оборудование. скз№4.1 | Монтаж приборов и аппаратов, снятые перед транспортировкой (пожарная сигнализация) | шт | 3
1 | 4214.2.Р.04.Шг.4.000.ЭМ5 | Монтаж бкэс. монтажные работы. приборы и оборудование. скз№4.1 | Слесарь-электромонтажник | чел-час | 2.01 | 0.67
1 | 4214.2.Р.04.Шг.4.000.ЭМ5 | Монтаж бкэс. монтажные работы. приборы и оборудование. скз№4.1 | Монтаж приборов и аппаратов, снятые перед транспортировкой (охранная сигнализация) | шт | 3
1 | 4214.2.Р.04.Шг.4.000.ЭМ5 | Монтаж бкэс. монтажные работы. приборы и оборудование. скз№4.1 | Слесарь-электромонтажник | чел-час | 2.01 | 0.67
1 | 4214.2.Р.04.Шг.4.000.ЭМ5 | Монтаж бкэс. монтажные работы. приборы и оборудование. скз№4.1 | Светильники наружного освещения, снятые перед транспортировкой | шт | 3
1 | 4214.2.Р.04.Шг.4.000.ЭМ5 | Монтаж бкэс. монтажные работы. приборы и оборудование. скз№4.1 | Автомобили бортовые более 5т (самосвалы) | маш-час | 0.06 | 0.02
1 | 4214.2.Р.04.Шг.4.000.ЭМ5 | Монтаж бкэс. монтажные работы. приборы и оборудование. скз№4.1 | Краны на автомобильном ходу (г/п 25 т.) | маш-час | 0.06 | 0.02
1 | 4214.2.Р.04.Шг.4.000.ЭМ5 | Монтаж бкэс. монтажные работы. приборы и оборудование. скз№4.1 | Автогидроподъемники | маш-час | 0.99 | 0.33
1 | 4214.2.Р.04.Шг.4.000.ЭМ5 | Монтаж бкэс. монтажные работы. приборы и оборудование. скз№4.1 | Слесарь-электромонтажник | чел-час | 3.33 | 1.11
1 | 4214.2.Р.04.Шг.4.000.ЭМ5 | Монтаж бкэс. монтажные работы. приборы и оборудование. скз№4.1 | Подключение БКЭС к основному контуру заземления | 10 шт | 0.2
1 | 4214.2.Р.04.Шг.4.000.ЭМ5 | Монтаж бкэс. монтажные работы. приборы и оборудование. скз№4.1 | Автомобили бортовые более 5т (самосвалы) | маш-час | 0.028 | 0.14
1 | 4214.2.Р.04.Шг.4.000.ЭМ5 | Монтаж бкэс. монтажные работы. приборы и оборудование. скз№4.1 | Краны на автомобильном ходу (г/п 25 т.) | маш-час | 0.028 | 0.14
1 | 4214.2.Р.04.Шг.4.000.ЭМ5 | Монтаж бкэс. монтажные работы. приборы и оборудование. скз№4.1 | Установки для сварки ручной | маш-час | 0.508 | 2.54
1 | 4214.2.Р.04.Шг.4.000.ЭМ5 | Монтаж бкэс. монтажные работы. приборы и оборудование. скз№4.1 | Слесарь-электромонтажник | чел-час | 1.64 | 8.2
| 4214.2.Р.04.Шг.4.000.ГП5 | 1.1.171.63 ГП. ВЕРТИКАЛЬНАЯ ПЛАНИРОВКА. ЗЕМЛЯНЫЕ РАБОТЫ. СРЕЗКА ГРУНТА. ГП5. БКЭС №4.5 | Срезка почвенно-растительного грунта 2 группы слоем 0,30м бульдозером мощностью 130 л.с. с перемещением его в отвал на расстояние до 10м | 1000 м3 | 0.201
| 4214.2.Р.04.Шг.4.000.ГП5 | 1.1.171.63 ГП. ВЕРТИКАЛЬНАЯ ПЛАНИРОВКА. ЗЕМЛЯНЫЕ РАБОТЫ. СРЕЗКА ГРУНТА. ГП5. БКЭС №4.5 | Бульдозер Т-170 1995 г.в. или Б10М.01001ЕН (ТМ-10.10Е, Т-170) | маш-час | 0.90651 | 4.51
| 4214.2.Р.04.Шг.4.000.ГП5 | 1.1.171.63 ГП. ВЕРТИКАЛЬНАЯ ПЛАНИРОВКА. ЗЕМЛЯНЫЕ РАБОТЫ. СРЕЗКА ГРУНТА. ГП5. БКЭС №4.5 | Погрузка лишнего растительного грунта экскаватором с ковшом вместимостью 0,4 (0,35-0,45) м3 для дальнейшего использования в целях рекультивации, группа грунтов 2¶(в отвал) | 1000 м3 | 0.16
| 4214.2.Р.04.Шг.4.000.ГП5 | 1.1.171.63 ГП. ВЕРТИКАЛЬНАЯ ПЛАНИРОВКА. ЗЕМЛЯНЫЕ РАБОТЫ. СРЕЗКА ГРУНТА. ГП5. БКЭС №4.5 | Экскаватор HITACHI ZX 200LC-5G (Komatsu, Hyundai) | маш-час | 3.1456 | 19.66
| 4214.2.Р.04.Шг.4.000.ГП5 | 1.1.171.63 ГП. ВЕРТИКАЛЬНАЯ ПЛАНИРОВКА. ЗЕМЛЯНЫЕ РАБОТЫ. СРЕЗКА ГРУНТА. ГП5. БКЭС №4.5 | Работа на отвале, группа грунтов 2 | 1000 м3 | 0.16
| 4214.2.Р.04.Шг.4.000.ГП5 | 1.1.171.63 ГП. ВЕРТИКАЛЬНАЯ ПЛАНИРОВКА. ЗЕМЛЯНЫЕ РАБОТЫ. СРЕЗКА ГРУНТА. ГП5. БКЭС №4.5 | Автомобили бортовые более 5т (самосвалы) | маш-час | 0.0128 | 0.08
| 4214.2.Р.04.Шг.4.000.ГП5 | 1.1.171.63 ГП. ВЕРТИКАЛЬНАЯ ПЛАНИРОВКА. ЗЕМЛЯНЫЕ РАБОТЫ. СРЕЗКА ГРУНТА. ГП5. БКЭС №4.5 | Бульдозер Т-170 1995 г.в. или Б10М.01001ЕН (ТМ-10.10Е, Т-170) | маш-час | 0.6352 | 3.97
| 4214.2.Р.04.Шг.4.000.ГП5 | 1.1.171.63 ГП. ВЕРТИКАЛЬНАЯ ПЛАНИРОВКА. УСТРОЙСТВО НАСЫПИ. ГП5. БКЭС №4.5 | Уплотнение насыпи площадки послойно катками на пневмоколесном ходу 25 т при толщине уплотняемого слоя 0,25м | 1000 м3 | 0.352
| 4214.2.Р.04.Шг.4.000.ГП5 | 1.1.171.63 ГП. ВЕРТИКАЛЬНАЯ ПЛАНИРОВКА. УСТРОЙСТВО НАСЫПИ. ГП5. БКЭС №4.5 | Вибрационный каток 2,2 т типа "BOMAG" АРЕНДА | маш-час | 0.71456 | 2.03
| 4214.2.Р.04.Шг.4.000.ГП5 | 1.1.171.63 ГП. ВЕРТИКАЛЬНАЯ ПЛАНИРОВКА. УСТРОЙСТВО НАСЫПИ. ГП5. БКЭС №4.5 | На каждый последующий проход по одному следу добавлять к норме 01-02-001-01 | 1000 м3 | 0.352
| 4214.2.Р.04.Шг.4.000.ГП5 | 1.1.171.63 ГП. ВЕРТИКАЛЬНАЯ ПЛАНИРОВКА. УСТРОЙСТВО НАСЫПИ. ГП5. БКЭС №4.5 | Вибрационный каток 2,2 т типа "BOMAG" АРЕНДА | маш-час | 3.5728 | 2.03
| 4214.2.Р.04.Шг.4.000.ГП5 | 1.1.171.63 ГП. ВЕРТИКАЛЬНАЯ ПЛАНИРОВКА. УСТРОЙСТВО НАСЫПИ. ГП5. БКЭС №4.5 | Полив водой уплотняемого грунта насыпей | 1000 м3 | 0.352
| 4214.2.Р.04.Шг.4.000.ГП5 | 1.1.171.63 ГП. ВЕРТИКАЛЬНАЯ ПЛАНИРОВКА. УСТРОЙСТВО НАСЫПИ. ГП5. БКЭС №4.5 | Машины поливомоечные АРЕНДА (1 017,00 р. час) | маш-час | 4.8963 | 13.91
| 4214.2.Р.04.Шг.4.000.ГП5 | 1.1.171.63 ГП. ВЕРТИКАЛЬНАЯ ПЛАНИРОВКА. УСТРОЙСТВО НАСЫПИ. ГП5. БКЭС №4.5 | Подсобный рабочий | чел-час | 10.56 | 12
| 4214.2.Р.04.Шг.4.000.ГП5 | 1.1.171.63 ГП. ВЕРТИКАЛЬНАЯ ПЛАНИРОВКА. УСТРОЙСТВО НАСЫПИ. ГП5. БКЭС №4.5 | Планировка откосов и полотна насыпей механизированным способом, группа грунтов 2 | 1000 м2 | 0.211
| 4214.2.Р.04.Шг.4.000.ГП5 | 1.1.171.63 ГП. ВЕРТИКАЛЬНАЯ ПЛАНИРОВКА. УСТРОЙСТВО НАСЫПИ. ГП5. БКЭС №4.5 | Автогрейдер среднего типа АРЕНДА | маш-час
| 4214.2.Р.04.Шг.4.000.ГП5 | 1.1.171.63 ГП. ВЕРТИКАЛЬНАЯ ПЛАНИРОВКА. УСТРОЙСТВО НАСЫПИ. ГП5. БКЭС №4.5 | Бульдозер Т-170 1995 г.в. или Б10М.01001ЕН (ТМ-10.10Е, Т-170) | маш-час | 0.25742 | 1.22
| 4214.2.Р.04.Шг.4.000.ГП5 | 1.1.171.63 ГП. ВЕРТИКАЛЬНАЯ ПЛАНИРОВКА. УСТРОЙСТВО НАСЫПИ. ГП5. БКЭС №4.5 | Экскаватор HITACHI ZX 200LC-5G (Komatsu, Hyundai) | маш-час | 0.34815 | 1.65
| 4214.2.Р.04.Шг.4.000.ГП5 | 1.1.171.63 ГП. ВЕРТИКАЛЬНАЯ ПЛАНИРОВКА. УСТРОЙСТВО НАСЫПИ. ГП5. БКЭС №4.5 | Подсобный рабочий | чел-час | 0.422 | 0.8

## 00.ЭМ6
| Шифр | Вид работ | Наименование работ | Ед. изм. | Количество (исходные по сметам) | Норма расхода ресурса
1 | 4214.2.Р.04.Шг.4.000.ЭМ6 | Монтаж бкэс. установка блок-контейнера. скз№4.6 | Установка зданий из спаренных и одиночных блок-боксов (Установка блок-контейнера на основание БКЭС) | т | 6
1 | 4214.2.Р.04.Шг.4.000.ЭМ6 | Монтаж бкэс. установка блок-контейнера. скз№4.6 | Краны на автомобильном ходу (г/п 25 т.) | маш-час | 3 | 0.5
1 | 4214.2.Р.04.Шг.4.000.ЭМ6 | Монтаж бкэс. установка блок-контейнера. скз№4.6 | Установки для сварки ручной | маш-час | 9 | 1.5
1 | 4214.2.Р.04.Шг.4.000.ЭМ6 | Монтаж бкэс. установка блок-контейнера. скз№4.6 | Слесарь-электромонтажник | чел-час | 48 | 8
2 | 4214.2.Р.04.Шг.4.000.ЭМ6 | Монтаж бкэс. монтажные работы. приборы и оборудование. скз№4.6 | Монтаж приборов и аппаратов, снятые перед транспортировкой (пожарная сигнализация) | шт | 3
2 | 4214.2.Р.04.Шг.4.000.ЭМ6 | Монтаж бкэс. монтажные работы. приборы и оборудование. скз№4.6 | Слесарь-электромонтажник | чел-час | 2.01 | 0.67
2 | 4214.2.Р.04.Шг.4.000.ЭМ6 | Монтаж бкэс. монтажные работы. приборы и оборудование. скз№4.6 | Монтаж приборов и аппаратов, снятые перед транспортировкой (охранная сигнализация) | шт | 3
2 | 4214.2.Р.04.Шг.4.000.ЭМ6 | Монтаж бкэс. монтажные работы. приборы и оборудование. скз№4.6 | Слесарь-электромонтажник | чел-час | 2.01 | 0.67
2 | 4214.2.Р.04.Шг.4.000.ЭМ6 | Монтаж бкэс. монтажные работы. приборы и оборудование. скз№4.6 | Светильники наружного освещения, снятые перед транспортировкой | шт | 3
2 | 4214.2.Р.04.Шг.4.000.ЭМ6 | Монтаж бкэс. монтажные работы. приборы и оборудование. скз№4.6 | Автомобили бортовые более 5т (самосвалы) | маш-час | 0.06 | 0.02
2 | 4214.2.Р.04.Шг.4.000.ЭМ6 | Монтаж бкэс. монтажные работы. приборы и оборудование. скз№4.6 | Краны на автомобильном ходу (г/п 25 т.) | маш-час | 0.06 | 0.02
2 | 4214.2.Р.04.Шг.4.000.ЭМ6 | Монтаж бкэс. монтажные работы. приборы и оборудование. скз№4.6 | Автогидроподъемники | маш-час | 0.99 | 0.33
2 | 4214.2.Р.04.Шг.4.000.ЭМ6 | Монтаж бкэс. монтажные работы. приборы и оборудование. скз№4.6 | Слесарь-электромонтажник | чел-час | 3.33 | 1.11
2 | 4214.2.Р.04.Шг.4.000.ЭМ6 | Монтаж бкэс. монтажные работы. приборы и оборудование. скз№4.6 | Подключение БКЭС к основному контуру заземления | 10 шт | 0.2
2 | 4214.2.Р.04.Шг.4.000.ЭМ6 | Монтаж бкэс. монтажные работы. приборы и оборудование. скз№4.6 | Автомобили бортовые более 5т (самосвалы) | маш-час | 0.028 | 0.14
2 | 4214.2.Р.04.Шг.4.000.ЭМ6 | Монтаж бкэс. монтажные работы. приборы и оборудование. скз№4.6 | Краны на автомобильном ходу (г/п 25 т.) | маш-час | 0.028 | 0.14
2 | 4214.2.Р.04.Шг.4.000.ЭМ6 | Монтаж бкэс. монтажные работы. приборы и оборудование. скз№4.6 | Установки для сварки ручной | маш-час | 0.508 | 2.54
2 | 4214.2.Р.04.Шг.4.000.ЭМ6 | Монтаж бкэс. монтажные работы. приборы и оборудование. скз№4.6 | Слесарь-электромонтажник | чел-час | 1.64 | 8.2
| 4214.2.Р.04.Шг.4.000.ГП5 | 1.1.171.63 ГП. ВЕРТИКАЛЬНАЯ ПЛАНИРОВКА. ЗЕМЛЯНЫЕ РАБОТЫ. СРЕЗКА ГРУНТА. ГП5. БКЭС №4.5 | Срезка почвенно-растительного грунта 2 группы слоем 0,30м бульдозером мощностью 130 л.с. с перемещением его в отвал на расстояние до 10м | 1000 м3 | 0.201
| 4214.2.Р.04.Шг.4.000.ГП5 | 1.1.171.63 ГП. ВЕРТИКАЛЬНАЯ ПЛАНИРОВКА. ЗЕМЛЯНЫЕ РАБОТЫ. СРЕЗКА ГРУНТА. ГП5. БКЭС №4.5 | Бульдозер Т-170 1995 г.в. или Б10М.01001ЕН (ТМ-10.10Е, Т-170) | маш-час | 0.90651 | 4.51
| 4214.2.Р.04.Шг.4.000.ГП5 | 1.1.171.63 ГП. ВЕРТИКАЛЬНАЯ ПЛАНИРОВКА. ЗЕМЛЯНЫЕ РАБОТЫ. СРЕЗКА ГРУНТА. ГП5. БКЭС №4.5 | Погрузка лишнего растительного грунта экскаватором с ковшом вместимостью 0,4 (0,35-0,45) м3 для дальнейшего использования в целях рекультивации, группа грунтов 2¶(в отвал) | 1000 м3 | 0.16
| 4214.2.Р.04.Шг.4.000.ГП5 | 1.1.171.63 ГП. ВЕРТИКАЛЬНАЯ ПЛАНИРОВКА. ЗЕМЛЯНЫЕ РАБОТЫ. СРЕЗКА ГРУНТА. ГП5. БКЭС №4.5 | Экскаватор HITACHI ZX 200LC-5G (Komatsu, Hyundai) | маш-час | 3.1456 | 19.66
| 4214.2.Р.04.Шг.4.000.ГП5 | 1.1.171.63 ГП. ВЕРТИКАЛЬНАЯ ПЛАНИРОВКА. ЗЕМЛЯНЫЕ РАБОТЫ. СРЕЗКА ГРУНТА. ГП5. БКЭС №4.5 | Работа на отвале, группа грунтов 2 | 1000 м3 | 0.16
| 4214.2.Р.04.Шг.4.000.ГП5 | 1.1.171.63 ГП. ВЕРТИКАЛЬНАЯ ПЛАНИРОВКА. ЗЕМЛЯНЫЕ РАБОТЫ. СРЕЗКА ГРУНТА. ГП5. БКЭС №4.5 | Автомобили бортовые более 5т (самосвалы) | маш-час | 0.0128 | 0.08
| 4214.2.Р.04.Шг.4.000.ГП5 | 1.1.171.63 ГП. ВЕРТИКАЛЬНАЯ ПЛАНИРОВКА. ЗЕМЛЯНЫЕ РАБОТЫ. СРЕЗКА ГРУНТА. ГП5. БКЭС №4.5 | Бульдозер Т-170 1995 г.в. или Б10М.01001ЕН (ТМ-10.10Е, Т-170) | маш-час | 0.6352 | 3.97
| 4214.2.Р.04.Шг.4.000.ГП5 | 1.1.171.63 ГП. ВЕРТИКАЛЬНАЯ ПЛАНИРОВКА. УСТРОЙСТВО НАСЫПИ. ГП5. БКЭС №4.5 | Уплотнение насыпи площадки послойно катками на пневмоколесном ходу 25 т при толщине уплотняемого слоя 0,25м | 1000 м3 | 0.352
| 4214.2.Р.04.Шг.4.000.ГП5 | 1.1.171.63 ГП. ВЕРТИКАЛЬНАЯ ПЛАНИРОВКА. УСТРОЙСТВО НАСЫПИ. ГП5. БКЭС №4.5 | Вибрационный каток 2,2 т типа "BOMAG" АРЕНДА | маш-час | 0.71456 | 2.03
| 4214.2.Р.04.Шг.4.000.ГП5 | 1.1.171.63 ГП. ВЕРТИКАЛЬНАЯ ПЛАНИРОВКА. УСТРОЙСТВО НАСЫПИ. ГП5. БКЭС №4.5 | На каждый последующий проход по одному следу добавлять к норме 01-02-001-01 | 1000 м3 | 0.352
| 4214.2.Р.04.Шг.4.000.ГП5 | 1.1.171.63 ГП. ВЕРТИКАЛЬНАЯ ПЛАНИРОВКА. УСТРОЙСТВО НАСЫПИ. ГП5. БКЭС №4.5 | Вибрационный каток 2,2 т типа "BOMAG" АРЕНДА | маш-час | 3.5728 | 2.03
| 4214.2.Р.04.Шг.4.000.ГП5 | 1.1.171.63 ГП. ВЕРТИКАЛЬНАЯ ПЛАНИРОВКА. УСТРОЙСТВО НАСЫПИ. ГП5. БКЭС №4.5 | Полив водой уплотняемого грунта насыпей | 1000 м3 | 0.352
| 4214.2.Р.04.Шг.4.000.ГП5 | 1.1.171.63 ГП. ВЕРТИКАЛЬНАЯ ПЛАНИРОВКА. УСТРОЙСТВО НАСЫПИ. ГП5. БКЭС №4.5 | Машины поливомоечные АРЕНДА (1 017,00 р. час) | маш-час | 4.8963 | 13.91
| 4214.2.Р.04.Шг.4.000.ГП5 | 1.1.171.63 ГП. ВЕРТИКАЛЬНАЯ ПЛАНИРОВКА. УСТРОЙСТВО НАСЫПИ. ГП5. БКЭС №4.5 | Подсобный рабочий | чел-час | 10.56 | 12
| 4214.2.Р.04.Шг.4.000.ГП5 | 1.1.171.63 ГП. ВЕРТИКАЛЬНАЯ ПЛАНИРОВКА. УСТРОЙСТВО НАСЫПИ. ГП5. БКЭС №4.5 | Планировка откосов и полотна насыпей механизированным способом, группа грунтов 2 | 1000 м2 | 0.211
| 4214.2.Р.04.Шг.4.000.ГП5 | 1.1.171.63 ГП. ВЕРТИКАЛЬНАЯ ПЛАНИРОВКА. УСТРОЙСТВО НАСЫПИ. ГП5. БКЭС №4.5 | Автогрейдер среднего типа АРЕНДА | маш-час
| 4214.2.Р.04.Шг.4.000.ГП5 | 1.1.171.63 ГП. ВЕРТИКАЛЬНАЯ ПЛАНИРОВКА. УСТРОЙСТВО НАСЫПИ. ГП5. БКЭС №4.5 | Бульдозер Т-170 1995 г.в. или Б10М.01001ЕН (ТМ-10.10Е, Т-170) | маш-час | 0.25742 | 1.22
| 4214.2.Р.04.Шг.4.000.ГП5 | 1.1.171.63 ГП. ВЕРТИКАЛЬНАЯ ПЛАНИРОВКА. УСТРОЙСТВО НАСЫПИ. ГП5. БКЭС №4.5 | Экскаватор HITACHI ZX 200LC-5G (Komatsu, Hyundai) | маш-час | 0.34815 | 1.65
| 4214.2.Р.04.Шг.4.000.ГП5 | 1.1.171.63 ГП. ВЕРТИКАЛЬНАЯ ПЛАНИРОВКА. УСТРОЙСТВО НАСЫПИ. ГП5. БКЭС №4.5 | Подсобный рабочий | чел-час | 0.422 | 0.8

## 000.ЭМ7
| Шифр | Вид работ | Наименование работ | Ед. изм. | Количество (исходные по сметам) | Норма расхода ресурса
1 | 4214.2.Р.04.Шг.4.000.ЭМ7 | Монтаж бкэс. установка блок-контейнера. скз№4.7 | Установка зданий из спаренных и одиночных блок-боксов (Установка блок-контейнера на основание БКЭС) | т | 6
1 | 4214.2.Р.04.Шг.4.000.ЭМ7 | Монтаж бкэс. установка блок-контейнера. скз№4.7 | Краны на автомобильном ходу (г/п 25 т.) | маш-час | 3 | 0.5
1 | 4214.2.Р.04.Шг.4.000.ЭМ7 | Монтаж бкэс. установка блок-контейнера. скз№4.7 | Установки для сварки ручной | маш-час | 9 | 1.5
1 | 4214.2.Р.04.Шг.4.000.ЭМ7 | Монтаж бкэс. установка блок-контейнера. скз№4.7 | Слесарь-электромонтажник | чел-час | 48 | 8
2 | 4214.2.Р.04.Шг.4.000.ЭМ7 | Монтаж бкэс. монтажные работы.приборы и оборудование. скз№4.7 | Монтаж приборов и аппаратов, снятые перед транспортировкой (пожарная сигнализация) | шт | 3
2 | 4214.2.Р.04.Шг.4.000.ЭМ7 | Монтаж бкэс. монтажные работы.приборы и оборудование. скз№4.7 | Слесарь-электромонтажник | чел-час | 2.01 | 0.67
2 | 4214.2.Р.04.Шг.4.000.ЭМ7 | Монтаж бкэс. монтажные работы.приборы и оборудование. скз№4.7 | Монтаж приборов и аппаратов, снятые перед транспортировкой (охранная сигнализация) | шт | 3
2 | 4214.2.Р.04.Шг.4.000.ЭМ7 | Монтаж бкэс. монтажные работы.приборы и оборудование. скз№4.7 | Слесарь-электромонтажник | чел-час | 2.01 | 0.67
2 | 4214.2.Р.04.Шг.4.000.ЭМ7 | Монтаж бкэс. монтажные работы.приборы и оборудование. скз№4.7 | Светильники наружного освещения, снятые перед транспортировкой | шт | 3
2 | 4214.2.Р.04.Шг.4.000.ЭМ7 | Монтаж бкэс. монтажные работы.приборы и оборудование. скз№4.7 | Автомобили бортовые более 5т (самосвалы) | маш-час | 0.06 | 0.02
2 | 4214.2.Р.04.Шг.4.000.ЭМ7 | Монтаж бкэс. монтажные работы.приборы и оборудование. скз№4.7 | Краны на автомобильном ходу (г/п 25 т.) | маш-час | 0.06 | 0.02
2 | 4214.2.Р.04.Шг.4.000.ЭМ7 | Монтаж бкэс. монтажные работы.приборы и оборудование. скз№4.7 | Автогидроподъемники | маш-час | 0.99 | 0.33
2 | 4214.2.Р.04.Шг.4.000.ЭМ7 | Монтаж бкэс. монтажные работы.приборы и оборудование. скз№4.7 | Слесарь-электромонтажник | чел-час | 3.33 | 1.11
2 | 4214.2.Р.04.Шг.4.000.ЭМ7 | Монтаж бкэс. монтажные работы.приборы и оборудование. скз№4.7 | Подключение БКЭС к основному контуру заземления | 10 шт | 0.2
2 | 4214.2.Р.04.Шг.4.000.ЭМ7 | Монтаж бкэс. монтажные работы.приборы и оборудование. скз№4.7 | Автомобили бортовые более 5т (самосвалы) | маш-час | 0.028 | 0.14
2 | 4214.2.Р.04.Шг.4.000.ЭМ7 | Монтаж бкэс. монтажные работы.приборы и оборудование. скз№4.7 | Краны на автомобильном ходу (г/п 25 т.) | маш-час | 0.028 | 0.14
2 | 4214.2.Р.04.Шг.4.000.ЭМ7 | Монтаж бкэс. монтажные работы.приборы и оборудование. скз№4.7 | Установки для сварки ручной | маш-час | 0.508 | 2.54
2 | 4214.2.Р.04.Шг.4.000.ЭМ7 | Монтаж бкэс. монтажные работы.приборы и оборудование. скз№4.7 | Слесарь-электромонтажник | чел-час | 1.64 | 8.2
| 4214.2.Р.04.Шг.4.000.ГП5 | 1.1.171.63 ГП. ВЕРТИКАЛЬНАЯ ПЛАНИРОВКА. ЗЕМЛЯНЫЕ РАБОТЫ. СРЕЗКА ГРУНТА. ГП5. БКЭС №4.5 | Срезка почвенно-растительного грунта 2 группы слоем 0,30м бульдозером мощностью 130 л.с. с перемещением его в отвал на расстояние до 10м | 1000 м3 | 0.201
| 4214.2.Р.04.Шг.4.000.ГП5 | 1.1.171.63 ГП. ВЕРТИКАЛЬНАЯ ПЛАНИРОВКА. ЗЕМЛЯНЫЕ РАБОТЫ. СРЕЗКА ГРУНТА. ГП5. БКЭС №4.5 | Бульдозер Т-170 1995 г.в. или Б10М.01001ЕН (ТМ-10.10Е, Т-170) | маш-час | 0.90651 | 4.51
| 4214.2.Р.04.Шг.4.000.ГП5 | 1.1.171.63 ГП. ВЕРТИКАЛЬНАЯ ПЛАНИРОВКА. ЗЕМЛЯНЫЕ РАБОТЫ. СРЕЗКА ГРУНТА. ГП5. БКЭС №4.5 | Погрузка лишнего растительного грунта экскаватором с ковшом вместимостью 0,4 (0,35-0,45) м3 для дальнейшего использования в целях рекультивации, группа грунтов 2¶(в отвал) | 1000 м3 | 0.16
| 4214.2.Р.04.Шг.4.000.ГП5 | 1.1.171.63 ГП. ВЕРТИКАЛЬНАЯ ПЛАНИРОВКА. ЗЕМЛЯНЫЕ РАБОТЫ. СРЕЗКА ГРУНТА. ГП5. БКЭС №4.5 | Экскаватор HITACHI ZX 200LC-5G (Komatsu, Hyundai) | маш-час | 3.1456 | 19.66
| 4214.2.Р.04.Шг.4.000.ГП5 | 1.1.171.63 ГП. ВЕРТИКАЛЬНАЯ ПЛАНИРОВКА. ЗЕМЛЯНЫЕ РАБОТЫ. СРЕЗКА ГРУНТА. ГП5. БКЭС №4.5 | Работа на отвале, группа грунтов 2 | 1000 м3 | 0.16
| 4214.2.Р.04.Шг.4.000.ГП5 | 1.1.171.63 ГП. ВЕРТИКАЛЬНАЯ ПЛАНИРОВКА. ЗЕМЛЯНЫЕ РАБОТЫ. СРЕЗКА ГРУНТА. ГП5. БКЭС №4.5 | Автомобили бортовые более 5т (самосвалы) | маш-час | 0.0128 | 0.08
| 4214.2.Р.04.Шг.4.000.ГП5 | 1.1.171.63 ГП. ВЕРТИКАЛЬНАЯ ПЛАНИРОВКА. ЗЕМЛЯНЫЕ РАБОТЫ. СРЕЗКА ГРУНТА. ГП5. БКЭС №4.5 | Бульдозер Т-170 1995 г.в. или Б10М.01001ЕН (ТМ-10.10Е, Т-170) | маш-час | 0.6352 | 3.97
| 4214.2.Р.04.Шг.4.000.ГП5 | 1.1.171.63 ГП. ВЕРТИКАЛЬНАЯ ПЛАНИРОВКА. УСТРОЙСТВО НАСЫПИ. ГП5. БКЭС №4.5 | Уплотнение насыпи площадки послойно катками на пневмоколесном ходу 25 т при толщине уплотняемого слоя 0,25м | 1000 м3 | 0.352
| 4214.2.Р.04.Шг.4.000.ГП5 | 1.1.171.63 ГП. ВЕРТИКАЛЬНАЯ ПЛАНИРОВКА. УСТРОЙСТВО НАСЫПИ. ГП5. БКЭС №4.5 | Вибрационный каток 2,2 т типа "BOMAG" АРЕНДА | маш-час | 0.71456 | 2.03
| 4214.2.Р.04.Шг.4.000.ГП5 | 1.1.171.63 ГП. ВЕРТИКАЛЬНАЯ ПЛАНИРОВКА. УСТРОЙСТВО НАСЫПИ. ГП5. БКЭС №4.5 | На каждый последующий проход по одному следу добавлять к норме 01-02-001-01 | 1000 м3 | 0.352
| 4214.2.Р.04.Шг.4.000.ГП5 | 1.1.171.63 ГП. ВЕРТИКАЛЬНАЯ ПЛАНИРОВКА. УСТРОЙСТВО НАСЫПИ. ГП5. БКЭС №4.5 | Вибрационный каток 2,2 т типа "BOMAG" АРЕНДА | маш-час | 3.5728 | 2.03
| 4214.2.Р.04.Шг.4.000.ГП5 | 1.1.171.63 ГП. ВЕРТИКАЛЬНАЯ ПЛАНИРОВКА. УСТРОЙСТВО НАСЫПИ. ГП5. БКЭС №4.5 | Полив водой уплотняемого грунта насыпей | 1000 м3 | 0.352
| 4214.2.Р.04.Шг.4.000.ГП5 | 1.1.171.63 ГП. ВЕРТИКАЛЬНАЯ ПЛАНИРОВКА. УСТРОЙСТВО НАСЫПИ. ГП5. БКЭС №4.5 | Машины поливомоечные АРЕНДА (1 017,00 р. час) | маш-час | 4.8963 | 13.91
| 4214.2.Р.04.Шг.4.000.ГП5 | 1.1.171.63 ГП. ВЕРТИКАЛЬНАЯ ПЛАНИРОВКА. УСТРОЙСТВО НАСЫПИ. ГП5. БКЭС №4.5 | Подсобный рабочий | чел-час | 10.56 | 12
| 4214.2.Р.04.Шг.4.000.ГП5 | 1.1.171.63 ГП. ВЕРТИКАЛЬНАЯ ПЛАНИРОВКА. УСТРОЙСТВО НАСЫПИ. ГП5. БКЭС №4.5 | Планировка откосов и полотна насыпей механизированным способом, группа грунтов 2 | 1000 м2 | 0.211
| 4214.2.Р.04.Шг.4.000.ГП5 | 1.1.171.63 ГП. ВЕРТИКАЛЬНАЯ ПЛАНИРОВКА. УСТРОЙСТВО НАСЫПИ. ГП5. БКЭС №4.5 | Автогрейдер среднего типа АРЕНДА | маш-час
| 4214.2.Р.04.Шг.4.000.ГП5 | 1.1.171.63 ГП. ВЕРТИКАЛЬНАЯ ПЛАНИРОВКА. УСТРОЙСТВО НАСЫПИ. ГП5. БКЭС №4.5 | Бульдозер Т-170 1995 г.в. или Б10М.01001ЕН (ТМ-10.10Е, Т-170) | маш-час | 0.25742 | 1.22
| 4214.2.Р.04.Шг.4.000.ГП5 | 1.1.171.63 ГП. ВЕРТИКАЛЬНАЯ ПЛАНИРОВКА. УСТРОЙСТВО НАСЫПИ. ГП5. БКЭС №4.5 | Экскаватор HITACHI ZX 200LC-5G (Komatsu, Hyundai) | маш-час | 0.34815 | 1.65
| 4214.2.Р.04.Шг.4.000.ГП5 | 1.1.171.63 ГП. ВЕРТИКАЛЬНАЯ ПЛАНИРОВКА. УСТРОЙСТВО НАСЫПИ. ГП5. БКЭС №4.5 | Подсобный рабочий | чел-час | 0.422 | 0.8

## 000.ЭМ8
| Шифр | Вид работ | Наименование работ | Ед. изм. | Количество (исходные по сметам) | Норма расхода ресурса
2 | 4214.2.Р.04.Шг.4.000.ЭМ8 | Монтаж бкэс. установка блок-контейнера. скз№4.8 | Установка зданий из спаренных и одиночных блок-боксов (Установка блок-контейнера на основание БКЭС) | т | 6
2 | 4214.2.Р.04.Шг.4.000.ЭМ8 | Монтаж бкэс. установка блок-контейнера. скз№4.8 | Краны на автомобильном ходу (г/п 25 т.) | маш-час | 3 | 0.5
2 | 4214.2.Р.04.Шг.4.000.ЭМ8 | Монтаж бкэс. установка блок-контейнера. скз№4.8 | Установки для сварки ручной | маш-час | 9 | 1.5
2 | 4214.2.Р.04.Шг.4.000.ЭМ8 | Монтаж бкэс. установка блок-контейнера. скз№4.8 | Слесарь-электромонтажник | чел-час | 48 | 8
1 | 4214.2.Р.04.Шг.4.000.ЭМ8 | Монтаж бкэс. монтажные работы. приборы и оборудование. скз№4.8 | Монтаж приборов и аппаратов, снятые перед транспортировкой (пожарная сигнализация) | шт | 3
1 | 4214.2.Р.04.Шг.4.000.ЭМ8 | Монтаж бкэс. монтажные работы. приборы и оборудование. скз№4.8 | Слесарь-электромонтажник | чел-час | 2.01 | 0.67
1 | 4214.2.Р.04.Шг.4.000.ЭМ8 | Монтаж бкэс. монтажные работы. приборы и оборудование. скз№4.8 | Монтаж приборов и аппаратов, снятые перед транспортировкой (охранная сигнализация) | шт | 3
1 | 4214.2.Р.04.Шг.4.000.ЭМ8 | Монтаж бкэс. монтажные работы. приборы и оборудование. скз№4.8 | Слесарь-электромонтажник | чел-час | 2.01 | 0.67
1 | 4214.2.Р.04.Шг.4.000.ЭМ8 | Монтаж бкэс. монтажные работы. приборы и оборудование. скз№4.8 | Светильники наружного освещения, снятые перед транспортировкой | шт | 3
1 | 4214.2.Р.04.Шг.4.000.ЭМ8 | Монтаж бкэс. монтажные работы. приборы и оборудование. скз№4.8 | Автомобили бортовые более 5т (самосвалы) | маш-час | 0.06 | 0.02
1 | 4214.2.Р.04.Шг.4.000.ЭМ8 | Монтаж бкэс. монтажные работы. приборы и оборудование. скз№4.8 | Краны на автомобильном ходу (г/п 25 т.) | маш-час | 0.06 | 0.02
1 | 4214.2.Р.04.Шг.4.000.ЭМ8 | Монтаж бкэс. монтажные работы. приборы и оборудование. скз№4.8 | Автогидроподъемники | маш-час | 0.99 | 0.33
1 | 4214.2.Р.04.Шг.4.000.ЭМ8 | Монтаж бкэс. монтажные работы. приборы и оборудование. скз№4.8 | Слесарь-электромонтажник | чел-час | 3.33 | 1.11
1 | 4214.2.Р.04.Шг.4.000.ЭМ8 | Монтаж бкэс. монтажные работы. приборы и оборудование. скз№4.8 | Подключение БКЭС к основному контуру заземления | 10 шт | 0.2
1 | 4214.2.Р.04.Шг.4.000.ЭМ8 | Монтаж бкэс. монтажные работы. приборы и оборудование. скз№4.8 | Автомобили бортовые более 5т (самосвалы) | маш-час | 0.028 | 0.14
1 | 4214.2.Р.04.Шг.4.000.ЭМ8 | Монтаж бкэс. монтажные работы. приборы и оборудование. скз№4.8 | Краны на автомобильном ходу (г/п 25 т.) | маш-час | 0.028 | 0.14
1 | 4214.2.Р.04.Шг.4.000.ЭМ8 | Монтаж бкэс. монтажные работы. приборы и оборудование. скз№4.8 | Установки для сварки ручной | маш-час | 0.508 | 2.54
1 | 4214.2.Р.04.Шг.4.000.ЭМ8 | Монтаж бкэс. монтажные работы. приборы и оборудование. скз№4.8 | Слесарь-электромонтажник | чел-час | 1.64 | 8.2
| 4214.2.Р.04.Шг.4.000.ГП5 | 1.1.171.63 ГП. ВЕРТИКАЛЬНАЯ ПЛАНИРОВКА. ЗЕМЛЯНЫЕ РАБОТЫ. СРЕЗКА ГРУНТА. ГП5. БКЭС №4.5 | Срезка почвенно-растительного грунта 2 группы слоем 0,30м бульдозером мощностью 130 л.с. с перемещением его в отвал на расстояние до 10м | 1000 м3 | 0.201
| 4214.2.Р.04.Шг.4.000.ГП5 | 1.1.171.63 ГП. ВЕРТИКАЛЬНАЯ ПЛАНИРОВКА. ЗЕМЛЯНЫЕ РАБОТЫ. СРЕЗКА ГРУНТА. ГП5. БКЭС №4.5 | Бульдозер Т-170 1995 г.в. или Б10М.01001ЕН (ТМ-10.10Е, Т-170) | маш-час | 0.90651 | 4.51
| 4214.2.Р.04.Шг.4.000.ГП5 | 1.1.171.63 ГП. ВЕРТИКАЛЬНАЯ ПЛАНИРОВКА. ЗЕМЛЯНЫЕ РАБОТЫ. СРЕЗКА ГРУНТА. ГП5. БКЭС №4.5 | Погрузка лишнего растительного грунта экскаватором с ковшом вместимостью 0,4 (0,35-0,45) м3 для дальнейшего использования в целях рекультивации, группа грунтов 2¶(в отвал) | 1000 м3 | 0.16
| 4214.2.Р.04.Шг.4.000.ГП5 | 1.1.171.63 ГП. ВЕРТИКАЛЬНАЯ ПЛАНИРОВКА. ЗЕМЛЯНЫЕ РАБОТЫ. СРЕЗКА ГРУНТА. ГП5. БКЭС №4.5 | Экскаватор HITACHI ZX 200LC-5G (Komatsu, Hyundai) | маш-час | 3.1456 | 19.66
| 4214.2.Р.04.Шг.4.000.ГП5 | 1.1.171.63 ГП. ВЕРТИКАЛЬНАЯ ПЛАНИРОВКА. ЗЕМЛЯНЫЕ РАБОТЫ. СРЕЗКА ГРУНТА. ГП5. БКЭС №4.5 | Работа на отвале, группа грунтов 2 | 1000 м3 | 0.16
| 4214.2.Р.04.Шг.4.000.ГП5 | 1.1.171.63 ГП. ВЕРТИКАЛЬНАЯ ПЛАНИРОВКА. ЗЕМЛЯНЫЕ РАБОТЫ. СРЕЗКА ГРУНТА. ГП5. БКЭС №4.5 | Автомобили бортовые более 5т (самосвалы) | маш-час | 0.0128 | 0.08
| 4214.2.Р.04.Шг.4.000.ГП5 | 1.1.171.63 ГП. ВЕРТИКАЛЬНАЯ ПЛАНИРОВКА. ЗЕМЛЯНЫЕ РАБОТЫ. СРЕЗКА ГРУНТА. ГП5. БКЭС №4.5 | Бульдозер Т-170 1995 г.в. или Б10М.01001ЕН (ТМ-10.10Е, Т-170) | маш-час | 0.6352 | 3.97
| 4214.2.Р.04.Шг.4.000.ГП5 | 1.1.171.63 ГП. ВЕРТИКАЛЬНАЯ ПЛАНИРОВКА. УСТРОЙСТВО НАСЫПИ. ГП5. БКЭС №4.5 | Уплотнение насыпи площадки послойно катками на пневмоколесном ходу 25 т при толщине уплотняемого слоя 0,25м | 1000 м3 | 0.352
| 4214.2.Р.04.Шг.4.000.ГП5 | 1.1.171.63 ГП. ВЕРТИКАЛЬНАЯ ПЛАНИРОВКА. УСТРОЙСТВО НАСЫПИ. ГП5. БКЭС №4.5 | Вибрационный каток 2,2 т типа "BOMAG" АРЕНДА | маш-час | 0.71456 | 2.03
| 4214.2.Р.04.Шг.4.000.ГП5 | 1.1.171.63 ГП. ВЕРТИКАЛЬНАЯ ПЛАНИРОВКА. УСТРОЙСТВО НАСЫПИ. ГП5. БКЭС №4.5 | На каждый последующий проход по одному следу добавлять к норме 01-02-001-01 | 1000 м3 | 0.352
| 4214.2.Р.04.Шг.4.000.ГП5 | 1.1.171.63 ГП. ВЕРТИКАЛЬНАЯ ПЛАНИРОВКА. УСТРОЙСТВО НАСЫПИ. ГП5. БКЭС №4.5 | Вибрационный каток 2,2 т типа "BOMAG" АРЕНДА | маш-час | 3.5728 | 2.03
| 4214.2.Р.04.Шг.4.000.ГП5 | 1.1.171.63 ГП. ВЕРТИКАЛЬНАЯ ПЛАНИРОВКА. УСТРОЙСТВО НАСЫПИ. ГП5. БКЭС №4.5 | Полив водой уплотняемого грунта насыпей | 1000 м3 | 0.352
| 4214.2.Р.04.Шг.4.000.ГП5 | 1.1.171.63 ГП. ВЕРТИКАЛЬНАЯ ПЛАНИРОВКА. УСТРОЙСТВО НАСЫПИ. ГП5. БКЭС №4.5 | Машины поливомоечные АРЕНДА (1 017,00 р. час) | маш-час | 4.8963 | 13.91
| 4214.2.Р.04.Шг.4.000.ГП5 | 1.1.171.63 ГП. ВЕРТИКАЛЬНАЯ ПЛАНИРОВКА. УСТРОЙСТВО НАСЫПИ. ГП5. БКЭС №4.5 | Подсобный рабочий | чел-час | 10.56 | 12
| 4214.2.Р.04.Шг.4.000.ГП5 | 1.1.171.63 ГП. ВЕРТИКАЛЬНАЯ ПЛАНИРОВКА. УСТРОЙСТВО НАСЫПИ. ГП5. БКЭС №4.5 | Планировка откосов и полотна насыпей механизированным способом, группа грунтов 2 | 1000 м2 | 0.211
| 4214.2.Р.04.Шг.4.000.ГП5 | 1.1.171.63 ГП. ВЕРТИКАЛЬНАЯ ПЛАНИРОВКА. УСТРОЙСТВО НАСЫПИ. ГП5. БКЭС №4.5 | Автогрейдер среднего типа АРЕНДА | маш-час
| 4214.2.Р.04.Шг.4.000.ГП5 | 1.1.171.63 ГП. ВЕРТИКАЛЬНАЯ ПЛАНИРОВКА. УСТРОЙСТВО НАСЫПИ. ГП5. БКЭС №4.5 | Бульдозер Т-170 1995 г.в. или Б10М.01001ЕН (ТМ-10.10Е, Т-170) | маш-час | 0.25742 | 1.22
| 4214.2.Р.04.Шг.4.000.ГП5 | 1.1.171.63 ГП. ВЕРТИКАЛЬНАЯ ПЛАНИРОВКА. УСТРОЙСТВО НАСЫПИ. ГП5. БКЭС №4.5 | Экскаватор HITACHI ZX 200LC-5G (Komatsu, Hyundai) | маш-час | 0.34815 | 1.65
| 4214.2.Р.04.Шг.4.000.ГП5 | 1.1.171.63 ГП. ВЕРТИКАЛЬНАЯ ПЛАНИРОВКА. УСТРОЙСТВО НАСЫПИ. ГП5. БКЭС №4.5 | Подсобный рабочий | чел-час | 0.422 | 0.8

## 000.ЭМ9
| Шифр | Вид работ | Наименование работ | Ед. изм. | Количество (исходные по сметам) | Норма расхода ресурса
1 | 4214.2.Р.04.Шг.4.000.ЭМ9 | Монтаж бкэс. установка блок-контейнера. скз№4.9 | Установка зданий из спаренных и одиночных блок-боксов (Установка блок-контейнера на основание БКЭС) | т | 6
1 | 4214.2.Р.04.Шг.4.000.ЭМ9 | Монтаж бкэс. установка блок-контейнера. скз№4.9 | Краны на автомобильном ходу (г/п 25 т.) | маш-час | 3 | 0.5
1 | 4214.2.Р.04.Шг.4.000.ЭМ9 | Монтаж бкэс. установка блок-контейнера. скз№4.9 | Установки для сварки ручной | маш-час | 9 | 1.5
1 | 4214.2.Р.04.Шг.4.000.ЭМ9 | Монтаж бкэс. установка блок-контейнера. скз№4.9 | Слесарь-электромонтажник | чел-час | 48 | 8
2 | 4214.2.Р.04.Шг.4.000.ЭМ9 | Монтаж бкэс. монтажные работы. приборы и оборудование. скз№4.9 | Монтаж приборов и аппаратов, снятые перед транспортировкой (пожарная сигнализация) | шт | 3
2 | 4214.2.Р.04.Шг.4.000.ЭМ9 | Монтаж бкэс. монтажные работы. приборы и оборудование. скз№4.9 | Слесарь-электромонтажник | чел-час | 2.01 | 0.67
2 | 4214.2.Р.04.Шг.4.000.ЭМ9 | Монтаж бкэс. монтажные работы. приборы и оборудование. скз№4.9 | Монтаж приборов и аппаратов, снятые перед транспортировкой (охранная сигнализация) | шт | 3
2 | 4214.2.Р.04.Шг.4.000.ЭМ9 | Монтаж бкэс. монтажные работы. приборы и оборудование. скз№4.9 | Слесарь-электромонтажник | чел-час | 2.01 | 0.67
2 | 4214.2.Р.04.Шг.4.000.ЭМ9 | Монтаж бкэс. монтажные работы. приборы и оборудование. скз№4.9 | Светильники наружного освещения, снятые перед транспортировкой | шт | 3
2 | 4214.2.Р.04.Шг.4.000.ЭМ9 | Монтаж бкэс. монтажные работы. приборы и оборудование. скз№4.9 | Автомобили бортовые более 5т (самосвалы) | маш-час | 0.06 | 0.02
2 | 4214.2.Р.04.Шг.4.000.ЭМ9 | Монтаж бкэс. монтажные работы. приборы и оборудование. скз№4.9 | Краны на автомобильном ходу (г/п 25 т.) | маш-час | 0.06 | 0.02
2 | 4214.2.Р.04.Шг.4.000.ЭМ9 | Монтаж бкэс. монтажные работы. приборы и оборудование. скз№4.9 | Автогидроподъемники | маш-час | 0.99 | 0.33
2 | 4214.2.Р.04.Шг.4.000.ЭМ9 | Монтаж бкэс. монтажные работы. приборы и оборудование. скз№4.9 | Слесарь-электромонтажник | чел-час | 3.33 | 1.11
2 | 4214.2.Р.04.Шг.4.000.ЭМ9 | Монтаж бкэс. монтажные работы. приборы и оборудование. скз№4.9 | Подключение БКЭС к основному контуру заземления | 10 шт | 0.2
2 | 4214.2.Р.04.Шг.4.000.ЭМ9 | Монтаж бкэс. монтажные работы. приборы и оборудование. скз№4.9 | Автомобили бортовые более 5т (самосвалы) | маш-час | 0.028 | 0.14
2 | 4214.2.Р.04.Шг.4.000.ЭМ9 | Монтаж бкэс. монтажные работы. приборы и оборудование. скз№4.9 | Краны на автомобильном ходу (г/п 25 т.) | маш-час | 0.028 | 0.14
2 | 4214.2.Р.04.Шг.4.000.ЭМ9 | Монтаж бкэс. монтажные работы. приборы и оборудование. скз№4.9 | Установки для сварки ручной | маш-час | 0.508 | 2.54
2 | 4214.2.Р.04.Шг.4.000.ЭМ9 | Монтаж бкэс. монтажные работы. приборы и оборудование. скз№4.9 | Слесарь-электромонтажник | чел-час | 1.64 | 8.2
| 4214.2.Р.04.Шг.4.000.ГП5 | 1.1.171.63 ГП. ВЕРТИКАЛЬНАЯ ПЛАНИРОВКА. ЗЕМЛЯНЫЕ РАБОТЫ. СРЕЗКА ГРУНТА. ГП5. БКЭС №4.5 | Срезка почвенно-растительного грунта 2 группы слоем 0,30м бульдозером мощностью 130 л.с. с перемещением его в отвал на расстояние до 10м | 1000 м3 | 0.201
| 4214.2.Р.04.Шг.4.000.ГП5 | 1.1.171.63 ГП. ВЕРТИКАЛЬНАЯ ПЛАНИРОВКА. ЗЕМЛЯНЫЕ РАБОТЫ. СРЕЗКА ГРУНТА. ГП5. БКЭС №4.5 | Бульдозер Т-170 1995 г.в. или Б10М.01001ЕН (ТМ-10.10Е, Т-170) | маш-час | 0.90651 | 4.51
| 4214.2.Р.04.Шг.4.000.ГП5 | 1.1.171.63 ГП. ВЕРТИКАЛЬНАЯ ПЛАНИРОВКА. ЗЕМЛЯНЫЕ РАБОТЫ. СРЕЗКА ГРУНТА. ГП5. БКЭС №4.5 | Погрузка лишнего растительного грунта экскаватором с ковшом вместимостью 0,4 (0,35-0,45) м3 для дальнейшего использования в целях рекультивации, группа грунтов 2¶(в отвал) | 1000 м3 | 0.16
| 4214.2.Р.04.Шг.4.000.ГП5 | 1.1.171.63 ГП. ВЕРТИКАЛЬНАЯ ПЛАНИРОВКА. ЗЕМЛЯНЫЕ РАБОТЫ. СРЕЗКА ГРУНТА. ГП5. БКЭС №4.5 | Экскаватор HITACHI ZX 200LC-5G (Komatsu, Hyundai) | маш-час | 3.1456 | 19.66
| 4214.2.Р.04.Шг.4.000.ГП5 | 1.1.171.63 ГП. ВЕРТИКАЛЬНАЯ ПЛАНИРОВКА. ЗЕМЛЯНЫЕ РАБОТЫ. СРЕЗКА ГРУНТА. ГП5. БКЭС №4.5 | Работа на отвале, группа грунтов 2 | 1000 м3 | 0.16
| 4214.2.Р.04.Шг.4.000.ГП5 | 1.1.171.63 ГП. ВЕРТИКАЛЬНАЯ ПЛАНИРОВКА. ЗЕМЛЯНЫЕ РАБОТЫ. СРЕЗКА ГРУНТА. ГП5. БКЭС №4.5 | Автомобили бортовые более 5т (самосвалы) | маш-час | 0.0128 | 0.08
| 4214.2.Р.04.Шг.4.000.ГП5 | 1.1.171.63 ГП. ВЕРТИКАЛЬНАЯ ПЛАНИРОВКА. ЗЕМЛЯНЫЕ РАБОТЫ. СРЕЗКА ГРУНТА. ГП5. БКЭС №4.5 | Бульдозер Т-170 1995 г.в. или Б10М.01001ЕН (ТМ-10.10Е, Т-170) | маш-час | 0.6352 | 3.97
| 4214.2.Р.04.Шг.4.000.ГП5 | 1.1.171.63 ГП. ВЕРТИКАЛЬНАЯ ПЛАНИРОВКА. УСТРОЙСТВО НАСЫПИ. ГП5. БКЭС №4.5 | Уплотнение насыпи площадки послойно катками на пневмоколесном ходу 25 т при толщине уплотняемого слоя 0,25м | 1000 м3 | 0.352
| 4214.2.Р.04.Шг.4.000.ГП5 | 1.1.171.63 ГП. ВЕРТИКАЛЬНАЯ ПЛАНИРОВКА. УСТРОЙСТВО НАСЫПИ. ГП5. БКЭС №4.5 | Вибрационный каток 2,2 т типа "BOMAG" АРЕНДА | маш-час | 0.71456 | 2.03
| 4214.2.Р.04.Шг.4.000.ГП5 | 1.1.171.63 ГП. ВЕРТИКАЛЬНАЯ ПЛАНИРОВКА. УСТРОЙСТВО НАСЫПИ. ГП5. БКЭС №4.5 | На каждый последующий проход по одному следу добавлять к норме 01-02-001-01 | 1000 м3 | 0.352
| 4214.2.Р.04.Шг.4.000.ГП5 | 1.1.171.63 ГП. ВЕРТИКАЛЬНАЯ ПЛАНИРОВКА. УСТРОЙСТВО НАСЫПИ. ГП5. БКЭС №4.5 | Вибрационный каток 2,2 т типа "BOMAG" АРЕНДА | маш-час | 3.5728 | 2.03
| 4214.2.Р.04.Шг.4.000.ГП5 | 1.1.171.63 ГП. ВЕРТИКАЛЬНАЯ ПЛАНИРОВКА. УСТРОЙСТВО НАСЫПИ. ГП5. БКЭС №4.5 | Полив водой уплотняемого грунта насыпей | 1000 м3 | 0.352
| 4214.2.Р.04.Шг.4.000.ГП5 | 1.1.171.63 ГП. ВЕРТИКАЛЬНАЯ ПЛАНИРОВКА. УСТРОЙСТВО НАСЫПИ. ГП5. БКЭС №4.5 | Машины поливомоечные АРЕНДА (1 017,00 р. час) | маш-час | 4.8963 | 13.91
| 4214.2.Р.04.Шг.4.000.ГП5 | 1.1.171.63 ГП. ВЕРТИКАЛЬНАЯ ПЛАНИРОВКА. УСТРОЙСТВО НАСЫПИ. ГП5. БКЭС №4.5 | Подсобный рабочий | чел-час | 10.56 | 12
| 4214.2.Р.04.Шг.4.000.ГП5 | 1.1.171.63 ГП. ВЕРТИКАЛЬНАЯ ПЛАНИРОВКА. УСТРОЙСТВО НАСЫПИ. ГП5. БКЭС №4.5 | Планировка откосов и полотна насыпей механизированным способом, группа грунтов 2 | 1000 м2 | 0.211
| 4214.2.Р.04.Шг.4.000.ГП5 | 1.1.171.63 ГП. ВЕРТИКАЛЬНАЯ ПЛАНИРОВКА. УСТРОЙСТВО НАСЫПИ. ГП5. БКЭС №4.5 | Автогрейдер среднего типа АРЕНДА | маш-час
| 4214.2.Р.04.Шг.4.000.ГП5 | 1.1.171.63 ГП. ВЕРТИКАЛЬНАЯ ПЛАНИРОВКА. УСТРОЙСТВО НАСЫПИ. ГП5. БКЭС №4.5 | Бульдозер Т-170 1995 г.в. или Б10М.01001ЕН (ТМ-10.10Е, Т-170) | маш-час | 0.25742 | 1.22
| 4214.2.Р.04.Шг.4.000.ГП5 | 1.1.171.63 ГП. ВЕРТИКАЛЬНАЯ ПЛАНИРОВКА. УСТРОЙСТВО НАСЫПИ. ГП5. БКЭС №4.5 | Экскаватор HITACHI ZX 200LC-5G (Komatsu, Hyundai) | маш-час | 0.34815 | 1.65
| 4214.2.Р.04.Шг.4.000.ГП5 | 1.1.171.63 ГП. ВЕРТИКАЛЬНАЯ ПЛАНИРОВКА. УСТРОЙСТВО НАСЫПИ. ГП5. БКЭС №4.5 | Подсобный рабочий | чел-час | 0.422 | 0.8

## 36
Шифр | Вид работ | Наименование работ | Ед. изм. | Количество (исходные по сметам) | Норма расхода ресурса
4214.2.Р.04.Шг.4.000.ГП14 | 1.1.171.63 ГП. ВЕРТИКАЛЬНАЯ ПЛАНИРОВКА. ЗЕМЛЯНЫЕ РАБОТЫ. СРЕЗКА ГРУНТА. ГП14. БКЭС №4.14 | Срезка почвенно-растительного грунта 2 группы слоем 0,30м бульдозером мощностью 130 л.с. с перемещением его в отвал на расстояние до 10м | 1000 м3 | 0.168
4214.2.Р.04.Шг.4.000.ГП14 | 1.1.171.63 ГП. ВЕРТИКАЛЬНАЯ ПЛАНИРОВКА. ЗЕМЛЯНЫЕ РАБОТЫ. СРЕЗКА ГРУНТА. ГП14. БКЭС №4.14 | Бульдозер Т-170 1995 г.в. или Б10М.01001ЕН (ТМ-10.10Е, Т-170) | маш-час | 0.75768 | 4.51
4214.2.Р.04.Шг.4.000.ГП14 | 1.1.171.63 ГП. ВЕРТИКАЛЬНАЯ ПЛАНИРОВКА. ЗЕМЛЯНЫЕ РАБОТЫ. СРЕЗКА ГРУНТА. ГП14. БКЭС №4.14 | Погрузка лишнего растительного грунта экскаватором с ковшом вместимостью 0,4 (0,35-0,45) м3 для дальнейшего использования в целях рекультивации, группа грунтов 2¶(в отвал) | 1000 м3 | 0.162
4214.2.Р.04.Шг.4.000.ГП14 | 1.1.171.63 ГП. ВЕРТИКАЛЬНАЯ ПЛАНИРОВКА. ЗЕМЛЯНЫЕ РАБОТЫ. СРЕЗКА ГРУНТА. ГП14. БКЭС №4.14 | Экскаватор HITACHI ZX 200LC-5G (Komatsu, Hyundai) | маш-час | 3.1849 | 19.66
4214.2.Р.04.Шг.4.000.ГП14 | 1.1.171.63 ГП. ВЕРТИКАЛЬНАЯ ПЛАНИРОВКА. ЗЕМЛЯНЫЕ РАБОТЫ. СРЕЗКА ГРУНТА. ГП14. БКЭС №4.14 | Работа на отвале, группа грунтов 2 | 1000 м3 | 0.162
4214.2.Р.04.Шг.4.000.ГП14 | 1.1.171.63 ГП. ВЕРТИКАЛЬНАЯ ПЛАНИРОВКА. ЗЕМЛЯНЫЕ РАБОТЫ. СРЕЗКА ГРУНТА. ГП14. БКЭС №4.14 | Автомобили бортовые более 5т (самосвалы) | маш-час | 0.01296 | 0.08
4214.2.Р.04.Шг.4.000.ГП14 | 1.1.171.63 ГП. ВЕРТИКАЛЬНАЯ ПЛАНИРОВКА. ЗЕМЛЯНЫЕ РАБОТЫ. СРЕЗКА ГРУНТА. ГП14. БКЭС №4.14 | Бульдозер Т-170 1995 г.в. или Б10М.01001ЕН (ТМ-10.10Е, Т-170) | маш-час | 0.64314 | 3.97
4214.2.Р.04.Шг.4.000.ГП14 | 1.1.171.63 ГП. ВЕРТИКАЛЬНАЯ ПЛАНИРОВКА. УСТРОЙСТВО НАСЫПИ. ГП14. БКЭС №4.14 | Уплотнение насыпи площадки послойно катками на пневмоколесном ходу 25 т при толщине уплотняемого слоя 0,25м | 1000 м3 | 0.265
4214.2.Р.04.Шг.4.000.ГП14 | 1.1.171.63 ГП. ВЕРТИКАЛЬНАЯ ПЛАНИРОВКА. УСТРОЙСТВО НАСЫПИ. ГП14. БКЭС №4.14 | Вибрационный каток 2,2 т типа "BOMAG" АРЕНДА | маш-час | 0.53795 | 2.03
4214.2.Р.04.Шг.4.000.ГП14 | 1.1.171.63 ГП. ВЕРТИКАЛЬНАЯ ПЛАНИРОВКА. УСТРОЙСТВО НАСЫПИ. ГП14. БКЭС №4.14 | На каждый последующий проход по одному следу добавлять к норме 01-02-001-01 | 1000 м3 | 0.265
4214.2.Р.04.Шг.4.000.ГП14 | 1.1.171.63 ГП. ВЕРТИКАЛЬНАЯ ПЛАНИРОВКА. УСТРОЙСТВО НАСЫПИ. ГП14. БКЭС №4.14 | Вибрационный каток 2,2 т типа "BOMAG" АРЕНДА | маш-час | 2.6898 | 2.03
4214.2.Р.04.Шг.4.000.ГП14 | 1.1.171.63 ГП. ВЕРТИКАЛЬНАЯ ПЛАНИРОВКА. УСТРОЙСТВО НАСЫПИ. ГП14. БКЭС №4.14 | Полив водой уплотняемого грунта насыпей | 1000 м3 | 0.265
4214.2.Р.04.Шг.4.000.ГП14 | 1.1.171.63 ГП. ВЕРТИКАЛЬНАЯ ПЛАНИРОВКА. УСТРОЙСТВО НАСЫПИ. ГП14. БКЭС №4.14 | Машины поливомоечные АРЕНДА (1 017,00 р. час) | маш-час | 3.6862 | 13.91
4214.2.Р.04.Шг.4.000.ГП14 | 1.1.171.63 ГП. ВЕРТИКАЛЬНАЯ ПЛАНИРОВКА. УСТРОЙСТВО НАСЫПИ. ГП14. БКЭС №4.14 | Подсобный рабочий | чел-час | 7.95 | 12
4214.2.Р.04.Шг.4.000.ГП14 | 1.1.171.63 ГП. ВЕРТИКАЛЬНАЯ ПЛАНИРОВКА. УСТРОЙСТВО НАСЫПИ. ГП14. БКЭС №4.14 | Планировка откосов и полотна насыпей механизированным способом, группа грунтов 2 | 1000 м2 | 0.194
4214.2.Р.04.Шг.4.000.ГП14 | 1.1.171.63 ГП. ВЕРТИКАЛЬНАЯ ПЛАНИРОВКА. УСТРОЙСТВО НАСЫПИ. ГП14. БКЭС №4.14 | Автогрейдер среднего типа АРЕНДА | маш-час
4214.2.Р.04.Шг.4.000.ГП14 | 1.1.171.63 ГП. ВЕРТИКАЛЬНАЯ ПЛАНИРОВКА. УСТРОЙСТВО НАСЫПИ. ГП14. БКЭС №4.14 | Бульдозер Т-170 1995 г.в. или Б10М.01001ЕН (ТМ-10.10Е, Т-170) | маш-час | 0.23668 | 1.22
4214.2.Р.04.Шг.4.000.ГП14 | 1.1.171.63 ГП. ВЕРТИКАЛЬНАЯ ПЛАНИРОВКА. УСТРОЙСТВО НАСЫПИ. ГП14. БКЭС №4.14 | Экскаватор HITACHI ZX 200LC-5G (Komatsu, Hyundai) | маш-час | 0.3201 | 1.65
4214.2.Р.04.Шг.4.000.ГП14 | 1.1.171.63 ГП. ВЕРТИКАЛЬНАЯ ПЛАНИРОВКА. УСТРОЙСТВО НАСЫПИ. ГП14. БКЭС №4.14 | Подсобный рабочий | чел-час | 0.388 | 0.8
4214.2.Р.04.Шг.4.000.ГП14 | 1.1.171.62 ГП. ИНЖЕНЕРНАЯ ЗАЩИТА. ИНЖЕНЕРНАЯ ЗАЩИТА. ГП14. БКЭС №4.14 | Укрепление откосов земляных сооружений посевом многолетних трав: механизированным способом | 100 м2 | 0.4
4214.2.Р.04.Шг.4.000.ГП14 | 1.1.171.62 ГП. ИНЖЕНЕРНАЯ ЗАЩИТА. ИНЖЕНЕРНАЯ ЗАЩИТА. ГП14. БКЭС №4.14 | Бульдозер Т-170 1995 г.в. или Б10М.01001ЕН (ТМ-10.10Е, Т-170) | маш-час | 0.028 | 0.07
4214.2.Р.04.Шг.4.000.ГП14 | 1.1.171.62 ГП. ИНЖЕНЕРНАЯ ЗАЩИТА. ИНЖЕНЕРНАЯ ЗАЩИТА. ГП14. БКЭС №4.14 | Агрегаты для травосеяния на откосах автомобильных и железных дорог | маш-час | 0.172 | 0.43
4214.2.Р.04.Шг.4.000.ГП14 | 1.1.171.62 ГП. ИНЖЕНЕРНАЯ ЗАЩИТА. ИНЖЕНЕРНАЯ ЗАЩИТА. ГП14. БКЭС №4.14 | Экскаватор HITACHI ZX 200LC-5G (Komatsu, Hyundai) | маш-час | 0.992 | 2.48
4214.2.Р.04.Шг.4.000.ГП5 | 1.1.171.63 ГП. ВЕРТИКАЛЬНАЯ ПЛАНИРОВКА. ЗЕМЛЯНЫЕ РАБОТЫ. СРЕЗКА ГРУНТА. ГП5. БКЭС №4.5 | Срезка почвенно-растительного грунта 2 группы слоем 0,30м бульдозером мощностью 130 л.с. с перемещением его в отвал на расстояние до 10м | 1000 м3 | 0.201
4214.2.Р.04.Шг.4.000.ГП5 | 1.1.171.63 ГП. ВЕРТИКАЛЬНАЯ ПЛАНИРОВКА. ЗЕМЛЯНЫЕ РАБОТЫ. СРЕЗКА ГРУНТА. ГП5. БКЭС №4.5 | Бульдозер Т-170 1995 г.в. или Б10М.01001ЕН (ТМ-10.10Е, Т-170) | маш-час | 0.90651 | 4.51
4214.2.Р.04.Шг.4.000.ГП5 | 1.1.171.63 ГП. ВЕРТИКАЛЬНАЯ ПЛАНИРОВКА. ЗЕМЛЯНЫЕ РАБОТЫ. СРЕЗКА ГРУНТА. ГП5. БКЭС №4.5 | Погрузка лишнего растительного грунта экскаватором с ковшом вместимостью 0,4 (0,35-0,45) м3 для дальнейшего использования в целях рекультивации, группа грунтов 2¶(в отвал) | 1000 м3 | 0.16
4214.2.Р.04.Шг.4.000.ГП5 | 1.1.171.63 ГП. ВЕРТИКАЛЬНАЯ ПЛАНИРОВКА. ЗЕМЛЯНЫЕ РАБОТЫ. СРЕЗКА ГРУНТА. ГП5. БКЭС №4.5 | Экскаватор HITACHI ZX 200LC-5G (Komatsu, Hyundai) | маш-час | 3.1456 | 19.66
4214.2.Р.04.Шг.4.000.ГП5 | 1.1.171.63 ГП. ВЕРТИКАЛЬНАЯ ПЛАНИРОВКА. ЗЕМЛЯНЫЕ РАБОТЫ. СРЕЗКА ГРУНТА. ГП5. БКЭС №4.5 | Работа на отвале, группа грунтов 2 | 1000 м3 | 0.16
4214.2.Р.04.Шг.4.000.ГП5 | 1.1.171.63 ГП. ВЕРТИКАЛЬНАЯ ПЛАНИРОВКА. ЗЕМЛЯНЫЕ РАБОТЫ. СРЕЗКА ГРУНТА. ГП5. БКЭС №4.5 | Автомобили бортовые более 5т (самосвалы) | маш-час | 0.0128 | 0.08
4214.2.Р.04.Шг.4.000.ГП5 | 1.1.171.63 ГП. ВЕРТИКАЛЬНАЯ ПЛАНИРОВКА. ЗЕМЛЯНЫЕ РАБОТЫ. СРЕЗКА ГРУНТА. ГП5. БКЭС №4.5 | Бульдозер Т-170 1995 г.в. или Б10М.01001ЕН (ТМ-10.10Е, Т-170) | маш-час | 0.6352 | 3.97
4214.2.Р.04.Шг.4.000.ГП5 | 1.1.171.63 ГП. ВЕРТИКАЛЬНАЯ ПЛАНИРОВКА. УСТРОЙСТВО НАСЫПИ. ГП5. БКЭС №4.5 | Уплотнение насыпи площадки послойно катками на пневмоколесном ходу 25 т при толщине уплотняемого слоя 0,25м | 1000 м3 | 0.352
4214.2.Р.04.Шг.4.000.ГП5 | 1.1.171.63 ГП. ВЕРТИКАЛЬНАЯ ПЛАНИРОВКА. УСТРОЙСТВО НАСЫПИ. ГП5. БКЭС №4.5 | Вибрационный каток 2,2 т типа "BOMAG" АРЕНДА | маш-час | 0.71456 | 2.03
4214.2.Р.04.Шг.4.000.ГП5 | 1.1.171.63 ГП. ВЕРТИКАЛЬНАЯ ПЛАНИРОВКА. УСТРОЙСТВО НАСЫПИ. ГП5. БКЭС №4.5 | На каждый последующий проход по одному следу добавлять к норме 01-02-001-01 | 1000 м3 | 0.352
4214.2.Р.04.Шг.4.000.ГП5 | 1.1.171.63 ГП. ВЕРТИКАЛЬНАЯ ПЛАНИРОВКА. УСТРОЙСТВО НАСЫПИ. ГП5. БКЭС №4.5 | Вибрационный каток 2,2 т типа "BOMAG" АРЕНДА | маш-час | 3.5728 | 2.03
4214.2.Р.04.Шг.4.000.ГП5 | 1.1.171.63 ГП. ВЕРТИКАЛЬНАЯ ПЛАНИРОВКА. УСТРОЙСТВО НАСЫПИ. ГП5. БКЭС №4.5 | Полив водой уплотняемого грунта насыпей | 1000 м3 | 0.352
4214.2.Р.04.Шг.4.000.ГП5 | 1.1.171.63 ГП. ВЕРТИКАЛЬНАЯ ПЛАНИРОВКА. УСТРОЙСТВО НАСЫПИ. ГП5. БКЭС №4.5 | Машины поливомоечные АРЕНДА (1 017,00 р. час) | маш-час | 4.8963 | 13.91
4214.2.Р.04.Шг.4.000.ГП5 | 1.1.171.63 ГП. ВЕРТИКАЛЬНАЯ ПЛАНИРОВКА. УСТРОЙСТВО НАСЫПИ. ГП5. БКЭС №4.5 | Подсобный рабочий | чел-час | 10.56 | 12
4214.2.Р.04.Шг.4.000.ГП5 | 1.1.171.63 ГП. ВЕРТИКАЛЬНАЯ ПЛАНИРОВКА. УСТРОЙСТВО НАСЫПИ. ГП5. БКЭС №4.5 | Планировка откосов и полотна насыпей механизированным способом, группа грунтов 2 | 1000 м2 | 0.211
4214.2.Р.04.Шг.4.000.ГП5 | 1.1.171.63 ГП. ВЕРТИКАЛЬНАЯ ПЛАНИРОВКА. УСТРОЙСТВО НАСЫПИ. ГП5. БКЭС №4.5 | Автогрейдер среднего типа АРЕНДА | маш-час
4214.2.Р.04.Шг.4.000.ГП5 | 1.1.171.63 ГП. ВЕРТИКАЛЬНАЯ ПЛАНИРОВКА. УСТРОЙСТВО НАСЫПИ. ГП5. БКЭС №4.5 | Бульдозер Т-170 1995 г.в. или Б10М.01001ЕН (ТМ-10.10Е, Т-170) | маш-час | 0.25742 | 1.22
4214.2.Р.04.Шг.4.000.ГП5 | 1.1.171.63 ГП. ВЕРТИКАЛЬНАЯ ПЛАНИРОВКА. УСТРОЙСТВО НАСЫПИ. ГП5. БКЭС №4.5 | Экскаватор HITACHI ZX 200LC-5G (Komatsu, Hyundai) | маш-час | 0.34815 | 1.65
4214.2.Р.04.Шг.4.000.ГП5 | 1.1.171.63 ГП. ВЕРТИКАЛЬНАЯ ПЛАНИРОВКА. УСТРОЙСТВО НАСЫПИ. ГП5. БКЭС №4.5 | Подсобный рабочий | чел-час | 0.422 | 0.8

## 37
Шифр | Вид работ | Наименование работ | Ед. изм. | Количество (исходные по сметам) | Норма расхода ресурса
4214.2.Р.04.Шг.4.000.ГП13 | 1.1.171.63 ГП. ВЕРТИКАЛЬНАЯ ПЛАНИРОВКА. ЗЕМЛЯНЫЕ РАБОТЫ. СРЕЗКА ГРУНТА. ГП13. БКЭС №4.13 | Срезка почвенно-растительного грунта 2 группы слоем 0,30м бульдозером мощностью 130 л.с. с перемещением его в отвал на расстояние до 10м | 1000 м3 | 0.104
4214.2.Р.04.Шг.4.000.ГП13 | 1.1.171.63 ГП. ВЕРТИКАЛЬНАЯ ПЛАНИРОВКА. ЗЕМЛЯНЫЕ РАБОТЫ. СРЕЗКА ГРУНТА. ГП13. БКЭС №4.13 | Бульдозер Т-170 1995 г.в. или Б10М.01001ЕН (ТМ-10.10Е, Т-170) | маш-час | 0.46904 | 4.51
4214.2.Р.04.Шг.4.000.ГП13 | 1.1.171.63 ГП. ВЕРТИКАЛЬНАЯ ПЛАНИРОВКА. ЗЕМЛЯНЫЕ РАБОТЫ. СРЕЗКА ГРУНТА. ГП13. БКЭС №4.13 | Погрузка лишнего растительного грунта экскаватором с ковшом вместимостью 0,4 (0,35-0,45) м3 для дальнейшего использования в целях рекультивации, группа грунтов 2¶(в отвал) | 1000 м3 | 0.063
4214.2.Р.04.Шг.4.000.ГП13 | 1.1.171.63 ГП. ВЕРТИКАЛЬНАЯ ПЛАНИРОВКА. ЗЕМЛЯНЫЕ РАБОТЫ. СРЕЗКА ГРУНТА. ГП13. БКЭС №4.13 | Экскаватор HITACHI ZX 200LC-5G (Komatsu, Hyundai) | маш-час | 1.2386 | 19.66
4214.2.Р.04.Шг.4.000.ГП13 | 1.1.171.63 ГП. ВЕРТИКАЛЬНАЯ ПЛАНИРОВКА. ЗЕМЛЯНЫЕ РАБОТЫ. СРЕЗКА ГРУНТА. ГП13. БКЭС №4.13 | Работа на отвале, группа грунтов 2 | 1000 м3 | 0.063
4214.2.Р.04.Шг.4.000.ГП13 | 1.1.171.63 ГП. ВЕРТИКАЛЬНАЯ ПЛАНИРОВКА. ЗЕМЛЯНЫЕ РАБОТЫ. СРЕЗКА ГРУНТА. ГП13. БКЭС №4.13 | Автомобили бортовые более 5т (самосвалы) | маш-час | 0.00504 | 0.08
4214.2.Р.04.Шг.4.000.ГП13 | 1.1.171.63 ГП. ВЕРТИКАЛЬНАЯ ПЛАНИРОВКА. ЗЕМЛЯНЫЕ РАБОТЫ. СРЕЗКА ГРУНТА. ГП13. БКЭС №4.13 | Бульдозер Т-170 1995 г.в. или Б10М.01001ЕН (ТМ-10.10Е, Т-170) | маш-час | 0.25011 | 3.97
4214.2.Р.04.Шг.4.000.ГП13 | 1.1.171.63 ГП. ВЕРТИКАЛЬНАЯ ПЛАНИРОВКА. УСТРОЙСТВО НАСЫПИ. ГП13. БКЭС №4.13 | Уплотнение насыпи площадки послойно катками на пневмоколесном ходу 25 т при толщине уплотняемого слоя 0,25м | 1000 м3 | 0.267
4214.2.Р.04.Шг.4.000.ГП13 | 1.1.171.63 ГП. ВЕРТИКАЛЬНАЯ ПЛАНИРОВКА. УСТРОЙСТВО НАСЫПИ. ГП13. БКЭС №4.13 | Вибрационный каток 2,2 т типа "BOMAG" АРЕНДА | маш-час | 0.54201 | 2.03
4214.2.Р.04.Шг.4.000.ГП13 | 1.1.171.63 ГП. ВЕРТИКАЛЬНАЯ ПЛАНИРОВКА. УСТРОЙСТВО НАСЫПИ. ГП13. БКЭС №4.13 | На каждый последующий проход по одному следу добавлять к норме 01-02-001-01 | 1000 м3 | 0.267
4214.2.Р.04.Шг.4.000.ГП13 | 1.1.171.63 ГП. ВЕРТИКАЛЬНАЯ ПЛАНИРОВКА. УСТРОЙСТВО НАСЫПИ. ГП13. БКЭС №4.13 | Вибрационный каток 2,2 т типа "BOMAG" АРЕНДА | маш-час | 2.71 | 2.03
4214.2.Р.04.Шг.4.000.ГП13 | 1.1.171.63 ГП. ВЕРТИКАЛЬНАЯ ПЛАНИРОВКА. УСТРОЙСТВО НАСЫПИ. ГП13. БКЭС №4.13 | Полив водой уплотняемого грунта насыпей | 1000 м3 | 0.267
4214.2.Р.04.Шг.4.000.ГП13 | 1.1.171.63 ГП. ВЕРТИКАЛЬНАЯ ПЛАНИРОВКА. УСТРОЙСТВО НАСЫПИ. ГП13. БКЭС №4.13 | Машины поливомоечные АРЕНДА (1 017,00 р. час) | маш-час | 3.714 | 13.91
4214.2.Р.04.Шг.4.000.ГП13 | 1.1.171.63 ГП. ВЕРТИКАЛЬНАЯ ПЛАНИРОВКА. УСТРОЙСТВО НАСЫПИ. ГП13. БКЭС №4.13 | Подсобный рабочий | чел-час | 8.01 | 12
4214.2.Р.04.Шг.4.000.ГП13 | 1.1.171.63 ГП. ВЕРТИКАЛЬНАЯ ПЛАНИРОВКА. УСТРОЙСТВО НАСЫПИ. ГП13. БКЭС №4.13 | Планировка откосов и полотна насыпей механизированным способом, группа грунтов 2 | 1000 м2 | 0.22
4214.2.Р.04.Шг.4.000.ГП13 | 1.1.171.63 ГП. ВЕРТИКАЛЬНАЯ ПЛАНИРОВКА. УСТРОЙСТВО НАСЫПИ. ГП13. БКЭС №4.13 | Автогрейдер среднего типа АРЕНДА | маш-час
4214.2.Р.04.Шг.4.000.ГП13 | 1.1.171.63 ГП. ВЕРТИКАЛЬНАЯ ПЛАНИРОВКА. УСТРОЙСТВО НАСЫПИ. ГП13. БКЭС №4.13 | Бульдозер Т-170 1995 г.в. или Б10М.01001ЕН (ТМ-10.10Е, Т-170) | маш-час | 0.2684 | 1.22
4214.2.Р.04.Шг.4.000.ГП13 | 1.1.171.63 ГП. ВЕРТИКАЛЬНАЯ ПЛАНИРОВКА. УСТРОЙСТВО НАСЫПИ. ГП13. БКЭС №4.13 | Экскаватор HITACHI ZX 200LC-5G (Komatsu, Hyundai) | маш-час | 0.363 | 1.65
4214.2.Р.04.Шг.4.000.ГП13 | 1.1.171.63 ГП. ВЕРТИКАЛЬНАЯ ПЛАНИРОВКА. УСТРОЙСТВО НАСЫПИ. ГП13. БКЭС №4.13 | Подсобный рабочий | чел-час | 0.44 | 0.8
4214.2.Р.04.Шг.4.000.ГП13 | 1.1.171.62 ГП. ИНЖЕНЕРНАЯ ЗАЩИТА. ИНЖЕНЕРНАЯ ЗАЩИТА. ГП13. БКЭС №4.13 | Укрепление откосов земляных сооружений посевом многолетних трав: механизированным способом | 100 м2 | 0.66
4214.2.Р.04.Шг.4.000.ГП13 | 1.1.171.62 ГП. ИНЖЕНЕРНАЯ ЗАЩИТА. ИНЖЕНЕРНАЯ ЗАЩИТА. ГП13. БКЭС №4.13 | Бульдозер Т-170 1995 г.в. или Б10М.01001ЕН (ТМ-10.10Е, Т-170) | маш-час | 0.0462 | 0.07
4214.2.Р.04.Шг.4.000.ГП13 | 1.1.171.62 ГП. ИНЖЕНЕРНАЯ ЗАЩИТА. ИНЖЕНЕРНАЯ ЗАЩИТА. ГП13. БКЭС №4.13 | Агрегаты для травосеяния на откосах автомобильных и железных дорог | маш-час | 0.2838 | 0.43
4214.2.Р.04.Шг.4.000.ГП13 | 1.1.171.62 ГП. ИНЖЕНЕРНАЯ ЗАЩИТА. ИНЖЕНЕРНАЯ ЗАЩИТА. ГП13. БКЭС №4.13 | Экскаватор HITACHI ZX 200LC-5G (Komatsu, Hyundai) | маш-час | 1.6368 | 2.48
4214.2.Р.04.Шг.4.000.ГП13 | 1.1.171.62 ГП. ИНЖЕНЕРНАЯ ЗАЩИТА. ВОДООТВОДНОЙ ВАЛИК. ГП13. БКЭС №4.13 | Перемещение грунта до 10 м бульдозерами мощностью 96 (130) кВт (л.с.), 2 группа грунтов | 1000 м3 | 0.113
4214.2.Р.04.Шг.4.000.ГП13 | 1.1.171.62 ГП. ИНЖЕНЕРНАЯ ЗАЩИТА. ВОДООТВОДНОЙ ВАЛИК. ГП13. БКЭС №4.13 | Бульдозер Т-170 1995 г.в. или Б10М.01001ЕН (ТМ-10.10Е, Т-170) | маш-час | 0.50963 | 4.51
4214.2.Р.04.Шг.4.000.ГП13 | 1.1.171.62 ГП. ИНЖЕНЕРНАЯ ЗАЩИТА. ВОДООТВОДНОЙ ВАЛИК. ГП13. БКЭС №4.13 | При перемещении грунта на каждые последующие 10 м добавлять к норме 01-01-031-02 | 1000 м3 | 0.113
4214.2.Р.04.Шг.4.000.ГП13 | 1.1.171.62 ГП. ИНЖЕНЕРНАЯ ЗАЩИТА. ВОДООТВОДНОЙ ВАЛИК. ГП13. БКЭС №4.13 | Бульдозер Т-170 1995 г.в. или Б10М.01001ЕН (ТМ-10.10Е, Т-170) | маш-час | 0.41019 | 3.63
4214.2.Р.04.Шг.4.000.ГП13 | 1.1.171.62 ГП. ИНЖЕНЕРНАЯ ЗАЩИТА. ВОДООТВОДНОЙ ВАЛИК. ГП13. БКЭС №4.13 | Уплотнение грунта насыпи валиков пневматическими трамбовками, группа грунтов 2 | 100 м3 | 1.13
4214.2.Р.04.Шг.4.000.ГП13 | 1.1.171.62 ГП. ИНЖЕНЕРНАЯ ЗАЩИТА. ВОДООТВОДНОЙ ВАЛИК. ГП13. БКЭС №4.13 | Подсобный рабочий | чел-час | 19.21 | 6.8
4214.2.Р.04.Шг.4.000.ГП13 | 1.1.171.62 ГП. ИНЖЕНЕРНАЯ ЗАЩИТА. ВОДООТВОДНОЙ ВАЛИК. ГП13. БКЭС №4.13 | Планировка верха и откосов валика ручным способом, группа грунтов 2 | 1000 м2 | 0.252
4214.2.Р.04.Шг.4.000.ГП13 | 1.1.171.62 ГП. ИНЖЕНЕРНАЯ ЗАЩИТА. ВОДООТВОДНОЙ ВАЛИК. ГП13. БКЭС №4.13 | Подсобный рабочий | чел-час | 30.996 | 19
4214.2.Р.04.Шг.4.000.ГП13 | 1.1.171.62 ГП. ИНЖЕНЕРНАЯ ЗАЩИТА. ВОДООТВОДНОЙ ВАЛИК. ГП13. БКЭС №4.13 | Укрепление откосов земляных сооружений посевом многолетних трав с подсыпкой растительной земли вручную | 100 м2 | 2.52
4214.2.Р.04.Шг.4.000.ГП13 | 1.1.171.62 ГП. ИНЖЕНЕРНАЯ ЗАЩИТА. ВОДООТВОДНОЙ ВАЛИК. ГП13. БКЭС №4.13 | Подсобный рабочий | чел-час | 83.664 | 6
4214.2.Р.04.Шг.4.000.ГП5 | 1.1.171.63 ГП. ВЕРТИКАЛЬНАЯ ПЛАНИРОВКА. ЗЕМЛЯНЫЕ РАБОТЫ. СРЕЗКА ГРУНТА. ГП5. БКЭС №4.5 | Срезка почвенно-растительного грунта 2 группы слоем 0,30м бульдозером мощностью 130 л.с. с перемещением его в отвал на расстояние до 10м | 1000 м3 | 0.201
4214.2.Р.04.Шг.4.000.ГП5 | 1.1.171.63 ГП. ВЕРТИКАЛЬНАЯ ПЛАНИРОВКА. ЗЕМЛЯНЫЕ РАБОТЫ. СРЕЗКА ГРУНТА. ГП5. БКЭС №4.5 | Бульдозер Т-170 1995 г.в. или Б10М.01001ЕН (ТМ-10.10Е, Т-170) | маш-час | 0.90651 | 4.51
4214.2.Р.04.Шг.4.000.ГП5 | 1.1.171.63 ГП. ВЕРТИКАЛЬНАЯ ПЛАНИРОВКА. ЗЕМЛЯНЫЕ РАБОТЫ. СРЕЗКА ГРУНТА. ГП5. БКЭС №4.5 | Погрузка лишнего растительного грунта экскаватором с ковшом вместимостью 0,4 (0,35-0,45) м3 для дальнейшего использования в целях рекультивации, группа грунтов 2¶(в отвал) | 1000 м3 | 0.16
4214.2.Р.04.Шг.4.000.ГП5 | 1.1.171.63 ГП. ВЕРТИКАЛЬНАЯ ПЛАНИРОВКА. ЗЕМЛЯНЫЕ РАБОТЫ. СРЕЗКА ГРУНТА. ГП5. БКЭС №4.5 | Экскаватор HITACHI ZX 200LC-5G (Komatsu, Hyundai) | маш-час | 3.1456 | 19.66
4214.2.Р.04.Шг.4.000.ГП5 | 1.1.171.63 ГП. ВЕРТИКАЛЬНАЯ ПЛАНИРОВКА. ЗЕМЛЯНЫЕ РАБОТЫ. СРЕЗКА ГРУНТА. ГП5. БКЭС №4.5 | Работа на отвале, группа грунтов 2 | 1000 м3 | 0.16
4214.2.Р.04.Шг.4.000.ГП5 | 1.1.171.63 ГП. ВЕРТИКАЛЬНАЯ ПЛАНИРОВКА. ЗЕМЛЯНЫЕ РАБОТЫ. СРЕЗКА ГРУНТА. ГП5. БКЭС №4.5 | Автомобили бортовые более 5т (самосвалы) | маш-час | 0.0128 | 0.08
4214.2.Р.04.Шг.4.000.ГП5 | 1.1.171.63 ГП. ВЕРТИКАЛЬНАЯ ПЛАНИРОВКА. ЗЕМЛЯНЫЕ РАБОТЫ. СРЕЗКА ГРУНТА. ГП5. БКЭС №4.5 | Бульдозер Т-170 1995 г.в. или Б10М.01001ЕН (ТМ-10.10Е, Т-170) | маш-час | 0.6352 | 3.97
4214.2.Р.04.Шг.4.000.ГП5 | 1.1.171.63 ГП. ВЕРТИКАЛЬНАЯ ПЛАНИРОВКА. УСТРОЙСТВО НАСЫПИ. ГП5. БКЭС №4.5 | Уплотнение насыпи площадки послойно катками на пневмоколесном ходу 25 т при толщине уплотняемого слоя 0,25м | 1000 м3 | 0.352
4214.2.Р.04.Шг.4.000.ГП5 | 1.1.171.63 ГП. ВЕРТИКАЛЬНАЯ ПЛАНИРОВКА. УСТРОЙСТВО НАСЫПИ. ГП5. БКЭС №4.5 | Вибрационный каток 2,2 т типа "BOMAG" АРЕНДА | маш-час | 0.71456 | 2.03
4214.2.Р.04.Шг.4.000.ГП5 | 1.1.171.63 ГП. ВЕРТИКАЛЬНАЯ ПЛАНИРОВКА. УСТРОЙСТВО НАСЫПИ. ГП5. БКЭС №4.5 | На каждый последующий проход по одному следу добавлять к норме 01-02-001-01 | 1000 м3 | 0.352
4214.2.Р.04.Шг.4.000.ГП5 | 1.1.171.63 ГП. ВЕРТИКАЛЬНАЯ ПЛАНИРОВКА. УСТРОЙСТВО НАСЫПИ. ГП5. БКЭС №4.5 | Вибрационный каток 2,2 т типа "BOMAG" АРЕНДА | маш-час | 3.5728 | 2.03
4214.2.Р.04.Шг.4.000.ГП5 | 1.1.171.63 ГП. ВЕРТИКАЛЬНАЯ ПЛАНИРОВКА. УСТРОЙСТВО НАСЫПИ. ГП5. БКЭС №4.5 | Полив водой уплотняемого грунта насыпей | 1000 м3 | 0.352
4214.2.Р.04.Шг.4.000.ГП5 | 1.1.171.63 ГП. ВЕРТИКАЛЬНАЯ ПЛАНИРОВКА. УСТРОЙСТВО НАСЫПИ. ГП5. БКЭС №4.5 | Машины поливомоечные АРЕНДА (1 017,00 р. час) | маш-час | 4.8963 | 13.91
4214.2.Р.04.Шг.4.000.ГП5 | 1.1.171.63 ГП. ВЕРТИКАЛЬНАЯ ПЛАНИРОВКА. УСТРОЙСТВО НАСЫПИ. ГП5. БКЭС №4.5 | Подсобный рабочий | чел-час | 10.56 | 12
4214.2.Р.04.Шг.4.000.ГП5 | 1.1.171.63 ГП. ВЕРТИКАЛЬНАЯ ПЛАНИРОВКА. УСТРОЙСТВО НАСЫПИ. ГП5. БКЭС №4.5 | Планировка откосов и полотна насыпей механизированным способом, группа грунтов 2 | 1000 м2 | 0.211
4214.2.Р.04.Шг.4.000.ГП5 | 1.1.171.63 ГП. ВЕРТИКАЛЬНАЯ ПЛАНИРОВКА. УСТРОЙСТВО НАСЫПИ. ГП5. БКЭС №4.5 | Автогрейдер среднего типа АРЕНДА | маш-час
4214.2.Р.04.Шг.4.000.ГП5 | 1.1.171.63 ГП. ВЕРТИКАЛЬНАЯ ПЛАНИРОВКА. УСТРОЙСТВО НАСЫПИ. ГП5. БКЭС №4.5 | Бульдозер Т-170 1995 г.в. или Б10М.01001ЕН (ТМ-10.10Е, Т-170) | маш-час | 0.25742 | 1.22
4214.2.Р.04.Шг.4.000.ГП5 | 1.1.171.63 ГП. ВЕРТИКАЛЬНАЯ ПЛАНИРОВКА. УСТРОЙСТВО НАСЫПИ. ГП5. БКЭС №4.5 | Экскаватор HITACHI ZX 200LC-5G (Komatsu, Hyundai) | маш-час | 0.34815 | 1.65
4214.2.Р.04.Шг.4.000.ГП5 | 1.1.171.63 ГП. ВЕРТИКАЛЬНАЯ ПЛАНИРОВКА. УСТРОЙСТВО НАСЫПИ. ГП5. БКЭС №4.5 | Подсобный рабочий | чел-час | 0.422 | 0.8

## 38
Шифр | Вид работ | Наименование работ | Ед. изм. | Количество (исходные по сметам) | Норма расхода ресурса
4214.2.Р.04.Шг.4.000.ГП12 | 1.1.171.63 ГП. ВЕРТИКАЛЬНАЯ ПЛАНИРОВКА. ЗЕМЛЯНЫЕ РАБОТЫ. СРЕЗКА ГРУНТА. ГП12. БКЭС №4.12 | Срезка почвенно-растительного грунта 2 группы слоем 0,30м бульдозером мощностью 130 л.с. с перемещением его в отвал на расстояние до 10м | 1000 м3 | 0.093
4214.2.Р.04.Шг.4.000.ГП12 | 1.1.171.63 ГП. ВЕРТИКАЛЬНАЯ ПЛАНИРОВКА. ЗЕМЛЯНЫЕ РАБОТЫ. СРЕЗКА ГРУНТА. ГП12. БКЭС №4.12 | Бульдозер Т-170 1995 г.в. или Б10М.01001ЕН (ТМ-10.10Е, Т-170) | маш-час | 0.41943 | 4.51
4214.2.Р.04.Шг.4.000.ГП12 | 1.1.171.63 ГП. ВЕРТИКАЛЬНАЯ ПЛАНИРОВКА. ЗЕМЛЯНЫЕ РАБОТЫ. СРЕЗКА ГРУНТА. ГП12. БКЭС №4.12 | Погрузка лишнего растительного грунта экскаватором с ковшом вместимостью 0,4 (0,35-0,45) м3 для дальнейшего использования в целях рекультивации, группа грунтов 2¶(в отвал) | 1000 м3 | 0.058
4214.2.Р.04.Шг.4.000.ГП12 | 1.1.171.63 ГП. ВЕРТИКАЛЬНАЯ ПЛАНИРОВКА. ЗЕМЛЯНЫЕ РАБОТЫ. СРЕЗКА ГРУНТА. ГП12. БКЭС №4.12 | Экскаватор HITACHI ZX 200LC-5G (Komatsu, Hyundai) | маш-час | 1.1403 | 19.66
4214.2.Р.04.Шг.4.000.ГП12 | 1.1.171.63 ГП. ВЕРТИКАЛЬНАЯ ПЛАНИРОВКА. ЗЕМЛЯНЫЕ РАБОТЫ. СРЕЗКА ГРУНТА. ГП12. БКЭС №4.12 | Работа на отвале, группа грунтов 2 | 1000 м3 | 0.058
4214.2.Р.04.Шг.4.000.ГП12 | 1.1.171.63 ГП. ВЕРТИКАЛЬНАЯ ПЛАНИРОВКА. ЗЕМЛЯНЫЕ РАБОТЫ. СРЕЗКА ГРУНТА. ГП12. БКЭС №4.12 | Автомобили бортовые более 5т (самосвалы) | маш-час | 0.00464 | 0.08
4214.2.Р.04.Шг.4.000.ГП12 | 1.1.171.63 ГП. ВЕРТИКАЛЬНАЯ ПЛАНИРОВКА. ЗЕМЛЯНЫЕ РАБОТЫ. СРЕЗКА ГРУНТА. ГП12. БКЭС №4.12 | Бульдозер Т-170 1995 г.в. или Б10М.01001ЕН (ТМ-10.10Е, Т-170) | маш-час | 0.23026 | 3.97
4214.2.Р.04.Шг.4.000.ГП12 | 1.1.171.63 ГП. ВЕРТИКАЛЬНАЯ ПЛАНИРОВКА. УСТРОЙСТВО НАСЫПИ. ГП12. БКЭС №4.112 | Уплотнение насыпи площадки послойно катками на пневмоколесном ходу 25 т при толщине уплотняемого слоя 0,25м | 1000 м3 | 0.19
4214.2.Р.04.Шг.4.000.ГП12 | 1.1.171.63 ГП. ВЕРТИКАЛЬНАЯ ПЛАНИРОВКА. УСТРОЙСТВО НАСЫПИ. ГП12. БКЭС №4.112 | Вибрационный каток 2,2 т типа "BOMAG" АРЕНДА | маш-час | 0.3857 | 2.03
4214.2.Р.04.Шг.4.000.ГП12 | 1.1.171.63 ГП. ВЕРТИКАЛЬНАЯ ПЛАНИРОВКА. УСТРОЙСТВО НАСЫПИ. ГП12. БКЭС №4.112 | На каждый последующий проход по одному следу добавлять к норме 01-02-001-01 | 1000 м3 | 0.19
4214.2.Р.04.Шг.4.000.ГП12 | 1.1.171.63 ГП. ВЕРТИКАЛЬНАЯ ПЛАНИРОВКА. УСТРОЙСТВО НАСЫПИ. ГП12. БКЭС №4.112 | Вибрационный каток 2,2 т типа "BOMAG" АРЕНДА | маш-час | 1.9285 | 2.03
4214.2.Р.04.Шг.4.000.ГП12 | 1.1.171.63 ГП. ВЕРТИКАЛЬНАЯ ПЛАНИРОВКА. УСТРОЙСТВО НАСЫПИ. ГП12. БКЭС №4.112 | Полив водой уплотняемого грунта насыпей | 1000 м3 | 0.19
4214.2.Р.04.Шг.4.000.ГП12 | 1.1.171.63 ГП. ВЕРТИКАЛЬНАЯ ПЛАНИРОВКА. УСТРОЙСТВО НАСЫПИ. ГП12. БКЭС №4.112 | Машины поливомоечные АРЕНДА (1 017,00 р. час) | маш-час | 2.6429 | 13.91
4214.2.Р.04.Шг.4.000.ГП12 | 1.1.171.63 ГП. ВЕРТИКАЛЬНАЯ ПЛАНИРОВКА. УСТРОЙСТВО НАСЫПИ. ГП12. БКЭС №4.112 | Подсобный рабочий | чел-час | 5.7 | 12
4214.2.Р.04.Шг.4.000.ГП12 | 1.1.171.63 ГП. ВЕРТИКАЛЬНАЯ ПЛАНИРОВКА. УСТРОЙСТВО НАСЫПИ. ГП12. БКЭС №4.112 | Планировка откосов и полотна насыпей механизированным способом, группа грунтов 2 | 1000 м2 | 0.192
4214.2.Р.04.Шг.4.000.ГП12 | 1.1.171.63 ГП. ВЕРТИКАЛЬНАЯ ПЛАНИРОВКА. УСТРОЙСТВО НАСЫПИ. ГП12. БКЭС №4.112 | Автогрейдер среднего типа АРЕНДА | маш-час
4214.2.Р.04.Шг.4.000.ГП12 | 1.1.171.63 ГП. ВЕРТИКАЛЬНАЯ ПЛАНИРОВКА. УСТРОЙСТВО НАСЫПИ. ГП12. БКЭС №4.112 | Бульдозер Т-170 1995 г.в. или Б10М.01001ЕН (ТМ-10.10Е, Т-170) | маш-час | 0.23424 | 1.22
4214.2.Р.04.Шг.4.000.ГП12 | 1.1.171.63 ГП. ВЕРТИКАЛЬНАЯ ПЛАНИРОВКА. УСТРОЙСТВО НАСЫПИ. ГП12. БКЭС №4.112 | Экскаватор HITACHI ZX 200LC-5G (Komatsu, Hyundai) | маш-час | 0.3168 | 1.65
4214.2.Р.04.Шг.4.000.ГП12 | 1.1.171.63 ГП. ВЕРТИКАЛЬНАЯ ПЛАНИРОВКА. УСТРОЙСТВО НАСЫПИ. ГП12. БКЭС №4.112 | Подсобный рабочий | чел-час | 0.384 | 0.8
4214.2.Р.04.Шг.4.000.ГП12 | 1.1.171.62 ГП. ИНЖЕНЕРНАЯ ЗАЩИТА. ИНЖЕНЕРНАЯ ЗАЩИТА. ГП12. БКЭС №4.12 | Укрепление откосов земляных сооружений посевом многолетних трав: механизированным способом | 100 м2 | 0.38
4214.2.Р.04.Шг.4.000.ГП12 | 1.1.171.62 ГП. ИНЖЕНЕРНАЯ ЗАЩИТА. ИНЖЕНЕРНАЯ ЗАЩИТА. ГП12. БКЭС №4.12 | Бульдозер Т-170 1995 г.в. или Б10М.01001ЕН (ТМ-10.10Е, Т-170) | маш-час | 0.0266 | 0.07
4214.2.Р.04.Шг.4.000.ГП12 | 1.1.171.62 ГП. ИНЖЕНЕРНАЯ ЗАЩИТА. ИНЖЕНЕРНАЯ ЗАЩИТА. ГП12. БКЭС №4.12 | Агрегаты для травосеяния на откосах автомобильных и железных дорог | маш-час | 0.1634 | 0.43
4214.2.Р.04.Шг.4.000.ГП12 | 1.1.171.62 ГП. ИНЖЕНЕРНАЯ ЗАЩИТА. ИНЖЕНЕРНАЯ ЗАЩИТА. ГП12. БКЭС №4.12 | Экскаватор HITACHI ZX 200LC-5G (Komatsu, Hyundai) | маш-час | 0.9424 | 2.48
4214.2.Р.04.Шг.4.000.ГП12 | 1.1.171.62 ГП. ИНЖЕНЕРНАЯ ЗАЩИТА. ВОДООТВОДНОЙ ВАЛИК. ГП12. БКЭС №4.12 | Перемещение грунта до 10 м бульдозерами мощностью 96 (130) кВт (л.с.), 2 группа грунтов | 1000 м3 | 0.108
4214.2.Р.04.Шг.4.000.ГП12 | 1.1.171.62 ГП. ИНЖЕНЕРНАЯ ЗАЩИТА. ВОДООТВОДНОЙ ВАЛИК. ГП12. БКЭС №4.12 | Бульдозер Т-170 1995 г.в. или Б10М.01001ЕН (ТМ-10.10Е, Т-170) | маш-час | 0.48708 | 4.51
4214.2.Р.04.Шг.4.000.ГП12 | 1.1.171.62 ГП. ИНЖЕНЕРНАЯ ЗАЩИТА. ВОДООТВОДНОЙ ВАЛИК. ГП12. БКЭС №4.12 | При перемещении грунта на каждые последующие 10 м добавлять к норме 01-01-031-02 | 1000 м3 | 0.108
4214.2.Р.04.Шг.4.000.ГП12 | 1.1.171.62 ГП. ИНЖЕНЕРНАЯ ЗАЩИТА. ВОДООТВОДНОЙ ВАЛИК. ГП12. БКЭС №4.12 | Бульдозер Т-170 1995 г.в. или Б10М.01001ЕН (ТМ-10.10Е, Т-170) | маш-час | 0.39204 | 3.63
4214.2.Р.04.Шг.4.000.ГП12 | 1.1.171.62 ГП. ИНЖЕНЕРНАЯ ЗАЩИТА. ВОДООТВОДНОЙ ВАЛИК. ГП12. БКЭС №4.12 | Уплотнение грунта насыпи валиков пневматическими трамбовками, группа грунтов 2 | 100 м3 | 1.08
4214.2.Р.04.Шг.4.000.ГП12 | 1.1.171.62 ГП. ИНЖЕНЕРНАЯ ЗАЩИТА. ВОДООТВОДНОЙ ВАЛИК. ГП12. БКЭС №4.12 | Подсобный рабочий | чел-час | 18.36 | 6.8
4214.2.Р.04.Шг.4.000.ГП12 | 1.1.171.62 ГП. ИНЖЕНЕРНАЯ ЗАЩИТА. ВОДООТВОДНОЙ ВАЛИК. ГП12. БКЭС №4.12 | Планировка верха и откосов валика ручным способом, группа грунтов 2 | 1000 м2 | 0.241
4214.2.Р.04.Шг.4.000.ГП12 | 1.1.171.62 ГП. ИНЖЕНЕРНАЯ ЗАЩИТА. ВОДООТВОДНОЙ ВАЛИК. ГП12. БКЭС №4.12 | Подсобный рабочий | чел-час | 29.643 | 19
4214.2.Р.04.Шг.4.000.ГП12 | 1.1.171.62 ГП. ИНЖЕНЕРНАЯ ЗАЩИТА. ВОДООТВОДНОЙ ВАЛИК. ГП12. БКЭС №4.12 | Укрепление откосов земляных сооружений посевом многолетних трав с подсыпкой растительной земли вручную | 100 м2 | 2.41
4214.2.Р.04.Шг.4.000.ГП12 | 1.1.171.62 ГП. ИНЖЕНЕРНАЯ ЗАЩИТА. ВОДООТВОДНОЙ ВАЛИК. ГП12. БКЭС №4.12 | Подсобный рабочий | чел-час | 80.012 | 6
4214.2.Р.04.Шг.4.000.ГП5 | 1.1.171.63 ГП. ВЕРТИКАЛЬНАЯ ПЛАНИРОВКА. ЗЕМЛЯНЫЕ РАБОТЫ. СРЕЗКА ГРУНТА. ГП5. БКЭС №4.5 | Срезка почвенно-растительного грунта 2 группы слоем 0,30м бульдозером мощностью 130 л.с. с перемещением его в отвал на расстояние до 10м | 1000 м3 | 0.201
4214.2.Р.04.Шг.4.000.ГП5 | 1.1.171.63 ГП. ВЕРТИКАЛЬНАЯ ПЛАНИРОВКА. ЗЕМЛЯНЫЕ РАБОТЫ. СРЕЗКА ГРУНТА. ГП5. БКЭС №4.5 | Бульдозер Т-170 1995 г.в. или Б10М.01001ЕН (ТМ-10.10Е, Т-170) | маш-час | 0.90651 | 4.51
4214.2.Р.04.Шг.4.000.ГП5 | 1.1.171.63 ГП. ВЕРТИКАЛЬНАЯ ПЛАНИРОВКА. ЗЕМЛЯНЫЕ РАБОТЫ. СРЕЗКА ГРУНТА. ГП5. БКЭС №4.5 | Погрузка лишнего растительного грунта экскаватором с ковшом вместимостью 0,4 (0,35-0,45) м3 для дальнейшего использования в целях рекультивации, группа грунтов 2¶(в отвал) | 1000 м3 | 0.16
4214.2.Р.04.Шг.4.000.ГП5 | 1.1.171.63 ГП. ВЕРТИКАЛЬНАЯ ПЛАНИРОВКА. ЗЕМЛЯНЫЕ РАБОТЫ. СРЕЗКА ГРУНТА. ГП5. БКЭС №4.5 | Экскаватор HITACHI ZX 200LC-5G (Komatsu, Hyundai) | маш-час | 3.1456 | 19.66
4214.2.Р.04.Шг.4.000.ГП5 | 1.1.171.63 ГП. ВЕРТИКАЛЬНАЯ ПЛАНИРОВКА. ЗЕМЛЯНЫЕ РАБОТЫ. СРЕЗКА ГРУНТА. ГП5. БКЭС №4.5 | Работа на отвале, группа грунтов 2 | 1000 м3 | 0.16
4214.2.Р.04.Шг.4.000.ГП5 | 1.1.171.63 ГП. ВЕРТИКАЛЬНАЯ ПЛАНИРОВКА. ЗЕМЛЯНЫЕ РАБОТЫ. СРЕЗКА ГРУНТА. ГП5. БКЭС №4.5 | Автомобили бортовые более 5т (самосвалы) | маш-час | 0.0128 | 0.08
4214.2.Р.04.Шг.4.000.ГП5 | 1.1.171.63 ГП. ВЕРТИКАЛЬНАЯ ПЛАНИРОВКА. ЗЕМЛЯНЫЕ РАБОТЫ. СРЕЗКА ГРУНТА. ГП5. БКЭС №4.5 | Бульдозер Т-170 1995 г.в. или Б10М.01001ЕН (ТМ-10.10Е, Т-170) | маш-час | 0.6352 | 3.97
4214.2.Р.04.Шг.4.000.ГП5 | 1.1.171.63 ГП. ВЕРТИКАЛЬНАЯ ПЛАНИРОВКА. УСТРОЙСТВО НАСЫПИ. ГП5. БКЭС №4.5 | Уплотнение насыпи площадки послойно катками на пневмоколесном ходу 25 т при толщине уплотняемого слоя 0,25м | 1000 м3 | 0.352
4214.2.Р.04.Шг.4.000.ГП5 | 1.1.171.63 ГП. ВЕРТИКАЛЬНАЯ ПЛАНИРОВКА. УСТРОЙСТВО НАСЫПИ. ГП5. БКЭС №4.5 | Вибрационный каток 2,2 т типа "BOMAG" АРЕНДА | маш-час | 0.71456 | 2.03
4214.2.Р.04.Шг.4.000.ГП5 | 1.1.171.63 ГП. ВЕРТИКАЛЬНАЯ ПЛАНИРОВКА. УСТРОЙСТВО НАСЫПИ. ГП5. БКЭС №4.5 | На каждый последующий проход по одному следу добавлять к норме 01-02-001-01 | 1000 м3 | 0.352
4214.2.Р.04.Шг.4.000.ГП5 | 1.1.171.63 ГП. ВЕРТИКАЛЬНАЯ ПЛАНИРОВКА. УСТРОЙСТВО НАСЫПИ. ГП5. БКЭС №4.5 | Вибрационный каток 2,2 т типа "BOMAG" АРЕНДА | маш-час | 3.5728 | 2.03
4214.2.Р.04.Шг.4.000.ГП5 | 1.1.171.63 ГП. ВЕРТИКАЛЬНАЯ ПЛАНИРОВКА. УСТРОЙСТВО НАСЫПИ. ГП5. БКЭС №4.5 | Полив водой уплотняемого грунта насыпей | 1000 м3 | 0.352
4214.2.Р.04.Шг.4.000.ГП5 | 1.1.171.63 ГП. ВЕРТИКАЛЬНАЯ ПЛАНИРОВКА. УСТРОЙСТВО НАСЫПИ. ГП5. БКЭС №4.5 | Машины поливомоечные АРЕНДА (1 017,00 р. час) | маш-час | 4.8963 | 13.91
4214.2.Р.04.Шг.4.000.ГП5 | 1.1.171.63 ГП. ВЕРТИКАЛЬНАЯ ПЛАНИРОВКА. УСТРОЙСТВО НАСЫПИ. ГП5. БКЭС №4.5 | Подсобный рабочий | чел-час | 10.56 | 12
4214.2.Р.04.Шг.4.000.ГП5 | 1.1.171.63 ГП. ВЕРТИКАЛЬНАЯ ПЛАНИРОВКА. УСТРОЙСТВО НАСЫПИ. ГП5. БКЭС №4.5 | Планировка откосов и полотна насыпей механизированным способом, группа грунтов 2 | 1000 м2 | 0.211
4214.2.Р.04.Шг.4.000.ГП5 | 1.1.171.63 ГП. ВЕРТИКАЛЬНАЯ ПЛАНИРОВКА. УСТРОЙСТВО НАСЫПИ. ГП5. БКЭС №4.5 | Автогрейдер среднего типа АРЕНДА | маш-час
4214.2.Р.04.Шг.4.000.ГП5 | 1.1.171.63 ГП. ВЕРТИКАЛЬНАЯ ПЛАНИРОВКА. УСТРОЙСТВО НАСЫПИ. ГП5. БКЭС №4.5 | Бульдозер Т-170 1995 г.в. или Б10М.01001ЕН (ТМ-10.10Е, Т-170) | маш-час | 0.25742 | 1.22
4214.2.Р.04.Шг.4.000.ГП5 | 1.1.171.63 ГП. ВЕРТИКАЛЬНАЯ ПЛАНИРОВКА. УСТРОЙСТВО НАСЫПИ. ГП5. БКЭС №4.5 | Экскаватор HITACHI ZX 200LC-5G (Komatsu, Hyundai) | маш-час | 0.34815 | 1.65
4214.2.Р.04.Шг.4.000.ГП5 | 1.1.171.63 ГП. ВЕРТИКАЛЬНАЯ ПЛАНИРОВКА. УСТРОЙСТВО НАСЫПИ. ГП5. БКЭС №4.5 | Подсобный рабочий | чел-час | 0.422 | 0.8

## 39
Шифр | Вид работ | Наименование работ | Ед. изм. | Количество (исходные по сметам) | Норма расхода ресурса
4214.2.Р.04.Шг.4.000.ГП11 | 1.1.171.63 ГП. ВЕРТИКАЛЬНАЯ ПЛАНИРОВКА. ЗЕМЛЯНЫЕ РАБОТЫ. СРЕЗКА ГРУНТА. ГП11. БКЭС №4.11 | Срезка почвенно-растительного грунта 2 группы слоем 0,30м бульдозером мощностью 130 л.с. с перемещением его в отвал на расстояние до 10м | 1000 м3 | 0.101
4214.2.Р.04.Шг.4.000.ГП11 | 1.1.171.63 ГП. ВЕРТИКАЛЬНАЯ ПЛАНИРОВКА. ЗЕМЛЯНЫЕ РАБОТЫ. СРЕЗКА ГРУНТА. ГП11. БКЭС №4.11 | Бульдозер Т-170 1995 г.в. или Б10М.01001ЕН (ТМ-10.10Е, Т-170) | маш-час | 0.45551 | 4.51
4214.2.Р.04.Шг.4.000.ГП11 | 1.1.171.63 ГП. ВЕРТИКАЛЬНАЯ ПЛАНИРОВКА. ЗЕМЛЯНЫЕ РАБОТЫ. СРЕЗКА ГРУНТА. ГП11. БКЭС №4.11 | Погрузка лишнего растительного грунта экскаватором с ковшом вместимостью 0,4 (0,35-0,45) м3 для дальнейшего использования в целях рекультивации, группа грунтов 2¶(в отвал) | 1000 м3 | 0.061
4214.2.Р.04.Шг.4.000.ГП11 | 1.1.171.63 ГП. ВЕРТИКАЛЬНАЯ ПЛАНИРОВКА. ЗЕМЛЯНЫЕ РАБОТЫ. СРЕЗКА ГРУНТА. ГП11. БКЭС №4.11 | Экскаватор HITACHI ZX 200LC-5G (Komatsu, Hyundai) | маш-час | 1.1993 | 19.66
4214.2.Р.04.Шг.4.000.ГП11 | 1.1.171.63 ГП. ВЕРТИКАЛЬНАЯ ПЛАНИРОВКА. ЗЕМЛЯНЫЕ РАБОТЫ. СРЕЗКА ГРУНТА. ГП11. БКЭС №4.11 | Работа на отвале, группа грунтов 2 | 1000 м3 | 0.061
4214.2.Р.04.Шг.4.000.ГП11 | 1.1.171.63 ГП. ВЕРТИКАЛЬНАЯ ПЛАНИРОВКА. ЗЕМЛЯНЫЕ РАБОТЫ. СРЕЗКА ГРУНТА. ГП11. БКЭС №4.11 | Автомобили бортовые более 5т (самосвалы) | маш-час | 0.00488 | 0.08
4214.2.Р.04.Шг.4.000.ГП11 | 1.1.171.63 ГП. ВЕРТИКАЛЬНАЯ ПЛАНИРОВКА. ЗЕМЛЯНЫЕ РАБОТЫ. СРЕЗКА ГРУНТА. ГП11. БКЭС №4.11 | Бульдозер Т-170 1995 г.в. или Б10М.01001ЕН (ТМ-10.10Е, Т-170) | маш-час | 0.24217 | 3.97
4214.2.Р.04.Шг.4.000.ГП11 | 1.1.171.63 ГП. ВЕРТИКАЛЬНАЯ ПЛАНИРОВКА. УСТРОЙСТВО НАСЫПИ. ГП11. БКЭС №4.11 | Уплотнение насыпи площадки послойно катками на пневмоколесном ходу 25 т при толщине уплотняемого слоя 0,25м | 1000 м3 | 0.244
4214.2.Р.04.Шг.4.000.ГП11 | 1.1.171.63 ГП. ВЕРТИКАЛЬНАЯ ПЛАНИРОВКА. УСТРОЙСТВО НАСЫПИ. ГП11. БКЭС №4.11 | Вибрационный каток 2,2 т типа "BOMAG" АРЕНДА | маш-час | 0.49532 | 2.03
4214.2.Р.04.Шг.4.000.ГП11 | 1.1.171.63 ГП. ВЕРТИКАЛЬНАЯ ПЛАНИРОВКА. УСТРОЙСТВО НАСЫПИ. ГП11. БКЭС №4.11 | На каждый последующий проход по одному следу добавлять к норме 01-02-001-01 | 1000 м3 | 0.244
4214.2.Р.04.Шг.4.000.ГП11 | 1.1.171.63 ГП. ВЕРТИКАЛЬНАЯ ПЛАНИРОВКА. УСТРОЙСТВО НАСЫПИ. ГП11. БКЭС №4.11 | Вибрационный каток 2,2 т типа "BOMAG" АРЕНДА | маш-час | 2.4766 | 2.03
4214.2.Р.04.Шг.4.000.ГП11 | 1.1.171.63 ГП. ВЕРТИКАЛЬНАЯ ПЛАНИРОВКА. УСТРОЙСТВО НАСЫПИ. ГП11. БКЭС №4.11 | Полив водой уплотняемого грунта насыпей | 1000 м3 | 0.244
4214.2.Р.04.Шг.4.000.ГП11 | 1.1.171.63 ГП. ВЕРТИКАЛЬНАЯ ПЛАНИРОВКА. УСТРОЙСТВО НАСЫПИ. ГП11. БКЭС №4.11 | Машины поливомоечные АРЕНДА (1 017,00 р. час) | маш-час | 3.394 | 13.91
4214.2.Р.04.Шг.4.000.ГП11 | 1.1.171.63 ГП. ВЕРТИКАЛЬНАЯ ПЛАНИРОВКА. УСТРОЙСТВО НАСЫПИ. ГП11. БКЭС №4.11 | Подсобный рабочий | чел-час | 7.32 | 12
4214.2.Р.04.Шг.4.000.ГП11 | 1.1.171.63 ГП. ВЕРТИКАЛЬНАЯ ПЛАНИРОВКА. УСТРОЙСТВО НАСЫПИ. ГП11. БКЭС №4.11 | Планировка откосов и полотна насыпей механизированным способом, группа грунтов 2 | 1000 м2 | 0.212
4214.2.Р.04.Шг.4.000.ГП11 | 1.1.171.63 ГП. ВЕРТИКАЛЬНАЯ ПЛАНИРОВКА. УСТРОЙСТВО НАСЫПИ. ГП11. БКЭС №4.11 | Автогрейдер среднего типа АРЕНДА | маш-час
4214.2.Р.04.Шг.4.000.ГП11 | 1.1.171.63 ГП. ВЕРТИКАЛЬНАЯ ПЛАНИРОВКА. УСТРОЙСТВО НАСЫПИ. ГП11. БКЭС №4.11 | Бульдозер Т-170 1995 г.в. или Б10М.01001ЕН (ТМ-10.10Е, Т-170) | маш-час | 0.25864 | 1.22
4214.2.Р.04.Шг.4.000.ГП11 | 1.1.171.63 ГП. ВЕРТИКАЛЬНАЯ ПЛАНИРОВКА. УСТРОЙСТВО НАСЫПИ. ГП11. БКЭС №4.11 | Экскаватор HITACHI ZX 200LC-5G (Komatsu, Hyundai) | маш-час | 0.3498 | 1.65
4214.2.Р.04.Шг.4.000.ГП11 | 1.1.171.63 ГП. ВЕРТИКАЛЬНАЯ ПЛАНИРОВКА. УСТРОЙСТВО НАСЫПИ. ГП11. БКЭС №4.11 | Подсобный рабочий | чел-час | 0.424 | 0.8
4214.2.Р.04.Шг.4.000.ГП11 | 1.1.171.62 ГП. ИНЖЕНЕРНАЯ ЗАЩИТА. ИНЖЕНЕРНАЯ ЗАЩИТА. ГП11. БКЭС №4.11 | Укрепление откосов земляных сооружений посевом многолетних трав: механизированным способом | 100 м2 | 0.58
4214.2.Р.04.Шг.4.000.ГП11 | 1.1.171.62 ГП. ИНЖЕНЕРНАЯ ЗАЩИТА. ИНЖЕНЕРНАЯ ЗАЩИТА. ГП11. БКЭС №4.11 | Бульдозер Т-170 1995 г.в. или Б10М.01001ЕН (ТМ-10.10Е, Т-170) | маш-час | 0.0406 | 0.07
4214.2.Р.04.Шг.4.000.ГП11 | 1.1.171.62 ГП. ИНЖЕНЕРНАЯ ЗАЩИТА. ИНЖЕНЕРНАЯ ЗАЩИТА. ГП11. БКЭС №4.11 | Агрегаты для травосеяния на откосах автомобильных и железных дорог | маш-час | 0.2494 | 0.43
4214.2.Р.04.Шг.4.000.ГП11 | 1.1.171.62 ГП. ИНЖЕНЕРНАЯ ЗАЩИТА. ИНЖЕНЕРНАЯ ЗАЩИТА. ГП11. БКЭС №4.11 | Экскаватор HITACHI ZX 200LC-5G (Komatsu, Hyundai) | маш-час | 1.4384 | 2.48
4214.2.Р.04.Шг.4.000.ГП11 | 1.1.171.62 ГП. ИНЖЕНЕРНАЯ ЗАЩИТА. ВОДООТВОДНОЙ ВАЛИК. ГП11. БКЭС №4.11 | Перемещение грунта до 10 м бульдозерами мощностью 96 (130) кВт (л.с.), 2 группа грунтов | 1000 м3 | 0.113
4214.2.Р.04.Шг.4.000.ГП11 | 1.1.171.62 ГП. ИНЖЕНЕРНАЯ ЗАЩИТА. ВОДООТВОДНОЙ ВАЛИК. ГП11. БКЭС №4.11 | Бульдозер Т-170 1995 г.в. или Б10М.01001ЕН (ТМ-10.10Е, Т-170) | маш-час | 0.50963 | 4.51
4214.2.Р.04.Шг.4.000.ГП11 | 1.1.171.62 ГП. ИНЖЕНЕРНАЯ ЗАЩИТА. ВОДООТВОДНОЙ ВАЛИК. ГП11. БКЭС №4.11 | При перемещении грунта на каждые последующие 10 м добавлять к норме 01-01-031-02 | 1000 м3 | 0.113
4214.2.Р.04.Шг.4.000.ГП11 | 1.1.171.62 ГП. ИНЖЕНЕРНАЯ ЗАЩИТА. ВОДООТВОДНОЙ ВАЛИК. ГП11. БКЭС №4.11 | Бульдозер Т-170 1995 г.в. или Б10М.01001ЕН (ТМ-10.10Е, Т-170) | маш-час | 0.41019 | 3.63
4214.2.Р.04.Шг.4.000.ГП11 | 1.1.171.62 ГП. ИНЖЕНЕРНАЯ ЗАЩИТА. ВОДООТВОДНОЙ ВАЛИК. ГП11. БКЭС №4.11 | Уплотнение грунта насыпи валиков пневматическими трамбовками, группа грунтов 2 | 100 м3 | 1.13
4214.2.Р.04.Шг.4.000.ГП11 | 1.1.171.62 ГП. ИНЖЕНЕРНАЯ ЗАЩИТА. ВОДООТВОДНОЙ ВАЛИК. ГП11. БКЭС №4.11 | Подсобный рабочий | чел-час | 19.21 | 6.8
4214.2.Р.04.Шг.4.000.ГП11 | 1.1.171.62 ГП. ИНЖЕНЕРНАЯ ЗАЩИТА. ВОДООТВОДНОЙ ВАЛИК. ГП11. БКЭС №4.11 | Планировка верха и откосов валика ручным способом, группа грунтов 2 | 1000 м2 | 0.252
4214.2.Р.04.Шг.4.000.ГП11 | 1.1.171.62 ГП. ИНЖЕНЕРНАЯ ЗАЩИТА. ВОДООТВОДНОЙ ВАЛИК. ГП11. БКЭС №4.11 | Подсобный рабочий | чел-час | 30.996 | 19
4214.2.Р.04.Шг.4.000.ГП11 | 1.1.171.62 ГП. ИНЖЕНЕРНАЯ ЗАЩИТА. ВОДООТВОДНОЙ ВАЛИК. ГП11. БКЭС №4.11 | Укрепление откосов земляных сооружений посевом многолетних трав с подсыпкой растительной земли вручную | 100 м2 | 2.52
4214.2.Р.04.Шг.4.000.ГП11 | 1.1.171.62 ГП. ИНЖЕНЕРНАЯ ЗАЩИТА. ВОДООТВОДНОЙ ВАЛИК. ГП11. БКЭС №4.11 | Подсобный рабочий | чел-час | 83.664 | 6
4214.2.Р.04.Шг.4.000.ГП5 | 1.1.171.63 ГП. ВЕРТИКАЛЬНАЯ ПЛАНИРОВКА. ЗЕМЛЯНЫЕ РАБОТЫ. СРЕЗКА ГРУНТА. ГП5. БКЭС №4.5 | Срезка почвенно-растительного грунта 2 группы слоем 0,30м бульдозером мощностью 130 л.с. с перемещением его в отвал на расстояние до 10м | 1000 м3 | 0.201
4214.2.Р.04.Шг.4.000.ГП5 | 1.1.171.63 ГП. ВЕРТИКАЛЬНАЯ ПЛАНИРОВКА. ЗЕМЛЯНЫЕ РАБОТЫ. СРЕЗКА ГРУНТА. ГП5. БКЭС №4.5 | Бульдозер Т-170 1995 г.в. или Б10М.01001ЕН (ТМ-10.10Е, Т-170) | маш-час | 0.90651 | 4.51
4214.2.Р.04.Шг.4.000.ГП5 | 1.1.171.63 ГП. ВЕРТИКАЛЬНАЯ ПЛАНИРОВКА. ЗЕМЛЯНЫЕ РАБОТЫ. СРЕЗКА ГРУНТА. ГП5. БКЭС №4.5 | Погрузка лишнего растительного грунта экскаватором с ковшом вместимостью 0,4 (0,35-0,45) м3 для дальнейшего использования в целях рекультивации, группа грунтов 2¶(в отвал) | 1000 м3 | 0.16
4214.2.Р.04.Шг.4.000.ГП5 | 1.1.171.63 ГП. ВЕРТИКАЛЬНАЯ ПЛАНИРОВКА. ЗЕМЛЯНЫЕ РАБОТЫ. СРЕЗКА ГРУНТА. ГП5. БКЭС №4.5 | Экскаватор HITACHI ZX 200LC-5G (Komatsu, Hyundai) | маш-час | 3.1456 | 19.66
4214.2.Р.04.Шг.4.000.ГП5 | 1.1.171.63 ГП. ВЕРТИКАЛЬНАЯ ПЛАНИРОВКА. ЗЕМЛЯНЫЕ РАБОТЫ. СРЕЗКА ГРУНТА. ГП5. БКЭС №4.5 | Работа на отвале, группа грунтов 2 | 1000 м3 | 0.16
4214.2.Р.04.Шг.4.000.ГП5 | 1.1.171.63 ГП. ВЕРТИКАЛЬНАЯ ПЛАНИРОВКА. ЗЕМЛЯНЫЕ РАБОТЫ. СРЕЗКА ГРУНТА. ГП5. БКЭС №4.5 | Автомобили бортовые более 5т (самосвалы) | маш-час | 0.0128 | 0.08
4214.2.Р.04.Шг.4.000.ГП5 | 1.1.171.63 ГП. ВЕРТИКАЛЬНАЯ ПЛАНИРОВКА. ЗЕМЛЯНЫЕ РАБОТЫ. СРЕЗКА ГРУНТА. ГП5. БКЭС №4.5 | Бульдозер Т-170 1995 г.в. или Б10М.01001ЕН (ТМ-10.10Е, Т-170) | маш-час | 0.6352 | 3.97
4214.2.Р.04.Шг.4.000.ГП5 | 1.1.171.63 ГП. ВЕРТИКАЛЬНАЯ ПЛАНИРОВКА. УСТРОЙСТВО НАСЫПИ. ГП5. БКЭС №4.5 | Уплотнение насыпи площадки послойно катками на пневмоколесном ходу 25 т при толщине уплотняемого слоя 0,25м | 1000 м3 | 0.352
4214.2.Р.04.Шг.4.000.ГП5 | 1.1.171.63 ГП. ВЕРТИКАЛЬНАЯ ПЛАНИРОВКА. УСТРОЙСТВО НАСЫПИ. ГП5. БКЭС №4.5 | Вибрационный каток 2,2 т типа "BOMAG" АРЕНДА | маш-час | 0.71456 | 2.03
4214.2.Р.04.Шг.4.000.ГП5 | 1.1.171.63 ГП. ВЕРТИКАЛЬНАЯ ПЛАНИРОВКА. УСТРОЙСТВО НАСЫПИ. ГП5. БКЭС №4.5 | На каждый последующий проход по одному следу добавлять к норме 01-02-001-01 | 1000 м3 | 0.352
4214.2.Р.04.Шг.4.000.ГП5 | 1.1.171.63 ГП. ВЕРТИКАЛЬНАЯ ПЛАНИРОВКА. УСТРОЙСТВО НАСЫПИ. ГП5. БКЭС №4.5 | Вибрационный каток 2,2 т типа "BOMAG" АРЕНДА | маш-час | 3.5728 | 2.03
4214.2.Р.04.Шг.4.000.ГП5 | 1.1.171.63 ГП. ВЕРТИКАЛЬНАЯ ПЛАНИРОВКА. УСТРОЙСТВО НАСЫПИ. ГП5. БКЭС №4.5 | Полив водой уплотняемого грунта насыпей | 1000 м3 | 0.352
4214.2.Р.04.Шг.4.000.ГП5 | 1.1.171.63 ГП. ВЕРТИКАЛЬНАЯ ПЛАНИРОВКА. УСТРОЙСТВО НАСЫПИ. ГП5. БКЭС №4.5 | Машины поливомоечные АРЕНДА (1 017,00 р. час) | маш-час | 4.8963 | 13.91
4214.2.Р.04.Шг.4.000.ГП5 | 1.1.171.63 ГП. ВЕРТИКАЛЬНАЯ ПЛАНИРОВКА. УСТРОЙСТВО НАСЫПИ. ГП5. БКЭС №4.5 | Подсобный рабочий | чел-час | 10.56 | 12
4214.2.Р.04.Шг.4.000.ГП5 | 1.1.171.63 ГП. ВЕРТИКАЛЬНАЯ ПЛАНИРОВКА. УСТРОЙСТВО НАСЫПИ. ГП5. БКЭС №4.5 | Планировка откосов и полотна насыпей механизированным способом, группа грунтов 2 | 1000 м2 | 0.211
4214.2.Р.04.Шг.4.000.ГП5 | 1.1.171.63 ГП. ВЕРТИКАЛЬНАЯ ПЛАНИРОВКА. УСТРОЙСТВО НАСЫПИ. ГП5. БКЭС №4.5 | Автогрейдер среднего типа АРЕНДА | маш-час
4214.2.Р.04.Шг.4.000.ГП5 | 1.1.171.63 ГП. ВЕРТИКАЛЬНАЯ ПЛАНИРОВКА. УСТРОЙСТВО НАСЫПИ. ГП5. БКЭС №4.5 | Бульдозер Т-170 1995 г.в. или Б10М.01001ЕН (ТМ-10.10Е, Т-170) | маш-час | 0.25742 | 1.22
4214.2.Р.04.Шг.4.000.ГП5 | 1.1.171.63 ГП. ВЕРТИКАЛЬНАЯ ПЛАНИРОВКА. УСТРОЙСТВО НАСЫПИ. ГП5. БКЭС №4.5 | Экскаватор HITACHI ZX 200LC-5G (Komatsu, Hyundai) | маш-час | 0.34815 | 1.65
4214.2.Р.04.Шг.4.000.ГП5 | 1.1.171.63 ГП. ВЕРТИКАЛЬНАЯ ПЛАНИРОВКА. УСТРОЙСТВО НАСЫПИ. ГП5. БКЭС №4.5 | Подсобный рабочий | чел-час | 0.422 | 0.8

## 40
| Шифр | Вид работ | Наименование работ | Ед. изм. | Количество (исходные по сметам) | Норма расхода ресурса
2 | 4214.2.Р.04.Шг.4.000.ГП10 | Инженерная защита. инженерная защита. гп10. бкэс №4.10 | Укрепление откосов земляных сооружений посевом многолетних трав: механизированным способом | 100 м2 | 0.54
2 | 4214.2.Р.04.Шг.4.000.ГП10 | Инженерная защита. инженерная защита. гп10. бкэс №4.10 | Бульдозер Т-170 1995 г.в. или Б10М.01001ЕН (ТМ-10.10Е, Т-170) | маш-час | 0.0378 | 0.07
2 | 4214.2.Р.04.Шг.4.000.ГП10 | Инженерная защита. инженерная защита. гп10. бкэс №4.10 | Агрегаты для травосеяния на откосах автомобильных и железных дорог | маш-час | 0.2322 | 0.43
2 | 4214.2.Р.04.Шг.4.000.ГП10 | Инженерная защита. инженерная защита. гп10. бкэс №4.10 | Экскаватор HITACHI ZX 200LC-5G (Komatsu, Hyundai) | маш-час | 1.3392 | 2.48
1 | 4214.2.Р.04.Шг.4.000.ГП10 | Инженерная защита. водоотводной валик. гп10. бкэс №4.10 | Перемещение грунта до 10 м бульдозерами мощностью 96 (130) кВт (л.с.), 2 группа грунтов | 1000 м3 | 0.113
1 | 4214.2.Р.04.Шг.4.000.ГП10 | Инженерная защита. водоотводной валик. гп10. бкэс №4.10 | Бульдозер Т-170 1995 г.в. или Б10М.01001ЕН (ТМ-10.10Е, Т-170) | маш-час | 0.50963 | 4.51
1 | 4214.2.Р.04.Шг.4.000.ГП10 | Инженерная защита. водоотводной валик. гп10. бкэс №4.10 | При перемещении грунта на каждые последующие 10 м добавлять к норме 01-01-031-02 | 1000 м3 | 0.113
1 | 4214.2.Р.04.Шг.4.000.ГП10 | Инженерная защита. водоотводной валик. гп10. бкэс №4.10 | Бульдозер Т-170 1995 г.в. или Б10М.01001ЕН (ТМ-10.10Е, Т-170) | маш-час | 0.41019 | 3.63
1 | 4214.2.Р.04.Шг.4.000.ГП10 | Инженерная защита. водоотводной валик. гп10. бкэс №4.10 | Уплотнение грунта насыпи валиков пневматическими трамбовками, группа грунтов 2 | 100 м3 | 1.13
1 | 4214.2.Р.04.Шг.4.000.ГП10 | Инженерная защита. водоотводной валик. гп10. бкэс №4.10 | Подсобный рабочий | чел-час | 19.21 | 6.8
1 | 4214.2.Р.04.Шг.4.000.ГП10 | Инженерная защита. водоотводной валик. гп10. бкэс №4.10 | Планировка верха и откосов валика ручным способом, группа грунтов 2 | 1000 м2 | 0.252
1 | 4214.2.Р.04.Шг.4.000.ГП10 | Инженерная защита. водоотводной валик. гп10. бкэс №4.10 | Подсобный рабочий | чел-час | 30.996 | 19
1 | 4214.2.Р.04.Шг.4.000.ГП10 | Инженерная защита. водоотводной валик. гп10. бкэс №4.10 | Укрепление откосов земляных сооружений посевом многолетних трав с подсыпкой растительной земли вручную | 100 м2 | 2.52
1 | 4214.2.Р.04.Шг.4.000.ГП10 | Инженерная защита. водоотводной валик. гп10. бкэс №4.10 | Подсобный рабочий | чел-час | 83.664 | 6
| 4214.2.Р.04.Шг.4.000.ГП5 | 1.1.171.63 ГП. ВЕРТИКАЛЬНАЯ ПЛАНИРОВКА. ЗЕМЛЯНЫЕ РАБОТЫ. СРЕЗКА ГРУНТА. ГП5. БКЭС №4.5 | Срезка почвенно-растительного грунта 2 группы слоем 0,30м бульдозером мощностью 130 л.с. с перемещением его в отвал на расстояние до 10м | 1000 м3 | 0.201
| 4214.2.Р.04.Шг.4.000.ГП5 | 1.1.171.63 ГП. ВЕРТИКАЛЬНАЯ ПЛАНИРОВКА. ЗЕМЛЯНЫЕ РАБОТЫ. СРЕЗКА ГРУНТА. ГП5. БКЭС №4.5 | Бульдозер Т-170 1995 г.в. или Б10М.01001ЕН (ТМ-10.10Е, Т-170) | маш-час | 0.90651 | 4.51
| 4214.2.Р.04.Шг.4.000.ГП5 | 1.1.171.63 ГП. ВЕРТИКАЛЬНАЯ ПЛАНИРОВКА. ЗЕМЛЯНЫЕ РАБОТЫ. СРЕЗКА ГРУНТА. ГП5. БКЭС №4.5 | Погрузка лишнего растительного грунта экскаватором с ковшом вместимостью 0,4 (0,35-0,45) м3 для дальнейшего использования в целях рекультивации, группа грунтов 2¶(в отвал) | 1000 м3 | 0.16
| 4214.2.Р.04.Шг.4.000.ГП5 | 1.1.171.63 ГП. ВЕРТИКАЛЬНАЯ ПЛАНИРОВКА. ЗЕМЛЯНЫЕ РАБОТЫ. СРЕЗКА ГРУНТА. ГП5. БКЭС №4.5 | Экскаватор HITACHI ZX 200LC-5G (Komatsu, Hyundai) | маш-час | 3.1456 | 19.66
| 4214.2.Р.04.Шг.4.000.ГП5 | 1.1.171.63 ГП. ВЕРТИКАЛЬНАЯ ПЛАНИРОВКА. ЗЕМЛЯНЫЕ РАБОТЫ. СРЕЗКА ГРУНТА. ГП5. БКЭС №4.5 | Работа на отвале, группа грунтов 2 | 1000 м3 | 0.16
| 4214.2.Р.04.Шг.4.000.ГП5 | 1.1.171.63 ГП. ВЕРТИКАЛЬНАЯ ПЛАНИРОВКА. ЗЕМЛЯНЫЕ РАБОТЫ. СРЕЗКА ГРУНТА. ГП5. БКЭС №4.5 | Автомобили бортовые более 5т (самосвалы) | маш-час | 0.0128 | 0.08
| 4214.2.Р.04.Шг.4.000.ГП5 | 1.1.171.63 ГП. ВЕРТИКАЛЬНАЯ ПЛАНИРОВКА. ЗЕМЛЯНЫЕ РАБОТЫ. СРЕЗКА ГРУНТА. ГП5. БКЭС №4.5 | Бульдозер Т-170 1995 г.в. или Б10М.01001ЕН (ТМ-10.10Е, Т-170) | маш-час | 0.6352 | 3.97
| 4214.2.Р.04.Шг.4.000.ГП5 | 1.1.171.63 ГП. ВЕРТИКАЛЬНАЯ ПЛАНИРОВКА. УСТРОЙСТВО НАСЫПИ. ГП5. БКЭС №4.5 | Уплотнение насыпи площадки послойно катками на пневмоколесном ходу 25 т при толщине уплотняемого слоя 0,25м | 1000 м3 | 0.352
| 4214.2.Р.04.Шг.4.000.ГП5 | 1.1.171.63 ГП. ВЕРТИКАЛЬНАЯ ПЛАНИРОВКА. УСТРОЙСТВО НАСЫПИ. ГП5. БКЭС №4.5 | Вибрационный каток 2,2 т типа "BOMAG" АРЕНДА | маш-час | 0.71456 | 2.03
| 4214.2.Р.04.Шг.4.000.ГП5 | 1.1.171.63 ГП. ВЕРТИКАЛЬНАЯ ПЛАНИРОВКА. УСТРОЙСТВО НАСЫПИ. ГП5. БКЭС №4.5 | На каждый последующий проход по одному следу добавлять к норме 01-02-001-01 | 1000 м3 | 0.352
| 4214.2.Р.04.Шг.4.000.ГП5 | 1.1.171.63 ГП. ВЕРТИКАЛЬНАЯ ПЛАНИРОВКА. УСТРОЙСТВО НАСЫПИ. ГП5. БКЭС №4.5 | Вибрационный каток 2,2 т типа "BOMAG" АРЕНДА | маш-час | 3.5728 | 2.03
| 4214.2.Р.04.Шг.4.000.ГП5 | 1.1.171.63 ГП. ВЕРТИКАЛЬНАЯ ПЛАНИРОВКА. УСТРОЙСТВО НАСЫПИ. ГП5. БКЭС №4.5 | Полив водой уплотняемого грунта насыпей | 1000 м3 | 0.352
| 4214.2.Р.04.Шг.4.000.ГП5 | 1.1.171.63 ГП. ВЕРТИКАЛЬНАЯ ПЛАНИРОВКА. УСТРОЙСТВО НАСЫПИ. ГП5. БКЭС №4.5 | Машины поливомоечные АРЕНДА (1 017,00 р. час) | маш-час | 4.8963 | 13.91
| 4214.2.Р.04.Шг.4.000.ГП5 | 1.1.171.63 ГП. ВЕРТИКАЛЬНАЯ ПЛАНИРОВКА. УСТРОЙСТВО НАСЫПИ. ГП5. БКЭС №4.5 | Подсобный рабочий | чел-час | 10.56 | 12
| 4214.2.Р.04.Шг.4.000.ГП5 | 1.1.171.63 ГП. ВЕРТИКАЛЬНАЯ ПЛАНИРОВКА. УСТРОЙСТВО НАСЫПИ. ГП5. БКЭС №4.5 | Планировка откосов и полотна насыпей механизированным способом, группа грунтов 2 | 1000 м2 | 0.211
| 4214.2.Р.04.Шг.4.000.ГП5 | 1.1.171.63 ГП. ВЕРТИКАЛЬНАЯ ПЛАНИРОВКА. УСТРОЙСТВО НАСЫПИ. ГП5. БКЭС №4.5 | Автогрейдер среднего типа АРЕНДА | маш-час
| 4214.2.Р.04.Шг.4.000.ГП5 | 1.1.171.63 ГП. ВЕРТИКАЛЬНАЯ ПЛАНИРОВКА. УСТРОЙСТВО НАСЫПИ. ГП5. БКЭС №4.5 | Бульдозер Т-170 1995 г.в. или Б10М.01001ЕН (ТМ-10.10Е, Т-170) | маш-час | 0.25742 | 1.22
| 4214.2.Р.04.Шг.4.000.ГП5 | 1.1.171.63 ГП. ВЕРТИКАЛЬНАЯ ПЛАНИРОВКА. УСТРОЙСТВО НАСЫПИ. ГП5. БКЭС №4.5 | Экскаватор HITACHI ZX 200LC-5G (Komatsu, Hyundai) | маш-час | 0.34815 | 1.65
| 4214.2.Р.04.Шг.4.000.ГП5 | 1.1.171.63 ГП. ВЕРТИКАЛЬНАЯ ПЛАНИРОВКА. УСТРОЙСТВО НАСЫПИ. ГП5. БКЭС №4.5 | Подсобный рабочий | чел-час | 0.422 | 0.8

## 42
| Шифр | Вид работ | Наименование работ | Ед. изм. | Количество (исходные по сметам) | Норма расхода ресурса
3 | 4214.2.Р.04.Шг.4.000.ЭГ9 | Устройство заземления. земляные работы. разработка грунта. скз№4.5 | Разработка грунта вручную в траншеях глубиной до 2 м без креплений с откосами, группа грунтов 2 | 100 м3 | 0.01
3 | 4214.2.Р.04.Шг.4.000.ЭГ9 | Устройство заземления. земляные работы. разработка грунта. скз№4.5 | Подсобный рабочий | чел-час | 6.15 | 615
3 | 4214.2.Р.04.Шг.4.000.ЭГ9 | Устройство заземления. земляные работы. разработка грунта. скз№4.5 | Разработка грунта в отвал экскаваторами «драглайн» или «обратная лопата» с ковшом вместимостью 0,65 (0,5-1) м3, группа грунтов 2 | 1000 м3 | 0.051
3 | 4214.2.Р.04.Шг.4.000.ЭГ9 | Устройство заземления. земляные работы. разработка грунта. скз№4.5 | Экскаватор HITACHI ZX 200LC-5G (Komatsu, Hyundai) | маш-час | 1.1613 | 22.77
2 | 4214.2.Р.04.Шг.4.000.ЭГ9 | Устройство заземления. монтажные работы. заземление. скз№4.5 | Заземлитель горизонтальный из стали полосовой сечением 160 мм2 | 100 м | 1.74
2 | 4214.2.Р.04.Шг.4.000.ЭГ9 | Устройство заземления. монтажные работы. заземление. скз№4.5 | Установки для сварки ручной | маш-час | 5.4462 | 3.13
2 | 4214.2.Р.04.Шг.4.000.ЭГ9 | Устройство заземления. монтажные работы. заземление. скз№4.5 | Слесарь-электромонтажник | чел-час | 41.76 | 24
2 | 4214.2.Р.04.Шг.4.000.ЭГ9 | Устройство заземления. монтажные работы. заземление. скз№4.5 | Автомобили бортовые более 5т (самосвалы) | маш-час | 0.3828 | 0.22
2 | 4214.2.Р.04.Шг.4.000.ЭГ9 | Устройство заземления. монтажные работы. заземление. скз№4.5 | Краны на автомобильном ходу (г/п 25 т.) | маш-час | 0.3828 | 0.22
2 | 4214.2.Р.04.Шг.4.000.ЭГ9 | Устройство заземления. монтажные работы. заземление. скз№4.5 | Заземлитель вертикальный из круглой стали диаметром 16 мм | 10 шт | 0.2
2 | 4214.2.Р.04.Шг.4.000.ЭГ9 | Устройство заземления. монтажные работы. заземление. скз№4.5 | Установки для сварки ручной | маш-час | 0.508 | 2.54
2 | 4214.2.Р.04.Шг.4.000.ЭГ9 | Устройство заземления. монтажные работы. заземление. скз№4.5 | Слесарь-электромонтажник | чел-час | 1.64 | 8.2
2 | 4214.2.Р.04.Шг.4.000.ЭГ9 | Устройство заземления. монтажные работы. заземление. скз№4.5 | Автомобили бортовые более 5т (самосвалы) | маш-час | 0.028 | 0.14
2 | 4214.2.Р.04.Шг.4.000.ЭГ9 | Устройство заземления. монтажные работы. заземление. скз№4.5 | Краны на автомобильном ходу (г/п 25 т.) | маш-час | 0.028 | 0.14
2 | 4214.2.Р.04.Шг.4.000.ЭГ9 | Устройство заземления. монтажные работы. заземление. скз№4.5 | Проводник заземляющий открыто по строительным основаниям из полосовой стали сечением 160 мм2 | 100 м | 0.06
2 | 4214.2.Р.04.Шг.4.000.ЭГ9 | Устройство заземления. монтажные работы. заземление. скз№4.5 | Автомобили бортовые более 5т (самосвалы) | маш-час | 0.015 | 0.25
2 | 4214.2.Р.04.Шг.4.000.ЭГ9 | Устройство заземления. монтажные работы. заземление. скз№4.5 | Краны на автомобильном ходу (г/п 25 т.) | маш-час | 0.015 | 0.25
2 | 4214.2.Р.04.Шг.4.000.ЭГ9 | Устройство заземления. монтажные работы. заземление. скз№4.5 | Установки для сварки ручной | маш-час | 0.2016 | 3.36
2 | 4214.2.Р.04.Шг.4.000.ЭГ9 | Устройство заземления. монтажные работы. заземление. скз№4.5 | Слесарь-электромонтажник | чел-час | 1.44 | 24
1 | 4214.2.Р.04.Шг.4.000.ЭГ9 | Устройство заземления. земляные работы. засыпка грунта. скз№4.5 | Засыпка вручную траншей, пазух котлованов и ям, группа грунтов 2 | 100 м3 | 0.01
1 | 4214.2.Р.04.Шг.4.000.ЭГ9 | Устройство заземления. земляные работы. засыпка грунта. скз№4.5 | Подсобный рабочий | чел-час | 2.22 | 222
1 | 4214.2.Р.04.Шг.4.000.ЭГ9 | Устройство заземления. земляные работы. засыпка грунта. скз№4.5 | Обратная засыпка грунта | 1000 м3 | 0.051
1 | 4214.2.Р.04.Шг.4.000.ЭГ9 | Устройство заземления. земляные работы. засыпка грунта. скз№4.5 | Экскаватор HITACHI ZX 200LC-5G (Komatsu, Hyundai) | маш-час | 1.1613 | 22.77
| 4214.2.Р.04.Шг.4.000.ГП5 | 1.1.171.63 ГП. ВЕРТИКАЛЬНАЯ ПЛАНИРОВКА. ЗЕМЛЯНЫЕ РАБОТЫ. СРЕЗКА ГРУНТА. ГП5. БКЭС №4.5 | Срезка почвенно-растительного грунта 2 группы слоем 0,30м бульдозером мощностью 130 л.с. с перемещением его в отвал на расстояние до 10м | 1000 м3 | 0.201
| 4214.2.Р.04.Шг.4.000.ГП5 | 1.1.171.63 ГП. ВЕРТИКАЛЬНАЯ ПЛАНИРОВКА. ЗЕМЛЯНЫЕ РАБОТЫ. СРЕЗКА ГРУНТА. ГП5. БКЭС №4.5 | Бульдозер Т-170 1995 г.в. или Б10М.01001ЕН (ТМ-10.10Е, Т-170) | маш-час | 0.90651 | 4.51
| 4214.2.Р.04.Шг.4.000.ГП5 | 1.1.171.63 ГП. ВЕРТИКАЛЬНАЯ ПЛАНИРОВКА. ЗЕМЛЯНЫЕ РАБОТЫ. СРЕЗКА ГРУНТА. ГП5. БКЭС №4.5 | Погрузка лишнего растительного грунта экскаватором с ковшом вместимостью 0,4 (0,35-0,45) м3 для дальнейшего использования в целях рекультивации, группа грунтов 2¶(в отвал) | 1000 м3 | 0.16
| 4214.2.Р.04.Шг.4.000.ГП5 | 1.1.171.63 ГП. ВЕРТИКАЛЬНАЯ ПЛАНИРОВКА. ЗЕМЛЯНЫЕ РАБОТЫ. СРЕЗКА ГРУНТА. ГП5. БКЭС №4.5 | Экскаватор HITACHI ZX 200LC-5G (Komatsu, Hyundai) | маш-час | 3.1456 | 19.66
| 4214.2.Р.04.Шг.4.000.ГП5 | 1.1.171.63 ГП. ВЕРТИКАЛЬНАЯ ПЛАНИРОВКА. ЗЕМЛЯНЫЕ РАБОТЫ. СРЕЗКА ГРУНТА. ГП5. БКЭС №4.5 | Работа на отвале, группа грунтов 2 | 1000 м3 | 0.16
| 4214.2.Р.04.Шг.4.000.ГП5 | 1.1.171.63 ГП. ВЕРТИКАЛЬНАЯ ПЛАНИРОВКА. ЗЕМЛЯНЫЕ РАБОТЫ. СРЕЗКА ГРУНТА. ГП5. БКЭС №4.5 | Автомобили бортовые более 5т (самосвалы) | маш-час | 0.0128 | 0.08
| 4214.2.Р.04.Шг.4.000.ГП5 | 1.1.171.63 ГП. ВЕРТИКАЛЬНАЯ ПЛАНИРОВКА. ЗЕМЛЯНЫЕ РАБОТЫ. СРЕЗКА ГРУНТА. ГП5. БКЭС №4.5 | Бульдозер Т-170 1995 г.в. или Б10М.01001ЕН (ТМ-10.10Е, Т-170) | маш-час | 0.6352 | 3.97
| 4214.2.Р.04.Шг.4.000.ГП5 | 1.1.171.63 ГП. ВЕРТИКАЛЬНАЯ ПЛАНИРОВКА. УСТРОЙСТВО НАСЫПИ. ГП5. БКЭС №4.5 | Уплотнение насыпи площадки послойно катками на пневмоколесном ходу 25 т при толщине уплотняемого слоя 0,25м | 1000 м3 | 0.352
| 4214.2.Р.04.Шг.4.000.ГП5 | 1.1.171.63 ГП. ВЕРТИКАЛЬНАЯ ПЛАНИРОВКА. УСТРОЙСТВО НАСЫПИ. ГП5. БКЭС №4.5 | Вибрационный каток 2,2 т типа "BOMAG" АРЕНДА | маш-час | 0.71456 | 2.03
| 4214.2.Р.04.Шг.4.000.ГП5 | 1.1.171.63 ГП. ВЕРТИКАЛЬНАЯ ПЛАНИРОВКА. УСТРОЙСТВО НАСЫПИ. ГП5. БКЭС №4.5 | На каждый последующий проход по одному следу добавлять к норме 01-02-001-01 | 1000 м3 | 0.352
| 4214.2.Р.04.Шг.4.000.ГП5 | 1.1.171.63 ГП. ВЕРТИКАЛЬНАЯ ПЛАНИРОВКА. УСТРОЙСТВО НАСЫПИ. ГП5. БКЭС №4.5 | Вибрационный каток 2,2 т типа "BOMAG" АРЕНДА | маш-час | 3.5728 | 2.03
| 4214.2.Р.04.Шг.4.000.ГП5 | 1.1.171.63 ГП. ВЕРТИКАЛЬНАЯ ПЛАНИРОВКА. УСТРОЙСТВО НАСЫПИ. ГП5. БКЭС №4.5 | Полив водой уплотняемого грунта насыпей | 1000 м3 | 0.352
| 4214.2.Р.04.Шг.4.000.ГП5 | 1.1.171.63 ГП. ВЕРТИКАЛЬНАЯ ПЛАНИРОВКА. УСТРОЙСТВО НАСЫПИ. ГП5. БКЭС №4.5 | Машины поливомоечные АРЕНДА (1 017,00 р. час) | маш-час | 4.8963 | 13.91
| 4214.2.Р.04.Шг.4.000.ГП5 | 1.1.171.63 ГП. ВЕРТИКАЛЬНАЯ ПЛАНИРОВКА. УСТРОЙСТВО НАСЫПИ. ГП5. БКЭС №4.5 | Подсобный рабочий | чел-час | 10.56 | 12
| 4214.2.Р.04.Шг.4.000.ГП5 | 1.1.171.63 ГП. ВЕРТИКАЛЬНАЯ ПЛАНИРОВКА. УСТРОЙСТВО НАСЫПИ. ГП5. БКЭС №4.5 | Планировка откосов и полотна насыпей механизированным способом, группа грунтов 2 | 1000 м2 | 0.211
| 4214.2.Р.04.Шг.4.000.ГП5 | 1.1.171.63 ГП. ВЕРТИКАЛЬНАЯ ПЛАНИРОВКА. УСТРОЙСТВО НАСЫПИ. ГП5. БКЭС №4.5 | Автогрейдер среднего типа АРЕНДА | маш-час
| 4214.2.Р.04.Шг.4.000.ГП5 | 1.1.171.63 ГП. ВЕРТИКАЛЬНАЯ ПЛАНИРОВКА. УСТРОЙСТВО НАСЫПИ. ГП5. БКЭС №4.5 | Бульдозер Т-170 1995 г.в. или Б10М.01001ЕН (ТМ-10.10Е, Т-170) | маш-час | 0.25742 | 1.22
| 4214.2.Р.04.Шг.4.000.ГП5 | 1.1.171.63 ГП. ВЕРТИКАЛЬНАЯ ПЛАНИРОВКА. УСТРОЙСТВО НАСЫПИ. ГП5. БКЭС №4.5 | Экскаватор HITACHI ZX 200LC-5G (Komatsu, Hyundai) | маш-час | 0.34815 | 1.65
| 4214.2.Р.04.Шг.4.000.ГП5 | 1.1.171.63 ГП. ВЕРТИКАЛЬНАЯ ПЛАНИРОВКА. УСТРОЙСТВО НАСЫПИ. ГП5. БКЭС №4.5 | Подсобный рабочий | чел-час | 0.422 | 0.8

## 41
| Шифр | Вид работ | Наименование работ | Ед. изм. | Количество (исходные по сметам) | Норма расхода ресурса
1 | 4214.2.Р.04.Шг.4.000.ГП1 | Вертикальная планировка. земляные работы. срезка грунта. гп1. бкэс №4.1 | Срезка почвенно-растительного грунта 2 группы слоем 0,30м бульдозером мощностью 130 л.с. с перемещением его в отвал на расстояние до 10м | 1000 м3 | 0.14
1 | 4214.2.Р.04.Шг.4.000.ГП1 | Вертикальная планировка. земляные работы. срезка грунта. гп1. бкэс №4.1 | Бульдозер Т-170 1995 г.в. или Б10М.01001ЕН (ТМ-10.10Е, Т-170) | маш-час | 0.6314 | 4.51
1 | 4214.2.Р.04.Шг.4.000.ГП1 | Вертикальная планировка. земляные работы. срезка грунта. гп1. бкэс №4.1 | Погрузка лишнего растительного грунта экскаватором с ковшом вместимостью 0,4 (0,35-0,45) м3 для дальнейшего использования в целях рекультивации, группа грунтов 2 (в отвал) | 1000 м3 | 0.132
1 | 4214.2.Р.04.Шг.4.000.ГП1 | Вертикальная планировка. земляные работы. срезка грунта. гп1. бкэс №4.1 | Экскаватор HITACHI ZX 200LC-5G (Komatsu, Hyundai) | маш-час | 2.5951 | 19.66
1 | 4214.2.Р.04.Шг.4.000.ГП1 | Вертикальная планировка. земляные работы. срезка грунта. гп1. бкэс №4.1 | Работа на отвале, группа грунтов 2 | 1000 м3 | 0.132
1 | 4214.2.Р.04.Шг.4.000.ГП1 | Вертикальная планировка. земляные работы. срезка грунта. гп1. бкэс №4.1 | Автомобили бортовые более 5т (самосвалы) | маш-час | 0.01056 | 0.08
1 | 4214.2.Р.04.Шг.4.000.ГП1 | Вертикальная планировка. земляные работы. срезка грунта. гп1. бкэс №4.1 | Бульдозер Т-170 1995 г.в. или Б10М.01001ЕН (ТМ-10.10Е, Т-170) | маш-час | 0.52404 | 3.97
1 | 4214.2.Р.04.Шг.4.000.ГП1 | Вертикальная планировка. устройство насыпи. гп1. бкэс №4.1 | Уплотнение насыпи площадки послойно катками на пневмоколесном ходу 25 т при толщине уплотняемого слоя 0,25м | 1000 м3 | 0.271
1 | 4214.2.Р.04.Шг.4.000.ГП1 | Вертикальная планировка. устройство насыпи. гп1. бкэс №4.1 | Вибрационный каток 2,2 т типа "BOMAG" АРЕНДА | маш-час | 0.55013 | 2.03
1 | 4214.2.Р.04.Шг.4.000.ГП1 | Вертикальная планировка. устройство насыпи. гп1. бкэс №4.1 | На каждый последующий проход по одному следу добавлять к норме 01-02-001-01 | 1000 м3 | 0.271
1 | 4214.2.Р.04.Шг.4.000.ГП1 | Вертикальная планировка. устройство насыпи. гп1. бкэс №4.1 | Вибрационный каток 2,2 т типа "BOMAG" АРЕНДА | маш-час | 2.7506 | 2.03
1 | 4214.2.Р.04.Шг.4.000.ГП1 | Вертикальная планировка. устройство насыпи. гп1. бкэс №4.1 | Полив водой уплотняемого грунта насыпей | 1000 м3 | 0.271
1 | 4214.2.Р.04.Шг.4.000.ГП1 | Вертикальная планировка. устройство насыпи. гп1. бкэс №4.1 | Машины поливомоечные АРЕНДА (1 017,00 р. час) | маш-час | 3.7696 | 13.91
1 | 4214.2.Р.04.Шг.4.000.ГП1 | Вертикальная планировка. устройство насыпи. гп1. бкэс №4.1 | Подсобный рабочий | чел-час | 8.13 | 12
1 | 4214.2.Р.04.Шг.4.000.ГП1 | Вертикальная планировка. устройство насыпи. гп1. бкэс №4.1 | Планировка откосов и полотна насыпей механизированным способом, группа грунтов 2 | 1000 м2 | 0.209
1 | 4214.2.Р.04.Шг.4.000.ГП1 | Вертикальная планировка. устройство насыпи. гп1. бкэс №4.1 | Автогрейдер среднего типа АРЕНДА | маш-час
1 | 4214.2.Р.04.Шг.4.000.ГП1 | Вертикальная планировка. устройство насыпи. гп1. бкэс №4.1 | Бульдозер Т-170 1995 г.в. или Б10М.01001ЕН (ТМ-10.10Е, Т-170) | маш-час | 0.25498 | 1.22
1 | 4214.2.Р.04.Шг.4.000.ГП1 | Вертикальная планировка. устройство насыпи. гп1. бкэс №4.1 | Экскаватор HITACHI ZX 200LC-5G (Komatsu, Hyundai) | маш-час | 0.34485 | 1.65
1 | 4214.2.Р.04.Шг.4.000.ГП1 | Вертикальная планировка. устройство насыпи. гп1. бкэс №4.1 | Подсобный рабочий | чел-час | 0.418 | 0.8
| 4214.2.Р.04.Шг.4.000.ГП5 | 1.1.171.63 ГП. ВЕРТИКАЛЬНАЯ ПЛАНИРОВКА. ЗЕМЛЯНЫЕ РАБОТЫ. СРЕЗКА ГРУНТА. ГП5. БКЭС №4.5 | Срезка почвенно-растительного грунта 2 группы слоем 0,30м бульдозером мощностью 130 л.с. с перемещением его в отвал на расстояние до 10м | 1000 м3 | 0.201
| 4214.2.Р.04.Шг.4.000.ГП5 | 1.1.171.63 ГП. ВЕРТИКАЛЬНАЯ ПЛАНИРОВКА. ЗЕМЛЯНЫЕ РАБОТЫ. СРЕЗКА ГРУНТА. ГП5. БКЭС №4.5 | Бульдозер Т-170 1995 г.в. или Б10М.01001ЕН (ТМ-10.10Е, Т-170) | маш-час | 0.90651 | 4.51
| 4214.2.Р.04.Шг.4.000.ГП5 | 1.1.171.63 ГП. ВЕРТИКАЛЬНАЯ ПЛАНИРОВКА. ЗЕМЛЯНЫЕ РАБОТЫ. СРЕЗКА ГРУНТА. ГП5. БКЭС №4.5 | Погрузка лишнего растительного грунта экскаватором с ковшом вместимостью 0,4 (0,35-0,45) м3 для дальнейшего использования в целях рекультивации, группа грунтов 2¶(в отвал) | 1000 м3 | 0.16
| 4214.2.Р.04.Шг.4.000.ГП5 | 1.1.171.63 ГП. ВЕРТИКАЛЬНАЯ ПЛАНИРОВКА. ЗЕМЛЯНЫЕ РАБОТЫ. СРЕЗКА ГРУНТА. ГП5. БКЭС №4.5 | Экскаватор HITACHI ZX 200LC-5G (Komatsu, Hyundai) | маш-час | 3.1456 | 19.66
| 4214.2.Р.04.Шг.4.000.ГП5 | 1.1.171.63 ГП. ВЕРТИКАЛЬНАЯ ПЛАНИРОВКА. ЗЕМЛЯНЫЕ РАБОТЫ. СРЕЗКА ГРУНТА. ГП5. БКЭС №4.5 | Работа на отвале, группа грунтов 2 | 1000 м3 | 0.16
| 4214.2.Р.04.Шг.4.000.ГП5 | 1.1.171.63 ГП. ВЕРТИКАЛЬНАЯ ПЛАНИРОВКА. ЗЕМЛЯНЫЕ РАБОТЫ. СРЕЗКА ГРУНТА. ГП5. БКЭС №4.5 | Автомобили бортовые более 5т (самосвалы) | маш-час | 0.0128 | 0.08
| 4214.2.Р.04.Шг.4.000.ГП5 | 1.1.171.63 ГП. ВЕРТИКАЛЬНАЯ ПЛАНИРОВКА. ЗЕМЛЯНЫЕ РАБОТЫ. СРЕЗКА ГРУНТА. ГП5. БКЭС №4.5 | Бульдозер Т-170 1995 г.в. или Б10М.01001ЕН (ТМ-10.10Е, Т-170) | маш-час | 0.6352 | 3.97
| 4214.2.Р.04.Шг.4.000.ГП5 | 1.1.171.63 ГП. ВЕРТИКАЛЬНАЯ ПЛАНИРОВКА. УСТРОЙСТВО НАСЫПИ. ГП5. БКЭС №4.5 | Уплотнение насыпи площадки послойно катками на пневмоколесном ходу 25 т при толщине уплотняемого слоя 0,25м | 1000 м3 | 0.352
| 4214.2.Р.04.Шг.4.000.ГП5 | 1.1.171.63 ГП. ВЕРТИКАЛЬНАЯ ПЛАНИРОВКА. УСТРОЙСТВО НАСЫПИ. ГП5. БКЭС №4.5 | Вибрационный каток 2,2 т типа "BOMAG" АРЕНДА | маш-час | 0.71456 | 2.03
| 4214.2.Р.04.Шг.4.000.ГП5 | 1.1.171.63 ГП. ВЕРТИКАЛЬНАЯ ПЛАНИРОВКА. УСТРОЙСТВО НАСЫПИ. ГП5. БКЭС №4.5 | На каждый последующий проход по одному следу добавлять к норме 01-02-001-01 | 1000 м3 | 0.352
| 4214.2.Р.04.Шг.4.000.ГП5 | 1.1.171.63 ГП. ВЕРТИКАЛЬНАЯ ПЛАНИРОВКА. УСТРОЙСТВО НАСЫПИ. ГП5. БКЭС №4.5 | Вибрационный каток 2,2 т типа "BOMAG" АРЕНДА | маш-час | 3.5728 | 2.03
| 4214.2.Р.04.Шг.4.000.ГП5 | 1.1.171.63 ГП. ВЕРТИКАЛЬНАЯ ПЛАНИРОВКА. УСТРОЙСТВО НАСЫПИ. ГП5. БКЭС №4.5 | Полив водой уплотняемого грунта насыпей | 1000 м3 | 0.352
| 4214.2.Р.04.Шг.4.000.ГП5 | 1.1.171.63 ГП. ВЕРТИКАЛЬНАЯ ПЛАНИРОВКА. УСТРОЙСТВО НАСЫПИ. ГП5. БКЭС №4.5 | Машины поливомоечные АРЕНДА (1 017,00 р. час) | маш-час | 4.8963 | 13.91
| 4214.2.Р.04.Шг.4.000.ГП5 | 1.1.171.63 ГП. ВЕРТИКАЛЬНАЯ ПЛАНИРОВКА. УСТРОЙСТВО НАСЫПИ. ГП5. БКЭС №4.5 | Подсобный рабочий | чел-час | 10.56 | 12
| 4214.2.Р.04.Шг.4.000.ГП5 | 1.1.171.63 ГП. ВЕРТИКАЛЬНАЯ ПЛАНИРОВКА. УСТРОЙСТВО НАСЫПИ. ГП5. БКЭС №4.5 | Планировка откосов и полотна насыпей механизированным способом, группа грунтов 2 | 1000 м2 | 0.211
| 4214.2.Р.04.Шг.4.000.ГП5 | 1.1.171.63 ГП. ВЕРТИКАЛЬНАЯ ПЛАНИРОВКА. УСТРОЙСТВО НАСЫПИ. ГП5. БКЭС №4.5 | Автогрейдер среднего типа АРЕНДА | маш-час
| 4214.2.Р.04.Шг.4.000.ГП5 | 1.1.171.63 ГП. ВЕРТИКАЛЬНАЯ ПЛАНИРОВКА. УСТРОЙСТВО НАСЫПИ. ГП5. БКЭС №4.5 | Бульдозер Т-170 1995 г.в. или Б10М.01001ЕН (ТМ-10.10Е, Т-170) | маш-час | 0.25742 | 1.22
| 4214.2.Р.04.Шг.4.000.ГП5 | 1.1.171.63 ГП. ВЕРТИКАЛЬНАЯ ПЛАНИРОВКА. УСТРОЙСТВО НАСЫПИ. ГП5. БКЭС №4.5 | Экскаватор HITACHI ZX 200LC-5G (Komatsu, Hyundai) | маш-час | 0.34815 | 1.65
| 4214.2.Р.04.Шг.4.000.ГП5 | 1.1.171.63 ГП. ВЕРТИКАЛЬНАЯ ПЛАНИРОВКА. УСТРОЙСТВО НАСЫПИ. ГП5. БКЭС №4.5 | Подсобный рабочий | чел-час | 0.422 | 0.8

## 43
| Шифр | Вид работ | Наименование работ | Ед. изм. | Количество (исходные по сметам) | Норма расхода ресурса
3 | 4214.2.Р.04.Шг.4.000.ЭГ8 | Устройство заземления. земляные работы. разработка грунта. скз№4.4 | Разработка грунта вручную в траншеях глубиной до 2 м без креплений с откосами, группа грунтов 2 | 100 м3 | 0.01
3 | 4214.2.Р.04.Шг.4.000.ЭГ8 | Устройство заземления. земляные работы. разработка грунта. скз№4.4 | Подсобный рабочий | чел-час | 6.15 | 615
3 | 4214.2.Р.04.Шг.4.000.ЭГ8 | Устройство заземления. земляные работы. разработка грунта. скз№4.4 | Разработка грунта в отвал экскаваторами «драглайн» или «обратная лопата» с ковшом вместимостью 0,65 (0,5-1) м3, группа грунтов 2 | 1000 м3 | 0.051
3 | 4214.2.Р.04.Шг.4.000.ЭГ8 | Устройство заземления. земляные работы. разработка грунта. скз№4.4 | Экскаватор HITACHI ZX 200LC-5G (Komatsu, Hyundai) | маш-час | 1.1613 | 22.77
2 | 4214.2.Р.04.Шг.4.000.ЭГ8 | Устройство заземления. монтажные работы. заземление. скз№4.4 | Заземлитель горизонтальный из стали полосовой сечением 160 мм2 | 100 м | 1.74
2 | 4214.2.Р.04.Шг.4.000.ЭГ8 | Устройство заземления. монтажные работы. заземление. скз№4.4 | Установки для сварки ручной | маш-час | 5.4462 | 3.13
2 | 4214.2.Р.04.Шг.4.000.ЭГ8 | Устройство заземления. монтажные работы. заземление. скз№4.4 | Слесарь-электромонтажник | чел-час | 41.76 | 24
2 | 4214.2.Р.04.Шг.4.000.ЭГ8 | Устройство заземления. монтажные работы. заземление. скз№4.4 | Автомобили бортовые более 5т (самосвалы) | маш-час | 0.3828 | 0.22
2 | 4214.2.Р.04.Шг.4.000.ЭГ8 | Устройство заземления. монтажные работы. заземление. скз№4.4 | Краны на автомобильном ходу (г/п 25 т.) | маш-час | 0.3828 | 0.22
2 | 4214.2.Р.04.Шг.4.000.ЭГ8 | Устройство заземления. монтажные работы. заземление. скз№4.4 | Заземлитель вертикальный из круглой стали диаметром 16 мм | 10 шт | 0.2
2 | 4214.2.Р.04.Шг.4.000.ЭГ8 | Устройство заземления. монтажные работы. заземление. скз№4.4 | Установки для сварки ручной | маш-час | 0.508 | 2.54
2 | 4214.2.Р.04.Шг.4.000.ЭГ8 | Устройство заземления. монтажные работы. заземление. скз№4.4 | Слесарь-электромонтажник | чел-час | 1.64 | 8.2
2 | 4214.2.Р.04.Шг.4.000.ЭГ8 | Устройство заземления. монтажные работы. заземление. скз№4.4 | Автомобили бортовые более 5т (самосвалы) | маш-час | 0.028 | 0.14
2 | 4214.2.Р.04.Шг.4.000.ЭГ8 | Устройство заземления. монтажные работы. заземление. скз№4.4 | Краны на автомобильном ходу (г/п 25 т.) | маш-час | 0.028 | 0.14
2 | 4214.2.Р.04.Шг.4.000.ЭГ8 | Устройство заземления. монтажные работы. заземление. скз№4.4 | Проводник заземляющий открыто по строительным основаниям из полосовой стали сечением 160 мм2 | 100 м | 0.06
2 | 4214.2.Р.04.Шг.4.000.ЭГ8 | Устройство заземления. монтажные работы. заземление. скз№4.4 | Автомобили бортовые более 5т (самосвалы) | маш-час | 0.015 | 0.25
2 | 4214.2.Р.04.Шг.4.000.ЭГ8 | Устройство заземления. монтажные работы. заземление. скз№4.4 | Краны на автомобильном ходу (г/п 25 т.) | маш-час | 0.015 | 0.25
2 | 4214.2.Р.04.Шг.4.000.ЭГ8 | Устройство заземления. монтажные работы. заземление. скз№4.4 | Установки для сварки ручной | маш-час | 0.2016 | 3.36
2 | 4214.2.Р.04.Шг.4.000.ЭГ8 | Устройство заземления. монтажные работы. заземление. скз№4.4 | Слесарь-электромонтажник | чел-час | 1.44 | 24
1 | 4214.2.Р.04.Шг.4.000.ЭГ8 | Устройство заземления. земляные работы. засыпка грунта. скз№4.4 | Засыпка вручную траншей, пазух котлованов и ям, группа грунтов 2 | 100 м3 | 0.01
1 | 4214.2.Р.04.Шг.4.000.ЭГ8 | Устройство заземления. земляные работы. засыпка грунта. скз№4.4 | Подсобный рабочий | чел-час | 2.22 | 222
1 | 4214.2.Р.04.Шг.4.000.ЭГ8 | Устройство заземления. земляные работы. засыпка грунта. скз№4.4 | Обратная засыпка грунта | 1000 м3 | 0.051
1 | 4214.2.Р.04.Шг.4.000.ЭГ8 | Устройство заземления. земляные работы. засыпка грунта. скз№4.4 | Экскаватор HITACHI ZX 200LC-5G (Komatsu, Hyundai) | маш-час | 1.1613 | 22.77
| 4214.2.Р.04.Шг.4.000.ГП5 | 1.1.171.63 ГП. ВЕРТИКАЛЬНАЯ ПЛАНИРОВКА. ЗЕМЛЯНЫЕ РАБОТЫ. СРЕЗКА ГРУНТА. ГП5. БКЭС №4.5 | Срезка почвенно-растительного грунта 2 группы слоем 0,30м бульдозером мощностью 130 л.с. с перемещением его в отвал на расстояние до 10м | 1000 м3 | 0.201
| 4214.2.Р.04.Шг.4.000.ГП5 | 1.1.171.63 ГП. ВЕРТИКАЛЬНАЯ ПЛАНИРОВКА. ЗЕМЛЯНЫЕ РАБОТЫ. СРЕЗКА ГРУНТА. ГП5. БКЭС №4.5 | Бульдозер Т-170 1995 г.в. или Б10М.01001ЕН (ТМ-10.10Е, Т-170) | маш-час | 0.90651 | 4.51
| 4214.2.Р.04.Шг.4.000.ГП5 | 1.1.171.63 ГП. ВЕРТИКАЛЬНАЯ ПЛАНИРОВКА. ЗЕМЛЯНЫЕ РАБОТЫ. СРЕЗКА ГРУНТА. ГП5. БКЭС №4.5 | Погрузка лишнего растительного грунта экскаватором с ковшом вместимостью 0,4 (0,35-0,45) м3 для дальнейшего использования в целях рекультивации, группа грунтов 2¶(в отвал) | 1000 м3 | 0.16
| 4214.2.Р.04.Шг.4.000.ГП5 | 1.1.171.63 ГП. ВЕРТИКАЛЬНАЯ ПЛАНИРОВКА. ЗЕМЛЯНЫЕ РАБОТЫ. СРЕЗКА ГРУНТА. ГП5. БКЭС №4.5 | Экскаватор HITACHI ZX 200LC-5G (Komatsu, Hyundai) | маш-час | 3.1456 | 19.66
| 4214.2.Р.04.Шг.4.000.ГП5 | 1.1.171.63 ГП. ВЕРТИКАЛЬНАЯ ПЛАНИРОВКА. ЗЕМЛЯНЫЕ РАБОТЫ. СРЕЗКА ГРУНТА. ГП5. БКЭС №4.5 | Работа на отвале, группа грунтов 2 | 1000 м3 | 0.16
| 4214.2.Р.04.Шг.4.000.ГП5 | 1.1.171.63 ГП. ВЕРТИКАЛЬНАЯ ПЛАНИРОВКА. ЗЕМЛЯНЫЕ РАБОТЫ. СРЕЗКА ГРУНТА. ГП5. БКЭС №4.5 | Автомобили бортовые более 5т (самосвалы) | маш-час | 0.0128 | 0.08
| 4214.2.Р.04.Шг.4.000.ГП5 | 1.1.171.63 ГП. ВЕРТИКАЛЬНАЯ ПЛАНИРОВКА. ЗЕМЛЯНЫЕ РАБОТЫ. СРЕЗКА ГРУНТА. ГП5. БКЭС №4.5 | Бульдозер Т-170 1995 г.в. или Б10М.01001ЕН (ТМ-10.10Е, Т-170) | маш-час | 0.6352 | 3.97
| 4214.2.Р.04.Шг.4.000.ГП5 | 1.1.171.63 ГП. ВЕРТИКАЛЬНАЯ ПЛАНИРОВКА. УСТРОЙСТВО НАСЫПИ. ГП5. БКЭС №4.5 | Уплотнение насыпи площадки послойно катками на пневмоколесном ходу 25 т при толщине уплотняемого слоя 0,25м | 1000 м3 | 0.352
| 4214.2.Р.04.Шг.4.000.ГП5 | 1.1.171.63 ГП. ВЕРТИКАЛЬНАЯ ПЛАНИРОВКА. УСТРОЙСТВО НАСЫПИ. ГП5. БКЭС №4.5 | Вибрационный каток 2,2 т типа "BOMAG" АРЕНДА | маш-час | 0.71456 | 2.03
| 4214.2.Р.04.Шг.4.000.ГП5 | 1.1.171.63 ГП. ВЕРТИКАЛЬНАЯ ПЛАНИРОВКА. УСТРОЙСТВО НАСЫПИ. ГП5. БКЭС №4.5 | На каждый последующий проход по одному следу добавлять к норме 01-02-001-01 | 1000 м3 | 0.352
| 4214.2.Р.04.Шг.4.000.ГП5 | 1.1.171.63 ГП. ВЕРТИКАЛЬНАЯ ПЛАНИРОВКА. УСТРОЙСТВО НАСЫПИ. ГП5. БКЭС №4.5 | Вибрационный каток 2,2 т типа "BOMAG" АРЕНДА | маш-час | 3.5728 | 2.03
| 4214.2.Р.04.Шг.4.000.ГП5 | 1.1.171.63 ГП. ВЕРТИКАЛЬНАЯ ПЛАНИРОВКА. УСТРОЙСТВО НАСЫПИ. ГП5. БКЭС №4.5 | Полив водой уплотняемого грунта насыпей | 1000 м3 | 0.352
| 4214.2.Р.04.Шг.4.000.ГП5 | 1.1.171.63 ГП. ВЕРТИКАЛЬНАЯ ПЛАНИРОВКА. УСТРОЙСТВО НАСЫПИ. ГП5. БКЭС №4.5 | Машины поливомоечные АРЕНДА (1 017,00 р. час) | маш-час | 4.8963 | 13.91
| 4214.2.Р.04.Шг.4.000.ГП5 | 1.1.171.63 ГП. ВЕРТИКАЛЬНАЯ ПЛАНИРОВКА. УСТРОЙСТВО НАСЫПИ. ГП5. БКЭС №4.5 | Подсобный рабочий | чел-час | 10.56 | 12
| 4214.2.Р.04.Шг.4.000.ГП5 | 1.1.171.63 ГП. ВЕРТИКАЛЬНАЯ ПЛАНИРОВКА. УСТРОЙСТВО НАСЫПИ. ГП5. БКЭС №4.5 | Планировка откосов и полотна насыпей механизированным способом, группа грунтов 2 | 1000 м2 | 0.211
| 4214.2.Р.04.Шг.4.000.ГП5 | 1.1.171.63 ГП. ВЕРТИКАЛЬНАЯ ПЛАНИРОВКА. УСТРОЙСТВО НАСЫПИ. ГП5. БКЭС №4.5 | Автогрейдер среднего типа АРЕНДА | маш-час
| 4214.2.Р.04.Шг.4.000.ГП5 | 1.1.171.63 ГП. ВЕРТИКАЛЬНАЯ ПЛАНИРОВКА. УСТРОЙСТВО НАСЫПИ. ГП5. БКЭС №4.5 | Бульдозер Т-170 1995 г.в. или Б10М.01001ЕН (ТМ-10.10Е, Т-170) | маш-час | 0.25742 | 1.22
| 4214.2.Р.04.Шг.4.000.ГП5 | 1.1.171.63 ГП. ВЕРТИКАЛЬНАЯ ПЛАНИРОВКА. УСТРОЙСТВО НАСЫПИ. ГП5. БКЭС №4.5 | Экскаватор HITACHI ZX 200LC-5G (Komatsu, Hyundai) | маш-час | 0.34815 | 1.65
| 4214.2.Р.04.Шг.4.000.ГП5 | 1.1.171.63 ГП. ВЕРТИКАЛЬНАЯ ПЛАНИРОВКА. УСТРОЙСТВО НАСЫПИ. ГП5. БКЭС №4.5 | Подсобный рабочий | чел-час | 0.422 | 0.8

## 44
| Шифр | Вид работ | Наименование работ | Ед. изм. | Количество (исходные по сметам) | Норма расхода ресурса
3 | 4214.2.Р.04.Шг.4.000.ЭГ17 | Устройство заземления. земляные работы. разработка грунта. скз№4.13 | Разработка грунта вручную в траншеях глубиной до 2 м без креплений с откосами, группа грунтов 2 | 100 м3 | 0.01
3 | 4214.2.Р.04.Шг.4.000.ЭГ17 | Устройство заземления. земляные работы. разработка грунта. скз№4.13 | Подсобный рабочий | чел-час | 6.15 | 615
3 | 4214.2.Р.04.Шг.4.000.ЭГ17 | Устройство заземления. земляные работы. разработка грунта. скз№4.13 | Разработка грунта в отвал экскаваторами «драглайн» или «обратная лопата» с ковшом вместимостью 0,65 (0,5-1) м3, группа грунтов 2 | 1000 м3 | 0.051
3 | 4214.2.Р.04.Шг.4.000.ЭГ17 | Устройство заземления. земляные работы. разработка грунта. скз№4.13 | Экскаватор HITACHI ZX 200LC-5G (Komatsu, Hyundai) | маш-час | 1.1613 | 22.77
2 | 4214.2.Р.04.Шг.4.000.ЭГ17 | Устройство заземления. монтажные работы. заземление. скз№4.13 | Заземлитель горизонтальный из стали полосовой сечением 160 мм2 | 100 м | 1.74
2 | 4214.2.Р.04.Шг.4.000.ЭГ17 | Устройство заземления. монтажные работы. заземление. скз№4.13 | Установки для сварки ручной | маш-час | 5.4462 | 3.13
2 | 4214.2.Р.04.Шг.4.000.ЭГ17 | Устройство заземления. монтажные работы. заземление. скз№4.13 | Слесарь-электромонтажник | чел-час | 41.76 | 24
2 | 4214.2.Р.04.Шг.4.000.ЭГ17 | Устройство заземления. монтажные работы. заземление. скз№4.13 | Автомобили бортовые более 5т (самосвалы) | маш-час | 0.3828 | 0.22
2 | 4214.2.Р.04.Шг.4.000.ЭГ17 | Устройство заземления. монтажные работы. заземление. скз№4.13 | Краны на автомобильном ходу (г/п 25 т.) | маш-час | 0.3828 | 0.22
2 | 4214.2.Р.04.Шг.4.000.ЭГ17 | Устройство заземления. монтажные работы. заземление. скз№4.13 | Заземлитель вертикальный из круглой стали диаметром 16 мм | 10 шт | 0.2
2 | 4214.2.Р.04.Шг.4.000.ЭГ17 | Устройство заземления. монтажные работы. заземление. скз№4.13 | Установки для сварки ручной | маш-час | 0.508 | 2.54
2 | 4214.2.Р.04.Шг.4.000.ЭГ17 | Устройство заземления. монтажные работы. заземление. скз№4.13 | Слесарь-электромонтажник | чел-час | 1.64 | 8.2
2 | 4214.2.Р.04.Шг.4.000.ЭГ17 | Устройство заземления. монтажные работы. заземление. скз№4.13 | Автомобили бортовые более 5т (самосвалы) | маш-час | 0.028 | 0.14
2 | 4214.2.Р.04.Шг.4.000.ЭГ17 | Устройство заземления. монтажные работы. заземление. скз№4.13 | Краны на автомобильном ходу (г/п 25 т.) | маш-час | 0.028 | 0.14
2 | 4214.2.Р.04.Шг.4.000.ЭГ17 | Устройство заземления. монтажные работы. заземление. скз№4.13 | Проводник заземляющий открыто по строительным основаниям из полосовой стали сечением 160 мм2 | 100 м | 0.06
2 | 4214.2.Р.04.Шг.4.000.ЭГ17 | Устройство заземления. монтажные работы. заземление. скз№4.13 | Автомобили бортовые более 5т (самосвалы) | маш-час | 0.015 | 0.25
2 | 4214.2.Р.04.Шг.4.000.ЭГ17 | Устройство заземления. монтажные работы. заземление. скз№4.13 | Краны на автомобильном ходу (г/п 25 т.) | маш-час | 0.015 | 0.25
2 | 4214.2.Р.04.Шг.4.000.ЭГ17 | Устройство заземления. монтажные работы. заземление. скз№4.13 | Установки для сварки ручной | маш-час | 0.2016 | 3.36
2 | 4214.2.Р.04.Шг.4.000.ЭГ17 | Устройство заземления. монтажные работы. заземление. скз№4.13 | Слесарь-электромонтажник | чел-час | 1.44 | 24
1 | 4214.2.Р.04.Шг.4.000.ЭГ17 | Устройство заземления. земляные работы. засыпка грунта. скз№4.13 | Засыпка вручную траншей, пазух котлованов и ям, группа грунтов 2 | 100 м3 | 0.01
1 | 4214.2.Р.04.Шг.4.000.ЭГ17 | Устройство заземления. земляные работы. засыпка грунта. скз№4.13 | Подсобный рабочий | чел-час | 2.22 | 222
1 | 4214.2.Р.04.Шг.4.000.ЭГ17 | Устройство заземления. земляные работы. засыпка грунта. скз№4.13 | Обратная засыпка грунта | 1000 м3 | 0.051
1 | 4214.2.Р.04.Шг.4.000.ЭГ17 | Устройство заземления. земляные работы. засыпка грунта. скз№4.13 | Экскаватор HITACHI ZX 200LC-5G (Komatsu, Hyundai) | маш-час | 1.1613 | 22.77
| 4214.2.Р.04.Шг.4.000.ГП5 | 1.1.171.63 ГП. ВЕРТИКАЛЬНАЯ ПЛАНИРОВКА. ЗЕМЛЯНЫЕ РАБОТЫ. СРЕЗКА ГРУНТА. ГП5. БКЭС №4.5 | Срезка почвенно-растительного грунта 2 группы слоем 0,30м бульдозером мощностью 130 л.с. с перемещением его в отвал на расстояние до 10м | 1000 м3 | 0.201
| 4214.2.Р.04.Шг.4.000.ГП5 | 1.1.171.63 ГП. ВЕРТИКАЛЬНАЯ ПЛАНИРОВКА. ЗЕМЛЯНЫЕ РАБОТЫ. СРЕЗКА ГРУНТА. ГП5. БКЭС №4.5 | Бульдозер Т-170 1995 г.в. или Б10М.01001ЕН (ТМ-10.10Е, Т-170) | маш-час | 0.90651 | 4.51
| 4214.2.Р.04.Шг.4.000.ГП5 | 1.1.171.63 ГП. ВЕРТИКАЛЬНАЯ ПЛАНИРОВКА. ЗЕМЛЯНЫЕ РАБОТЫ. СРЕЗКА ГРУНТА. ГП5. БКЭС №4.5 | Погрузка лишнего растительного грунта экскаватором с ковшом вместимостью 0,4 (0,35-0,45) м3 для дальнейшего использования в целях рекультивации, группа грунтов 2¶(в отвал) | 1000 м3 | 0.16
| 4214.2.Р.04.Шг.4.000.ГП5 | 1.1.171.63 ГП. ВЕРТИКАЛЬНАЯ ПЛАНИРОВКА. ЗЕМЛЯНЫЕ РАБОТЫ. СРЕЗКА ГРУНТА. ГП5. БКЭС №4.5 | Экскаватор HITACHI ZX 200LC-5G (Komatsu, Hyundai) | маш-час | 3.1456 | 19.66
| 4214.2.Р.04.Шг.4.000.ГП5 | 1.1.171.63 ГП. ВЕРТИКАЛЬНАЯ ПЛАНИРОВКА. ЗЕМЛЯНЫЕ РАБОТЫ. СРЕЗКА ГРУНТА. ГП5. БКЭС №4.5 | Работа на отвале, группа грунтов 2 | 1000 м3 | 0.16
| 4214.2.Р.04.Шг.4.000.ГП5 | 1.1.171.63 ГП. ВЕРТИКАЛЬНАЯ ПЛАНИРОВКА. ЗЕМЛЯНЫЕ РАБОТЫ. СРЕЗКА ГРУНТА. ГП5. БКЭС №4.5 | Автомобили бортовые более 5т (самосвалы) | маш-час | 0.0128 | 0.08
| 4214.2.Р.04.Шг.4.000.ГП5 | 1.1.171.63 ГП. ВЕРТИКАЛЬНАЯ ПЛАНИРОВКА. ЗЕМЛЯНЫЕ РАБОТЫ. СРЕЗКА ГРУНТА. ГП5. БКЭС №4.5 | Бульдозер Т-170 1995 г.в. или Б10М.01001ЕН (ТМ-10.10Е, Т-170) | маш-час | 0.6352 | 3.97
| 4214.2.Р.04.Шг.4.000.ГП5 | 1.1.171.63 ГП. ВЕРТИКАЛЬНАЯ ПЛАНИРОВКА. УСТРОЙСТВО НАСЫПИ. ГП5. БКЭС №4.5 | Уплотнение насыпи площадки послойно катками на пневмоколесном ходу 25 т при толщине уплотняемого слоя 0,25м | 1000 м3 | 0.352
| 4214.2.Р.04.Шг.4.000.ГП5 | 1.1.171.63 ГП. ВЕРТИКАЛЬНАЯ ПЛАНИРОВКА. УСТРОЙСТВО НАСЫПИ. ГП5. БКЭС №4.5 | Вибрационный каток 2,2 т типа "BOMAG" АРЕНДА | маш-час | 0.71456 | 2.03
| 4214.2.Р.04.Шг.4.000.ГП5 | 1.1.171.63 ГП. ВЕРТИКАЛЬНАЯ ПЛАНИРОВКА. УСТРОЙСТВО НАСЫПИ. ГП5. БКЭС №4.5 | На каждый последующий проход по одному следу добавлять к норме 01-02-001-01 | 1000 м3 | 0.352
| 4214.2.Р.04.Шг.4.000.ГП5 | 1.1.171.63 ГП. ВЕРТИКАЛЬНАЯ ПЛАНИРОВКА. УСТРОЙСТВО НАСЫПИ. ГП5. БКЭС №4.5 | Вибрационный каток 2,2 т типа "BOMAG" АРЕНДА | маш-час | 3.5728 | 2.03
| 4214.2.Р.04.Шг.4.000.ГП5 | 1.1.171.63 ГП. ВЕРТИКАЛЬНАЯ ПЛАНИРОВКА. УСТРОЙСТВО НАСЫПИ. ГП5. БКЭС №4.5 | Полив водой уплотняемого грунта насыпей | 1000 м3 | 0.352
| 4214.2.Р.04.Шг.4.000.ГП5 | 1.1.171.63 ГП. ВЕРТИКАЛЬНАЯ ПЛАНИРОВКА. УСТРОЙСТВО НАСЫПИ. ГП5. БКЭС №4.5 | Машины поливомоечные АРЕНДА (1 017,00 р. час) | маш-час | 4.8963 | 13.91
| 4214.2.Р.04.Шг.4.000.ГП5 | 1.1.171.63 ГП. ВЕРТИКАЛЬНАЯ ПЛАНИРОВКА. УСТРОЙСТВО НАСЫПИ. ГП5. БКЭС №4.5 | Подсобный рабочий | чел-час | 10.56 | 12
| 4214.2.Р.04.Шг.4.000.ГП5 | 1.1.171.63 ГП. ВЕРТИКАЛЬНАЯ ПЛАНИРОВКА. УСТРОЙСТВО НАСЫПИ. ГП5. БКЭС №4.5 | Планировка откосов и полотна насыпей механизированным способом, группа грунтов 2 | 1000 м2 | 0.211
| 4214.2.Р.04.Шг.4.000.ГП5 | 1.1.171.63 ГП. ВЕРТИКАЛЬНАЯ ПЛАНИРОВКА. УСТРОЙСТВО НАСЫПИ. ГП5. БКЭС №4.5 | Автогрейдер среднего типа АРЕНДА | маш-час
| 4214.2.Р.04.Шг.4.000.ГП5 | 1.1.171.63 ГП. ВЕРТИКАЛЬНАЯ ПЛАНИРОВКА. УСТРОЙСТВО НАСЫПИ. ГП5. БКЭС №4.5 | Бульдозер Т-170 1995 г.в. или Б10М.01001ЕН (ТМ-10.10Е, Т-170) | маш-час | 0.25742 | 1.22
| 4214.2.Р.04.Шг.4.000.ГП5 | 1.1.171.63 ГП. ВЕРТИКАЛЬНАЯ ПЛАНИРОВКА. УСТРОЙСТВО НАСЫПИ. ГП5. БКЭС №4.5 | Экскаватор HITACHI ZX 200LC-5G (Komatsu, Hyundai) | маш-час | 0.34815 | 1.65
| 4214.2.Р.04.Шг.4.000.ГП5 | 1.1.171.63 ГП. ВЕРТИКАЛЬНАЯ ПЛАНИРОВКА. УСТРОЙСТВО НАСЫПИ. ГП5. БКЭС №4.5 | Подсобный рабочий | чел-час | 0.422 | 0.8

## 45
| Шифр | Вид работ | Наименование работ | Ед. изм. | Количество (исходные по сметам) | Норма расхода ресурса
3 | 4214.2.Р.04.Шг.4.000.ЭГ16 | Устройство заземления. земляные работы. разработка грунта. скз№4.12 | Разработка грунта вручную в траншеях глубиной до 2 м без креплений с откосами, группа грунтов 2 | 100 м3 | 0.01
3 | 4214.2.Р.04.Шг.4.000.ЭГ16 | Устройство заземления. земляные работы. разработка грунта. скз№4.12 | Подсобный рабочий | чел-час | 6.15 | 615
3 | 4214.2.Р.04.Шг.4.000.ЭГ16 | Устройство заземления. земляные работы. разработка грунта. скз№4.12 | Разработка грунта в отвал экскаваторами «драглайн» или «обратная лопата» с ковшом вместимостью 0,65 (0,5-1) м3, группа грунтов 2 | 1000 м3 | 0.051
3 | 4214.2.Р.04.Шг.4.000.ЭГ16 | Устройство заземления. земляные работы. разработка грунта. скз№4.12 | Экскаватор HITACHI ZX 200LC-5G (Komatsu, Hyundai) | маш-час | 1.1613 | 22.77
2 | 4214.2.Р.04.Шг.4.000.ЭГ16 | Устройство заземления. монтажные работы. заземление. скз№4.12 | Заземлитель горизонтальный из стали полосовой сечением 160 мм2 | 100 м | 1.74
2 | 4214.2.Р.04.Шг.4.000.ЭГ16 | Устройство заземления. монтажные работы. заземление. скз№4.12 | Установки для сварки ручной | маш-час | 5.4462 | 3.13
2 | 4214.2.Р.04.Шг.4.000.ЭГ16 | Устройство заземления. монтажные работы. заземление. скз№4.12 | Слесарь-электромонтажник | чел-час | 41.76 | 24
2 | 4214.2.Р.04.Шг.4.000.ЭГ16 | Устройство заземления. монтажные работы. заземление. скз№4.12 | Автомобили бортовые более 5т (самосвалы) | маш-час | 0.3828 | 0.22
2 | 4214.2.Р.04.Шг.4.000.ЭГ16 | Устройство заземления. монтажные работы. заземление. скз№4.12 | Краны на автомобильном ходу (г/п 25 т.) | маш-час | 0.3828 | 0.22
2 | 4214.2.Р.04.Шг.4.000.ЭГ16 | Устройство заземления. монтажные работы. заземление. скз№4.12 | Заземлитель вертикальный из круглой стали диаметром 16 мм | 10 шт | 0.2
2 | 4214.2.Р.04.Шг.4.000.ЭГ16 | Устройство заземления. монтажные работы. заземление. скз№4.12 | Установки для сварки ручной | маш-час | 0.508 | 2.54
2 | 4214.2.Р.04.Шг.4.000.ЭГ16 | Устройство заземления. монтажные работы. заземление. скз№4.12 | Слесарь-электромонтажник | чел-час | 1.64 | 8.2
2 | 4214.2.Р.04.Шг.4.000.ЭГ16 | Устройство заземления. монтажные работы. заземление. скз№4.12 | Автомобили бортовые более 5т (самосвалы) | маш-час | 0.028 | 0.14
2 | 4214.2.Р.04.Шг.4.000.ЭГ16 | Устройство заземления. монтажные работы. заземление. скз№4.12 | Краны на автомобильном ходу (г/п 25 т.) | маш-час | 0.028 | 0.14
2 | 4214.2.Р.04.Шг.4.000.ЭГ16 | Устройство заземления. монтажные работы. заземление. скз№4.12 | Проводник заземляющий открыто по строительным основаниям из полосовой стали сечением 160 мм2 | 100 м | 0.06
2 | 4214.2.Р.04.Шг.4.000.ЭГ16 | Устройство заземления. монтажные работы. заземление. скз№4.12 | Автомобили бортовые более 5т (самосвалы) | маш-час | 0.015 | 0.25
2 | 4214.2.Р.04.Шг.4.000.ЭГ16 | Устройство заземления. монтажные работы. заземление. скз№4.12 | Краны на автомобильном ходу (г/п 25 т.) | маш-час | 0.015 | 0.25
2 | 4214.2.Р.04.Шг.4.000.ЭГ16 | Устройство заземления. монтажные работы. заземление. скз№4.12 | Установки для сварки ручной | маш-час | 0.2016 | 3.36
2 | 4214.2.Р.04.Шг.4.000.ЭГ16 | Устройство заземления. монтажные работы. заземление. скз№4.12 | Слесарь-электромонтажник | чел-час | 1.44 | 24
1 | 4214.2.Р.04.Шг.4.000.ЭГ16 | Устройство заземления. земляные работы. засыпка грунта. скз№4.12 | Засыпка вручную траншей, пазух котлованов и ям, группа грунтов 2 | 100 м3 | 0.01
1 | 4214.2.Р.04.Шг.4.000.ЭГ16 | Устройство заземления. земляные работы. засыпка грунта. скз№4.12 | Подсобный рабочий | чел-час | 2.22 | 222
1 | 4214.2.Р.04.Шг.4.000.ЭГ16 | Устройство заземления. земляные работы. засыпка грунта. скз№4.12 | Обратная засыпка грунта | 1000 м3 | 0.051
1 | 4214.2.Р.04.Шг.4.000.ЭГ16 | Устройство заземления. земляные работы. засыпка грунта. скз№4.12 | Экскаватор HITACHI ZX 200LC-5G (Komatsu, Hyundai) | маш-час | 1.1613 | 22.77
| 4214.2.Р.04.Шг.4.000.ГП5 | 1.1.171.63 ГП. ВЕРТИКАЛЬНАЯ ПЛАНИРОВКА. ЗЕМЛЯНЫЕ РАБОТЫ. СРЕЗКА ГРУНТА. ГП5. БКЭС №4.5 | Срезка почвенно-растительного грунта 2 группы слоем 0,30м бульдозером мощностью 130 л.с. с перемещением его в отвал на расстояние до 10м | 1000 м3 | 0.201
| 4214.2.Р.04.Шг.4.000.ГП5 | 1.1.171.63 ГП. ВЕРТИКАЛЬНАЯ ПЛАНИРОВКА. ЗЕМЛЯНЫЕ РАБОТЫ. СРЕЗКА ГРУНТА. ГП5. БКЭС №4.5 | Бульдозер Т-170 1995 г.в. или Б10М.01001ЕН (ТМ-10.10Е, Т-170) | маш-час | 0.90651 | 4.51
| 4214.2.Р.04.Шг.4.000.ГП5 | 1.1.171.63 ГП. ВЕРТИКАЛЬНАЯ ПЛАНИРОВКА. ЗЕМЛЯНЫЕ РАБОТЫ. СРЕЗКА ГРУНТА. ГП5. БКЭС №4.5 | Погрузка лишнего растительного грунта экскаватором с ковшом вместимостью 0,4 (0,35-0,45) м3 для дальнейшего использования в целях рекультивации, группа грунтов 2¶(в отвал) | 1000 м3 | 0.16
| 4214.2.Р.04.Шг.4.000.ГП5 | 1.1.171.63 ГП. ВЕРТИКАЛЬНАЯ ПЛАНИРОВКА. ЗЕМЛЯНЫЕ РАБОТЫ. СРЕЗКА ГРУНТА. ГП5. БКЭС №4.5 | Экскаватор HITACHI ZX 200LC-5G (Komatsu, Hyundai) | маш-час | 3.1456 | 19.66
| 4214.2.Р.04.Шг.4.000.ГП5 | 1.1.171.63 ГП. ВЕРТИКАЛЬНАЯ ПЛАНИРОВКА. ЗЕМЛЯНЫЕ РАБОТЫ. СРЕЗКА ГРУНТА. ГП5. БКЭС №4.5 | Работа на отвале, группа грунтов 2 | 1000 м3 | 0.16
| 4214.2.Р.04.Шг.4.000.ГП5 | 1.1.171.63 ГП. ВЕРТИКАЛЬНАЯ ПЛАНИРОВКА. ЗЕМЛЯНЫЕ РАБОТЫ. СРЕЗКА ГРУНТА. ГП5. БКЭС №4.5 | Автомобили бортовые более 5т (самосвалы) | маш-час | 0.0128 | 0.08
| 4214.2.Р.04.Шг.4.000.ГП5 | 1.1.171.63 ГП. ВЕРТИКАЛЬНАЯ ПЛАНИРОВКА. ЗЕМЛЯНЫЕ РАБОТЫ. СРЕЗКА ГРУНТА. ГП5. БКЭС №4.5 | Бульдозер Т-170 1995 г.в. или Б10М.01001ЕН (ТМ-10.10Е, Т-170) | маш-час | 0.6352 | 3.97
| 4214.2.Р.04.Шг.4.000.ГП5 | 1.1.171.63 ГП. ВЕРТИКАЛЬНАЯ ПЛАНИРОВКА. УСТРОЙСТВО НАСЫПИ. ГП5. БКЭС №4.5 | Уплотнение насыпи площадки послойно катками на пневмоколесном ходу 25 т при толщине уплотняемого слоя 0,25м | 1000 м3 | 0.352
| 4214.2.Р.04.Шг.4.000.ГП5 | 1.1.171.63 ГП. ВЕРТИКАЛЬНАЯ ПЛАНИРОВКА. УСТРОЙСТВО НАСЫПИ. ГП5. БКЭС №4.5 | Вибрационный каток 2,2 т типа "BOMAG" АРЕНДА | маш-час | 0.71456 | 2.03
| 4214.2.Р.04.Шг.4.000.ГП5 | 1.1.171.63 ГП. ВЕРТИКАЛЬНАЯ ПЛАНИРОВКА. УСТРОЙСТВО НАСЫПИ. ГП5. БКЭС №4.5 | На каждый последующий проход по одному следу добавлять к норме 01-02-001-01 | 1000 м3 | 0.352
| 4214.2.Р.04.Шг.4.000.ГП5 | 1.1.171.63 ГП. ВЕРТИКАЛЬНАЯ ПЛАНИРОВКА. УСТРОЙСТВО НАСЫПИ. ГП5. БКЭС №4.5 | Вибрационный каток 2,2 т типа "BOMAG" АРЕНДА | маш-час | 3.5728 | 2.03
| 4214.2.Р.04.Шг.4.000.ГП5 | 1.1.171.63 ГП. ВЕРТИКАЛЬНАЯ ПЛАНИРОВКА. УСТРОЙСТВО НАСЫПИ. ГП5. БКЭС №4.5 | Полив водой уплотняемого грунта насыпей | 1000 м3 | 0.352
| 4214.2.Р.04.Шг.4.000.ГП5 | 1.1.171.63 ГП. ВЕРТИКАЛЬНАЯ ПЛАНИРОВКА. УСТРОЙСТВО НАСЫПИ. ГП5. БКЭС №4.5 | Машины поливомоечные АРЕНДА (1 017,00 р. час) | маш-час | 4.8963 | 13.91
| 4214.2.Р.04.Шг.4.000.ГП5 | 1.1.171.63 ГП. ВЕРТИКАЛЬНАЯ ПЛАНИРОВКА. УСТРОЙСТВО НАСЫПИ. ГП5. БКЭС №4.5 | Подсобный рабочий | чел-час | 10.56 | 12
| 4214.2.Р.04.Шг.4.000.ГП5 | 1.1.171.63 ГП. ВЕРТИКАЛЬНАЯ ПЛАНИРОВКА. УСТРОЙСТВО НАСЫПИ. ГП5. БКЭС №4.5 | Планировка откосов и полотна насыпей механизированным способом, группа грунтов 2 | 1000 м2 | 0.211
| 4214.2.Р.04.Шг.4.000.ГП5 | 1.1.171.63 ГП. ВЕРТИКАЛЬНАЯ ПЛАНИРОВКА. УСТРОЙСТВО НАСЫПИ. ГП5. БКЭС №4.5 | Автогрейдер среднего типа АРЕНДА | маш-час
| 4214.2.Р.04.Шг.4.000.ГП5 | 1.1.171.63 ГП. ВЕРТИКАЛЬНАЯ ПЛАНИРОВКА. УСТРОЙСТВО НАСЫПИ. ГП5. БКЭС №4.5 | Бульдозер Т-170 1995 г.в. или Б10М.01001ЕН (ТМ-10.10Е, Т-170) | маш-час | 0.25742 | 1.22
| 4214.2.Р.04.Шг.4.000.ГП5 | 1.1.171.63 ГП. ВЕРТИКАЛЬНАЯ ПЛАНИРОВКА. УСТРОЙСТВО НАСЫПИ. ГП5. БКЭС №4.5 | Экскаватор HITACHI ZX 200LC-5G (Komatsu, Hyundai) | маш-час | 0.34815 | 1.65
| 4214.2.Р.04.Шг.4.000.ГП5 | 1.1.171.63 ГП. ВЕРТИКАЛЬНАЯ ПЛАНИРОВКА. УСТРОЙСТВО НАСЫПИ. ГП5. БКЭС №4.5 | Подсобный рабочий | чел-час | 0.422 | 0.8

## 46
| Шифр | Вид работ | Наименование работ | Ед. изм. | Количество (исходные по сметам) | Норма расхода ресурса
3 | 4214.2.Р.04.Шг.4.000.ЭГ15 | Устройство заземления. земляные работы. разработка грунта. скз№4.11 | Разработка грунта вручную в траншеях глубиной до 2 м без креплений с откосами, группа грунтов 2 | 100 м3 | 0.01
3 | 4214.2.Р.04.Шг.4.000.ЭГ15 | Устройство заземления. земляные работы. разработка грунта. скз№4.11 | Подсобный рабочий | чел-час | 6.15 | 615
3 | 4214.2.Р.04.Шг.4.000.ЭГ15 | Устройство заземления. земляные работы. разработка грунта. скз№4.11 | Разработка грунта в отвал экскаваторами «драглайн» или «обратная лопата» с ковшом вместимостью 0,65 (0,5-1) м3, группа грунтов 2 | 1000 м3 | 0.051
3 | 4214.2.Р.04.Шг.4.000.ЭГ15 | Устройство заземления. земляные работы. разработка грунта. скз№4.11 | Экскаватор HITACHI ZX 200LC-5G (Komatsu, Hyundai) | маш-час | 1.1613 | 22.77
2 | 4214.2.Р.04.Шг.4.000.ЭГ15 | Устройство заземления. монтажные работы. заземление. скз№4.11 | Заземлитель горизонтальный из стали полосовой сечением 160 мм2 | 100 м | 1.74
2 | 4214.2.Р.04.Шг.4.000.ЭГ15 | Устройство заземления. монтажные работы. заземление. скз№4.11 | Установки для сварки ручной | маш-час | 5.4462 | 3.13
2 | 4214.2.Р.04.Шг.4.000.ЭГ15 | Устройство заземления. монтажные работы. заземление. скз№4.11 | Слесарь-электромонтажник | чел-час | 41.76 | 24
2 | 4214.2.Р.04.Шг.4.000.ЭГ15 | Устройство заземления. монтажные работы. заземление. скз№4.11 | Автомобили бортовые более 5т (самосвалы) | маш-час | 0.3828 | 0.22
2 | 4214.2.Р.04.Шг.4.000.ЭГ15 | Устройство заземления. монтажные работы. заземление. скз№4.11 | Краны на автомобильном ходу (г/п 25 т.) | маш-час | 0.3828 | 0.22
2 | 4214.2.Р.04.Шг.4.000.ЭГ15 | Устройство заземления. монтажные работы. заземление. скз№4.11 | Заземлитель вертикальный из круглой стали диаметром 16 мм | 10 шт | 0.2
2 | 4214.2.Р.04.Шг.4.000.ЭГ15 | Устройство заземления. монтажные работы. заземление. скз№4.11 | Установки для сварки ручной | маш-час | 0.508 | 2.54
2 | 4214.2.Р.04.Шг.4.000.ЭГ15 | Устройство заземления. монтажные работы. заземление. скз№4.11 | Слесарь-электромонтажник | чел-час | 1.64 | 8.2
2 | 4214.2.Р.04.Шг.4.000.ЭГ15 | Устройство заземления. монтажные работы. заземление. скз№4.11 | Автомобили бортовые более 5т (самосвалы) | маш-час | 0.028 | 0.14
2 | 4214.2.Р.04.Шг.4.000.ЭГ15 | Устройство заземления. монтажные работы. заземление. скз№4.11 | Краны на автомобильном ходу (г/п 25 т.) | маш-час | 0.028 | 0.14
2 | 4214.2.Р.04.Шг.4.000.ЭГ15 | Устройство заземления. монтажные работы. заземление. скз№4.11 | Проводник заземляющий открыто по строительным основаниям из полосовой стали сечением 160 мм2 | 100 м | 0.06
2 | 4214.2.Р.04.Шг.4.000.ЭГ15 | Устройство заземления. монтажные работы. заземление. скз№4.11 | Автомобили бортовые более 5т (самосвалы) | маш-час | 0.015 | 0.25
2 | 4214.2.Р.04.Шг.4.000.ЭГ15 | Устройство заземления. монтажные работы. заземление. скз№4.11 | Краны на автомобильном ходу (г/п 25 т.) | маш-час | 0.015 | 0.25
2 | 4214.2.Р.04.Шг.4.000.ЭГ15 | Устройство заземления. монтажные работы. заземление. скз№4.11 | Установки для сварки ручной | маш-час | 0.2016 | 3.36
2 | 4214.2.Р.04.Шг.4.000.ЭГ15 | Устройство заземления. монтажные работы. заземление. скз№4.11 | Слесарь-электромонтажник | чел-час | 1.44 | 24
1 | 4214.2.Р.04.Шг.4.000.ЭГ15 | Устройство заземления. земляные работы. засыпка грунта. скз№4.11 | Засыпка вручную траншей, пазух котлованов и ям, группа грунтов 2 | 100 м3 | 0.01
1 | 4214.2.Р.04.Шг.4.000.ЭГ15 | Устройство заземления. земляные работы. засыпка грунта. скз№4.11 | Подсобный рабочий | чел-час | 2.22 | 222
1 | 4214.2.Р.04.Шг.4.000.ЭГ15 | Устройство заземления. земляные работы. засыпка грунта. скз№4.11 | Обратная засыпка грунта | 1000 м3 | 0.051
1 | 4214.2.Р.04.Шг.4.000.ЭГ15 | Устройство заземления. земляные работы. засыпка грунта. скз№4.11 | Экскаватор HITACHI ZX 200LC-5G (Komatsu, Hyundai) | маш-час | 1.1613 | 22.77
| 4214.2.Р.04.Шг.4.000.ГП5 | 1.1.171.63 ГП. ВЕРТИКАЛЬНАЯ ПЛАНИРОВКА. ЗЕМЛЯНЫЕ РАБОТЫ. СРЕЗКА ГРУНТА. ГП5. БКЭС №4.5 | Срезка почвенно-растительного грунта 2 группы слоем 0,30м бульдозером мощностью 130 л.с. с перемещением его в отвал на расстояние до 10м | 1000 м3 | 0.201
| 4214.2.Р.04.Шг.4.000.ГП5 | 1.1.171.63 ГП. ВЕРТИКАЛЬНАЯ ПЛАНИРОВКА. ЗЕМЛЯНЫЕ РАБОТЫ. СРЕЗКА ГРУНТА. ГП5. БКЭС №4.5 | Бульдозер Т-170 1995 г.в. или Б10М.01001ЕН (ТМ-10.10Е, Т-170) | маш-час | 0.90651 | 4.51
| 4214.2.Р.04.Шг.4.000.ГП5 | 1.1.171.63 ГП. ВЕРТИКАЛЬНАЯ ПЛАНИРОВКА. ЗЕМЛЯНЫЕ РАБОТЫ. СРЕЗКА ГРУНТА. ГП5. БКЭС №4.5 | Погрузка лишнего растительного грунта экскаватором с ковшом вместимостью 0,4 (0,35-0,45) м3 для дальнейшего использования в целях рекультивации, группа грунтов 2¶(в отвал) | 1000 м3 | 0.16
| 4214.2.Р.04.Шг.4.000.ГП5 | 1.1.171.63 ГП. ВЕРТИКАЛЬНАЯ ПЛАНИРОВКА. ЗЕМЛЯНЫЕ РАБОТЫ. СРЕЗКА ГРУНТА. ГП5. БКЭС №4.5 | Экскаватор HITACHI ZX 200LC-5G (Komatsu, Hyundai) | маш-час | 3.1456 | 19.66
| 4214.2.Р.04.Шг.4.000.ГП5 | 1.1.171.63 ГП. ВЕРТИКАЛЬНАЯ ПЛАНИРОВКА. ЗЕМЛЯНЫЕ РАБОТЫ. СРЕЗКА ГРУНТА. ГП5. БКЭС №4.5 | Работа на отвале, группа грунтов 2 | 1000 м3 | 0.16
| 4214.2.Р.04.Шг.4.000.ГП5 | 1.1.171.63 ГП. ВЕРТИКАЛЬНАЯ ПЛАНИРОВКА. ЗЕМЛЯНЫЕ РАБОТЫ. СРЕЗКА ГРУНТА. ГП5. БКЭС №4.5 | Автомобили бортовые более 5т (самосвалы) | маш-час | 0.0128 | 0.08
| 4214.2.Р.04.Шг.4.000.ГП5 | 1.1.171.63 ГП. ВЕРТИКАЛЬНАЯ ПЛАНИРОВКА. ЗЕМЛЯНЫЕ РАБОТЫ. СРЕЗКА ГРУНТА. ГП5. БКЭС №4.5 | Бульдозер Т-170 1995 г.в. или Б10М.01001ЕН (ТМ-10.10Е, Т-170) | маш-час | 0.6352 | 3.97
| 4214.2.Р.04.Шг.4.000.ГП5 | 1.1.171.63 ГП. ВЕРТИКАЛЬНАЯ ПЛАНИРОВКА. УСТРОЙСТВО НАСЫПИ. ГП5. БКЭС №4.5 | Уплотнение насыпи площадки послойно катками на пневмоколесном ходу 25 т при толщине уплотняемого слоя 0,25м | 1000 м3 | 0.352
| 4214.2.Р.04.Шг.4.000.ГП5 | 1.1.171.63 ГП. ВЕРТИКАЛЬНАЯ ПЛАНИРОВКА. УСТРОЙСТВО НАСЫПИ. ГП5. БКЭС №4.5 | Вибрационный каток 2,2 т типа "BOMAG" АРЕНДА | маш-час | 0.71456 | 2.03
| 4214.2.Р.04.Шг.4.000.ГП5 | 1.1.171.63 ГП. ВЕРТИКАЛЬНАЯ ПЛАНИРОВКА. УСТРОЙСТВО НАСЫПИ. ГП5. БКЭС №4.5 | На каждый последующий проход по одному следу добавлять к норме 01-02-001-01 | 1000 м3 | 0.352
| 4214.2.Р.04.Шг.4.000.ГП5 | 1.1.171.63 ГП. ВЕРТИКАЛЬНАЯ ПЛАНИРОВКА. УСТРОЙСТВО НАСЫПИ. ГП5. БКЭС №4.5 | Вибрационный каток 2,2 т типа "BOMAG" АРЕНДА | маш-час | 3.5728 | 2.03
| 4214.2.Р.04.Шг.4.000.ГП5 | 1.1.171.63 ГП. ВЕРТИКАЛЬНАЯ ПЛАНИРОВКА. УСТРОЙСТВО НАСЫПИ. ГП5. БКЭС №4.5 | Полив водой уплотняемого грунта насыпей | 1000 м3 | 0.352
| 4214.2.Р.04.Шг.4.000.ГП5 | 1.1.171.63 ГП. ВЕРТИКАЛЬНАЯ ПЛАНИРОВКА. УСТРОЙСТВО НАСЫПИ. ГП5. БКЭС №4.5 | Машины поливомоечные АРЕНДА (1 017,00 р. час) | маш-час | 4.8963 | 13.91
| 4214.2.Р.04.Шг.4.000.ГП5 | 1.1.171.63 ГП. ВЕРТИКАЛЬНАЯ ПЛАНИРОВКА. УСТРОЙСТВО НАСЫПИ. ГП5. БКЭС №4.5 | Подсобный рабочий | чел-час | 10.56 | 12
| 4214.2.Р.04.Шг.4.000.ГП5 | 1.1.171.63 ГП. ВЕРТИКАЛЬНАЯ ПЛАНИРОВКА. УСТРОЙСТВО НАСЫПИ. ГП5. БКЭС №4.5 | Планировка откосов и полотна насыпей механизированным способом, группа грунтов 2 | 1000 м2 | 0.211
| 4214.2.Р.04.Шг.4.000.ГП5 | 1.1.171.63 ГП. ВЕРТИКАЛЬНАЯ ПЛАНИРОВКА. УСТРОЙСТВО НАСЫПИ. ГП5. БКЭС №4.5 | Автогрейдер среднего типа АРЕНДА | маш-час
| 4214.2.Р.04.Шг.4.000.ГП5 | 1.1.171.63 ГП. ВЕРТИКАЛЬНАЯ ПЛАНИРОВКА. УСТРОЙСТВО НАСЫПИ. ГП5. БКЭС №4.5 | Бульдозер Т-170 1995 г.в. или Б10М.01001ЕН (ТМ-10.10Е, Т-170) | маш-час | 0.25742 | 1.22
| 4214.2.Р.04.Шг.4.000.ГП5 | 1.1.171.63 ГП. ВЕРТИКАЛЬНАЯ ПЛАНИРОВКА. УСТРОЙСТВО НАСЫПИ. ГП5. БКЭС №4.5 | Экскаватор HITACHI ZX 200LC-5G (Komatsu, Hyundai) | маш-час | 0.34815 | 1.65
| 4214.2.Р.04.Шг.4.000.ГП5 | 1.1.171.63 ГП. ВЕРТИКАЛЬНАЯ ПЛАНИРОВКА. УСТРОЙСТВО НАСЫПИ. ГП5. БКЭС №4.5 | Подсобный рабочий | чел-час | 0.422 | 0.8

## 47
| Шифр | Вид работ | Наименование работ | Ед. изм. | Количество (исходные по сметам) | Норма расхода ресурса
3 | 4214.2.Р.04.Шг.4.000.ЭГ14 | Устройство заземления. земляные работы. разработка грунта. скз№4.10 | Разработка грунта вручную в траншеях глубиной до 2 м без креплений с откосами, группа грунтов 2 | 100 м3 | 0.01
3 | 4214.2.Р.04.Шг.4.000.ЭГ14 | Устройство заземления. земляные работы. разработка грунта. скз№4.10 | Подсобный рабочий | чел-час | 6.15 | 615
3 | 4214.2.Р.04.Шг.4.000.ЭГ14 | Устройство заземления. земляные работы. разработка грунта. скз№4.10 | Разработка грунта в отвал экскаваторами «драглайн» или «обратная лопата» с ковшом вместимостью 0,65 (0,5-1) м3, группа грунтов 2 | 1000 м3 | 0.051
3 | 4214.2.Р.04.Шг.4.000.ЭГ14 | Устройство заземления. земляные работы. разработка грунта. скз№4.10 | Экскаватор HITACHI ZX 200LC-5G (Komatsu, Hyundai) | маш-час | 1.1613 | 22.77
2 | 4214.2.Р.04.Шг.4.000.ЭГ14 | Устройство заземления. монтажные работы. заземление. скз№4.10 | Заземлитель горизонтальный из стали полосовой сечением 160 мм2 | 100 м | 1.74
2 | 4214.2.Р.04.Шг.4.000.ЭГ14 | Устройство заземления. монтажные работы. заземление. скз№4.10 | Установки для сварки ручной | маш-час | 5.4462 | 3.13
2 | 4214.2.Р.04.Шг.4.000.ЭГ14 | Устройство заземления. монтажные работы. заземление. скз№4.10 | Слесарь-электромонтажник | чел-час | 41.76 | 24
2 | 4214.2.Р.04.Шг.4.000.ЭГ14 | Устройство заземления. монтажные работы. заземление. скз№4.10 | Автомобили бортовые более 5т (самосвалы) | маш-час | 0.3828 | 0.22
2 | 4214.2.Р.04.Шг.4.000.ЭГ14 | Устройство заземления. монтажные работы. заземление. скз№4.10 | Краны на автомобильном ходу (г/п 25 т.) | маш-час | 0.3828 | 0.22
2 | 4214.2.Р.04.Шг.4.000.ЭГ14 | Устройство заземления. монтажные работы. заземление. скз№4.10 | Заземлитель вертикальный из круглой стали диаметром 16 мм | 10 шт | 0.2
2 | 4214.2.Р.04.Шг.4.000.ЭГ14 | Устройство заземления. монтажные работы. заземление. скз№4.10 | Установки для сварки ручной | маш-час | 0.508 | 2.54
2 | 4214.2.Р.04.Шг.4.000.ЭГ14 | Устройство заземления. монтажные работы. заземление. скз№4.10 | Слесарь-электромонтажник | чел-час | 1.64 | 8.2
2 | 4214.2.Р.04.Шг.4.000.ЭГ14 | Устройство заземления. монтажные работы. заземление. скз№4.10 | Автомобили бортовые более 5т (самосвалы) | маш-час | 0.028 | 0.14
2 | 4214.2.Р.04.Шг.4.000.ЭГ14 | Устройство заземления. монтажные работы. заземление. скз№4.10 | Краны на автомобильном ходу (г/п 25 т.) | маш-час | 0.028 | 0.14
2 | 4214.2.Р.04.Шг.4.000.ЭГ14 | Устройство заземления. монтажные работы. заземление. скз№4.10 | Проводник заземляющий открыто по строительным основаниям из полосовой стали сечением 160 мм2 | 100 м | 0.06
2 | 4214.2.Р.04.Шг.4.000.ЭГ14 | Устройство заземления. монтажные работы. заземление. скз№4.10 | Автомобили бортовые более 5т (самосвалы) | маш-час | 0.015 | 0.25
2 | 4214.2.Р.04.Шг.4.000.ЭГ14 | Устройство заземления. монтажные работы. заземление. скз№4.10 | Краны на автомобильном ходу (г/п 25 т.) | маш-час | 0.015 | 0.25
2 | 4214.2.Р.04.Шг.4.000.ЭГ14 | Устройство заземления. монтажные работы. заземление. скз№4.10 | Установки для сварки ручной | маш-час | 0.2016 | 3.36
2 | 4214.2.Р.04.Шг.4.000.ЭГ14 | Устройство заземления. монтажные работы. заземление. скз№4.10 | Слесарь-электромонтажник | чел-час | 1.44 | 24
1 | 4214.2.Р.04.Шг.4.000.ЭГ14 | Устройство заземления. земляные работы. засыпка грунта. скз№4.10 | Засыпка вручную траншей, пазух котлованов и ям, группа грунтов 2 | 100 м3 | 0.01
1 | 4214.2.Р.04.Шг.4.000.ЭГ14 | Устройство заземления. земляные работы. засыпка грунта. скз№4.10 | Подсобный рабочий | чел-час | 2.22 | 222
1 | 4214.2.Р.04.Шг.4.000.ЭГ14 | Устройство заземления. земляные работы. засыпка грунта. скз№4.10 | Обратная засыпка грунта | 1000 м3 | 0.051
1 | 4214.2.Р.04.Шг.4.000.ЭГ14 | Устройство заземления. земляные работы. засыпка грунта. скз№4.10 | Экскаватор HITACHI ZX 200LC-5G (Komatsu, Hyundai) | маш-час | 1.1613 | 22.77
| 4214.2.Р.04.Шг.4.000.ГП5 | 1.1.171.63 ГП. ВЕРТИКАЛЬНАЯ ПЛАНИРОВКА. ЗЕМЛЯНЫЕ РАБОТЫ. СРЕЗКА ГРУНТА. ГП5. БКЭС №4.5 | Срезка почвенно-растительного грунта 2 группы слоем 0,30м бульдозером мощностью 130 л.с. с перемещением его в отвал на расстояние до 10м | 1000 м3 | 0.201
| 4214.2.Р.04.Шг.4.000.ГП5 | 1.1.171.63 ГП. ВЕРТИКАЛЬНАЯ ПЛАНИРОВКА. ЗЕМЛЯНЫЕ РАБОТЫ. СРЕЗКА ГРУНТА. ГП5. БКЭС №4.5 | Бульдозер Т-170 1995 г.в. или Б10М.01001ЕН (ТМ-10.10Е, Т-170) | маш-час | 0.90651 | 4.51
| 4214.2.Р.04.Шг.4.000.ГП5 | 1.1.171.63 ГП. ВЕРТИКАЛЬНАЯ ПЛАНИРОВКА. ЗЕМЛЯНЫЕ РАБОТЫ. СРЕЗКА ГРУНТА. ГП5. БКЭС №4.5 | Погрузка лишнего растительного грунта экскаватором с ковшом вместимостью 0,4 (0,35-0,45) м3 для дальнейшего использования в целях рекультивации, группа грунтов 2¶(в отвал) | 1000 м3 | 0.16
| 4214.2.Р.04.Шг.4.000.ГП5 | 1.1.171.63 ГП. ВЕРТИКАЛЬНАЯ ПЛАНИРОВКА. ЗЕМЛЯНЫЕ РАБОТЫ. СРЕЗКА ГРУНТА. ГП5. БКЭС №4.5 | Экскаватор HITACHI ZX 200LC-5G (Komatsu, Hyundai) | маш-час | 3.1456 | 19.66
| 4214.2.Р.04.Шг.4.000.ГП5 | 1.1.171.63 ГП. ВЕРТИКАЛЬНАЯ ПЛАНИРОВКА. ЗЕМЛЯНЫЕ РАБОТЫ. СРЕЗКА ГРУНТА. ГП5. БКЭС №4.5 | Работа на отвале, группа грунтов 2 | 1000 м3 | 0.16
| 4214.2.Р.04.Шг.4.000.ГП5 | 1.1.171.63 ГП. ВЕРТИКАЛЬНАЯ ПЛАНИРОВКА. ЗЕМЛЯНЫЕ РАБОТЫ. СРЕЗКА ГРУНТА. ГП5. БКЭС №4.5 | Автомобили бортовые более 5т (самосвалы) | маш-час | 0.0128 | 0.08
| 4214.2.Р.04.Шг.4.000.ГП5 | 1.1.171.63 ГП. ВЕРТИКАЛЬНАЯ ПЛАНИРОВКА. ЗЕМЛЯНЫЕ РАБОТЫ. СРЕЗКА ГРУНТА. ГП5. БКЭС №4.5 | Бульдозер Т-170 1995 г.в. или Б10М.01001ЕН (ТМ-10.10Е, Т-170) | маш-час | 0.6352 | 3.97
| 4214.2.Р.04.Шг.4.000.ГП5 | 1.1.171.63 ГП. ВЕРТИКАЛЬНАЯ ПЛАНИРОВКА. УСТРОЙСТВО НАСЫПИ. ГП5. БКЭС №4.5 | Уплотнение насыпи площадки послойно катками на пневмоколесном ходу 25 т при толщине уплотняемого слоя 0,25м | 1000 м3 | 0.352
| 4214.2.Р.04.Шг.4.000.ГП5 | 1.1.171.63 ГП. ВЕРТИКАЛЬНАЯ ПЛАНИРОВКА. УСТРОЙСТВО НАСЫПИ. ГП5. БКЭС №4.5 | Вибрационный каток 2,2 т типа "BOMAG" АРЕНДА | маш-час | 0.71456 | 2.03
| 4214.2.Р.04.Шг.4.000.ГП5 | 1.1.171.63 ГП. ВЕРТИКАЛЬНАЯ ПЛАНИРОВКА. УСТРОЙСТВО НАСЫПИ. ГП5. БКЭС №4.5 | На каждый последующий проход по одному следу добавлять к норме 01-02-001-01 | 1000 м3 | 0.352
| 4214.2.Р.04.Шг.4.000.ГП5 | 1.1.171.63 ГП. ВЕРТИКАЛЬНАЯ ПЛАНИРОВКА. УСТРОЙСТВО НАСЫПИ. ГП5. БКЭС №4.5 | Вибрационный каток 2,2 т типа "BOMAG" АРЕНДА | маш-час | 3.5728 | 2.03
| 4214.2.Р.04.Шг.4.000.ГП5 | 1.1.171.63 ГП. ВЕРТИКАЛЬНАЯ ПЛАНИРОВКА. УСТРОЙСТВО НАСЫПИ. ГП5. БКЭС №4.5 | Полив водой уплотняемого грунта насыпей | 1000 м3 | 0.352
| 4214.2.Р.04.Шг.4.000.ГП5 | 1.1.171.63 ГП. ВЕРТИКАЛЬНАЯ ПЛАНИРОВКА. УСТРОЙСТВО НАСЫПИ. ГП5. БКЭС №4.5 | Машины поливомоечные АРЕНДА (1 017,00 р. час) | маш-час | 4.8963 | 13.91
| 4214.2.Р.04.Шг.4.000.ГП5 | 1.1.171.63 ГП. ВЕРТИКАЛЬНАЯ ПЛАНИРОВКА. УСТРОЙСТВО НАСЫПИ. ГП5. БКЭС №4.5 | Подсобный рабочий | чел-час | 10.56 | 12
| 4214.2.Р.04.Шг.4.000.ГП5 | 1.1.171.63 ГП. ВЕРТИКАЛЬНАЯ ПЛАНИРОВКА. УСТРОЙСТВО НАСЫПИ. ГП5. БКЭС №4.5 | Планировка откосов и полотна насыпей механизированным способом, группа грунтов 2 | 1000 м2 | 0.211
| 4214.2.Р.04.Шг.4.000.ГП5 | 1.1.171.63 ГП. ВЕРТИКАЛЬНАЯ ПЛАНИРОВКА. УСТРОЙСТВО НАСЫПИ. ГП5. БКЭС №4.5 | Автогрейдер среднего типа АРЕНДА | маш-час
| 4214.2.Р.04.Шг.4.000.ГП5 | 1.1.171.63 ГП. ВЕРТИКАЛЬНАЯ ПЛАНИРОВКА. УСТРОЙСТВО НАСЫПИ. ГП5. БКЭС №4.5 | Бульдозер Т-170 1995 г.в. или Б10М.01001ЕН (ТМ-10.10Е, Т-170) | маш-час | 0.25742 | 1.22
| 4214.2.Р.04.Шг.4.000.ГП5 | 1.1.171.63 ГП. ВЕРТИКАЛЬНАЯ ПЛАНИРОВКА. УСТРОЙСТВО НАСЫПИ. ГП5. БКЭС №4.5 | Экскаватор HITACHI ZX 200LC-5G (Komatsu, Hyundai) | маш-час | 0.34815 | 1.65
| 4214.2.Р.04.Шг.4.000.ГП5 | 1.1.171.63 ГП. ВЕРТИКАЛЬНАЯ ПЛАНИРОВКА. УСТРОЙСТВО НАСЫПИ. ГП5. БКЭС №4.5 | Подсобный рабочий | чел-час | 0.422 | 0.8

## 48
| Шифр | Вид работ | Наименование работ | Ед. изм. | Количество (исходные по сметам) | Норма расхода ресурса
2 | 4214.2.Р.04.Шг.4.000.ЭГ13 | Устройство заземления. земляные работы. разработка грунта. скз№4.9 | Разработка грунта вручную в траншеях глубиной до 2 м без креплений с откосами, группа грунтов 2 | 100 м3 | 0.01
2 | 4214.2.Р.04.Шг.4.000.ЭГ13 | Устройство заземления. земляные работы. разработка грунта. скз№4.9 | Подсобный рабочий | чел-час | 6.15 | 615
2 | 4214.2.Р.04.Шг.4.000.ЭГ13 | Устройство заземления. земляные работы. разработка грунта. скз№4.9 | Разработка грунта в отвал экскаваторами «драглайн» или «обратная лопата» с ковшом вместимостью 0,65 (0,5-1) м3, группа грунтов 2 | 1000 м3 | 0.051
2 | 4214.2.Р.04.Шг.4.000.ЭГ13 | Устройство заземления. земляные работы. разработка грунта. скз№4.9 | Экскаватор HITACHI ZX 200LC-5G (Komatsu, Hyundai) | маш-час | 1.1613 | 22.77
1 | 4214.2.Р.04.Шг.4.000.ЭГ13 | Устройство заземления. монтажные работы. заземление. скз№4.9 | Заземлитель горизонтальный из стали полосовой сечением 160 мм2 | 100 м | 1.74
1 | 4214.2.Р.04.Шг.4.000.ЭГ13 | Устройство заземления. монтажные работы. заземление. скз№4.9 | Установки для сварки ручной | маш-час | 5.4462 | 3.13
1 | 4214.2.Р.04.Шг.4.000.ЭГ13 | Устройство заземления. монтажные работы. заземление. скз№4.9 | Слесарь-электромонтажник | чел-час | 41.76 | 24
1 | 4214.2.Р.04.Шг.4.000.ЭГ13 | Устройство заземления. монтажные работы. заземление. скз№4.9 | Автомобили бортовые более 5т (самосвалы) | маш-час | 0.3828 | 0.22
1 | 4214.2.Р.04.Шг.4.000.ЭГ13 | Устройство заземления. монтажные работы. заземление. скз№4.9 | Краны на автомобильном ходу (г/п 25 т.) | маш-час | 0.3828 | 0.22
1 | 4214.2.Р.04.Шг.4.000.ЭГ13 | Устройство заземления. монтажные работы. заземление. скз№4.9 | Заземлитель вертикальный из круглой стали диаметром 16 мм | 10 шт | 0.2
1 | 4214.2.Р.04.Шг.4.000.ЭГ13 | Устройство заземления. монтажные работы. заземление. скз№4.9 | Установки для сварки ручной | маш-час | 0.508 | 2.54
1 | 4214.2.Р.04.Шг.4.000.ЭГ13 | Устройство заземления. монтажные работы. заземление. скз№4.9 | Слесарь-электромонтажник | чел-час | 1.64 | 8.2
1 | 4214.2.Р.04.Шг.4.000.ЭГ13 | Устройство заземления. монтажные работы. заземление. скз№4.9 | Автомобили бортовые более 5т (самосвалы) | маш-час | 0.028 | 0.14
1 | 4214.2.Р.04.Шг.4.000.ЭГ13 | Устройство заземления. монтажные работы. заземление. скз№4.9 | Краны на автомобильном ходу (г/п 25 т.) | маш-час | 0.028 | 0.14
1 | 4214.2.Р.04.Шг.4.000.ЭГ13 | Устройство заземления. монтажные работы. заземление. скз№4.9 | Проводник заземляющий открыто по строительным основаниям из полосовой стали сечением 160 мм2 | 100 м | 0.06
1 | 4214.2.Р.04.Шг.4.000.ЭГ13 | Устройство заземления. монтажные работы. заземление. скз№4.9 | Автомобили бортовые более 5т (самосвалы) | маш-час | 0.015 | 0.25
1 | 4214.2.Р.04.Шг.4.000.ЭГ13 | Устройство заземления. монтажные работы. заземление. скз№4.9 | Краны на автомобильном ходу (г/п 25 т.) | маш-час | 0.015 | 0.25
1 | 4214.2.Р.04.Шг.4.000.ЭГ13 | Устройство заземления. монтажные работы. заземление. скз№4.9 | Установки для сварки ручной | маш-час | 0.2016 | 3.36
1 | 4214.2.Р.04.Шг.4.000.ЭГ13 | Устройство заземления. монтажные работы. заземление. скз№4.9 | Слесарь-электромонтажник | чел-час | 1.44 | 24
3 | 4214.2.Р.04.Шг.4.000.ЭГ13 | Устройство заземления. земляные работы. засыпка грунта. скз№4.9 | Засыпка вручную траншей, пазух котлованов и ям, группа грунтов 2 | 100 м3 | 0.01
3 | 4214.2.Р.04.Шг.4.000.ЭГ13 | Устройство заземления. земляные работы. засыпка грунта. скз№4.9 | Подсобный рабочий | чел-час | 2.22 | 222
3 | 4214.2.Р.04.Шг.4.000.ЭГ13 | Устройство заземления. земляные работы. засыпка грунта. скз№4.9 | Обратная засыпка грунта | 1000 м3 | 0.051
3 | 4214.2.Р.04.Шг.4.000.ЭГ13 | Устройство заземления. земляные работы. засыпка грунта. скз№4.9 | Экскаватор HITACHI ZX 200LC-5G (Komatsu, Hyundai) | маш-час | 1.1613 | 22.77
| 4214.2.Р.04.Шг.4.000.ГП5 | 1.1.171.63 ГП. ВЕРТИКАЛЬНАЯ ПЛАНИРОВКА. ЗЕМЛЯНЫЕ РАБОТЫ. СРЕЗКА ГРУНТА. ГП5. БКЭС №4.5 | Срезка почвенно-растительного грунта 2 группы слоем 0,30м бульдозером мощностью 130 л.с. с перемещением его в отвал на расстояние до 10м | 1000 м3 | 0.201
| 4214.2.Р.04.Шг.4.000.ГП5 | 1.1.171.63 ГП. ВЕРТИКАЛЬНАЯ ПЛАНИРОВКА. ЗЕМЛЯНЫЕ РАБОТЫ. СРЕЗКА ГРУНТА. ГП5. БКЭС №4.5 | Бульдозер Т-170 1995 г.в. или Б10М.01001ЕН (ТМ-10.10Е, Т-170) | маш-час | 0.90651 | 4.51
| 4214.2.Р.04.Шг.4.000.ГП5 | 1.1.171.63 ГП. ВЕРТИКАЛЬНАЯ ПЛАНИРОВКА. ЗЕМЛЯНЫЕ РАБОТЫ. СРЕЗКА ГРУНТА. ГП5. БКЭС №4.5 | Погрузка лишнего растительного грунта экскаватором с ковшом вместимостью 0,4 (0,35-0,45) м3 для дальнейшего использования в целях рекультивации, группа грунтов 2¶(в отвал) | 1000 м3 | 0.16
| 4214.2.Р.04.Шг.4.000.ГП5 | 1.1.171.63 ГП. ВЕРТИКАЛЬНАЯ ПЛАНИРОВКА. ЗЕМЛЯНЫЕ РАБОТЫ. СРЕЗКА ГРУНТА. ГП5. БКЭС №4.5 | Экскаватор HITACHI ZX 200LC-5G (Komatsu, Hyundai) | маш-час | 3.1456 | 19.66
| 4214.2.Р.04.Шг.4.000.ГП5 | 1.1.171.63 ГП. ВЕРТИКАЛЬНАЯ ПЛАНИРОВКА. ЗЕМЛЯНЫЕ РАБОТЫ. СРЕЗКА ГРУНТА. ГП5. БКЭС №4.5 | Работа на отвале, группа грунтов 2 | 1000 м3 | 0.16
| 4214.2.Р.04.Шг.4.000.ГП5 | 1.1.171.63 ГП. ВЕРТИКАЛЬНАЯ ПЛАНИРОВКА. ЗЕМЛЯНЫЕ РАБОТЫ. СРЕЗКА ГРУНТА. ГП5. БКЭС №4.5 | Автомобили бортовые более 5т (самосвалы) | маш-час | 0.0128 | 0.08
| 4214.2.Р.04.Шг.4.000.ГП5 | 1.1.171.63 ГП. ВЕРТИКАЛЬНАЯ ПЛАНИРОВКА. ЗЕМЛЯНЫЕ РАБОТЫ. СРЕЗКА ГРУНТА. ГП5. БКЭС №4.5 | Бульдозер Т-170 1995 г.в. или Б10М.01001ЕН (ТМ-10.10Е, Т-170) | маш-час | 0.6352 | 3.97
| 4214.2.Р.04.Шг.4.000.ГП5 | 1.1.171.63 ГП. ВЕРТИКАЛЬНАЯ ПЛАНИРОВКА. УСТРОЙСТВО НАСЫПИ. ГП5. БКЭС №4.5 | Уплотнение насыпи площадки послойно катками на пневмоколесном ходу 25 т при толщине уплотняемого слоя 0,25м | 1000 м3 | 0.352
| 4214.2.Р.04.Шг.4.000.ГП5 | 1.1.171.63 ГП. ВЕРТИКАЛЬНАЯ ПЛАНИРОВКА. УСТРОЙСТВО НАСЫПИ. ГП5. БКЭС №4.5 | Вибрационный каток 2,2 т типа "BOMAG" АРЕНДА | маш-час | 0.71456 | 2.03
| 4214.2.Р.04.Шг.4.000.ГП5 | 1.1.171.63 ГП. ВЕРТИКАЛЬНАЯ ПЛАНИРОВКА. УСТРОЙСТВО НАСЫПИ. ГП5. БКЭС №4.5 | На каждый последующий проход по одному следу добавлять к норме 01-02-001-01 | 1000 м3 | 0.352
| 4214.2.Р.04.Шг.4.000.ГП5 | 1.1.171.63 ГП. ВЕРТИКАЛЬНАЯ ПЛАНИРОВКА. УСТРОЙСТВО НАСЫПИ. ГП5. БКЭС №4.5 | Вибрационный каток 2,2 т типа "BOMAG" АРЕНДА | маш-час | 3.5728 | 2.03
| 4214.2.Р.04.Шг.4.000.ГП5 | 1.1.171.63 ГП. ВЕРТИКАЛЬНАЯ ПЛАНИРОВКА. УСТРОЙСТВО НАСЫПИ. ГП5. БКЭС №4.5 | Полив водой уплотняемого грунта насыпей | 1000 м3 | 0.352
| 4214.2.Р.04.Шг.4.000.ГП5 | 1.1.171.63 ГП. ВЕРТИКАЛЬНАЯ ПЛАНИРОВКА. УСТРОЙСТВО НАСЫПИ. ГП5. БКЭС №4.5 | Машины поливомоечные АРЕНДА (1 017,00 р. час) | маш-час | 4.8963 | 13.91
| 4214.2.Р.04.Шг.4.000.ГП5 | 1.1.171.63 ГП. ВЕРТИКАЛЬНАЯ ПЛАНИРОВКА. УСТРОЙСТВО НАСЫПИ. ГП5. БКЭС №4.5 | Подсобный рабочий | чел-час | 10.56 | 12
| 4214.2.Р.04.Шг.4.000.ГП5 | 1.1.171.63 ГП. ВЕРТИКАЛЬНАЯ ПЛАНИРОВКА. УСТРОЙСТВО НАСЫПИ. ГП5. БКЭС №4.5 | Планировка откосов и полотна насыпей механизированным способом, группа грунтов 2 | 1000 м2 | 0.211
| 4214.2.Р.04.Шг.4.000.ГП5 | 1.1.171.63 ГП. ВЕРТИКАЛЬНАЯ ПЛАНИРОВКА. УСТРОЙСТВО НАСЫПИ. ГП5. БКЭС №4.5 | Автогрейдер среднего типа АРЕНДА | маш-час
| 4214.2.Р.04.Шг.4.000.ГП5 | 1.1.171.63 ГП. ВЕРТИКАЛЬНАЯ ПЛАНИРОВКА. УСТРОЙСТВО НАСЫПИ. ГП5. БКЭС №4.5 | Бульдозер Т-170 1995 г.в. или Б10М.01001ЕН (ТМ-10.10Е, Т-170) | маш-час | 0.25742 | 1.22
| 4214.2.Р.04.Шг.4.000.ГП5 | 1.1.171.63 ГП. ВЕРТИКАЛЬНАЯ ПЛАНИРОВКА. УСТРОЙСТВО НАСЫПИ. ГП5. БКЭС №4.5 | Экскаватор HITACHI ZX 200LC-5G (Komatsu, Hyundai) | маш-час | 0.34815 | 1.65
| 4214.2.Р.04.Шг.4.000.ГП5 | 1.1.171.63 ГП. ВЕРТИКАЛЬНАЯ ПЛАНИРОВКА. УСТРОЙСТВО НАСЫПИ. ГП5. БКЭС №4.5 | Подсобный рабочий | чел-час | 0.422 | 0.8

## 49
| Шифр | Вид работ | Наименование работ | Ед. изм. | Количество (исходные по сметам) | Норма расхода ресурса
3 | 4214.2.Р.04.Шг.4.000.ЭГ12 | Устройство заземления. земляные работы. разработка грунта. скз№4.8 | Разработка грунта вручную в траншеях глубиной до 2 м без креплений с откосами, группа грунтов 2 | 100 м3 | 0.01
3 | 4214.2.Р.04.Шг.4.000.ЭГ12 | Устройство заземления. земляные работы. разработка грунта. скз№4.8 | Подсобный рабочий | чел-час | 6.15 | 615
3 | 4214.2.Р.04.Шг.4.000.ЭГ12 | Устройство заземления. земляные работы. разработка грунта. скз№4.8 | Разработка грунта в отвал экскаваторами «драглайн» или «обратная лопата» с ковшом вместимостью 0,65 (0,5-1) м3, группа грунтов 2 | 1000 м3 | 0.051
3 | 4214.2.Р.04.Шг.4.000.ЭГ12 | Устройство заземления. земляные работы. разработка грунта. скз№4.8 | Экскаватор HITACHI ZX 200LC-5G (Komatsu, Hyundai) | маш-час | 1.1613 | 22.77
2 | 4214.2.Р.04.Шг.4.000.ЭГ12 | Устройство заземления. монтажные работы. заземление. скз№4.8 | Заземлитель горизонтальный из стали полосовой сечением 160 мм2 | 100 м | 1.74
2 | 4214.2.Р.04.Шг.4.000.ЭГ12 | Устройство заземления. монтажные работы. заземление. скз№4.8 | Установки для сварки ручной | маш-час | 5.4462 | 3.13
2 | 4214.2.Р.04.Шг.4.000.ЭГ12 | Устройство заземления. монтажные работы. заземление. скз№4.8 | Слесарь-электромонтажник | чел-час | 41.76 | 24
2 | 4214.2.Р.04.Шг.4.000.ЭГ12 | Устройство заземления. монтажные работы. заземление. скз№4.8 | Автомобили бортовые более 5т (самосвалы) | маш-час | 0.3828 | 0.22
2 | 4214.2.Р.04.Шг.4.000.ЭГ12 | Устройство заземления. монтажные работы. заземление. скз№4.8 | Краны на автомобильном ходу (г/п 25 т.) | маш-час | 0.3828 | 0.22
2 | 4214.2.Р.04.Шг.4.000.ЭГ12 | Устройство заземления. монтажные работы. заземление. скз№4.8 | Заземлитель вертикальный из круглой стали диаметром 16 мм | 10 шт | 0.2
2 | 4214.2.Р.04.Шг.4.000.ЭГ12 | Устройство заземления. монтажные работы. заземление. скз№4.8 | Установки для сварки ручной | маш-час | 0.508 | 2.54
2 | 4214.2.Р.04.Шг.4.000.ЭГ12 | Устройство заземления. монтажные работы. заземление. скз№4.8 | Слесарь-электромонтажник | чел-час | 1.64 | 8.2
2 | 4214.2.Р.04.Шг.4.000.ЭГ12 | Устройство заземления. монтажные работы. заземление. скз№4.8 | Автомобили бортовые более 5т (самосвалы) | маш-час | 0.028 | 0.14
2 | 4214.2.Р.04.Шг.4.000.ЭГ12 | Устройство заземления. монтажные работы. заземление. скз№4.8 | Краны на автомобильном ходу (г/п 25 т.) | маш-час | 0.028 | 0.14
2 | 4214.2.Р.04.Шг.4.000.ЭГ12 | Устройство заземления. монтажные работы. заземление. скз№4.8 | Проводник заземляющий открыто по строительным основаниям из полосовой стали сечением 160 мм2 | 100 м | 0.06
2 | 4214.2.Р.04.Шг.4.000.ЭГ12 | Устройство заземления. монтажные работы. заземление. скз№4.8 | Автомобили бортовые более 5т (самосвалы) | маш-час | 0.015 | 0.25
2 | 4214.2.Р.04.Шг.4.000.ЭГ12 | Устройство заземления. монтажные работы. заземление. скз№4.8 | Краны на автомобильном ходу (г/п 25 т.) | маш-час | 0.015 | 0.25
2 | 4214.2.Р.04.Шг.4.000.ЭГ12 | Устройство заземления. монтажные работы. заземление. скз№4.8 | Установки для сварки ручной | маш-час | 0.2016 | 3.36
2 | 4214.2.Р.04.Шг.4.000.ЭГ12 | Устройство заземления. монтажные работы. заземление. скз№4.8 | Слесарь-электромонтажник | чел-час | 1.44 | 24
1 | 4214.2.Р.04.Шг.4.000.ЭГ12 | Устройство заземления. земляные работы. засыпка грунта. скз№4.8 | Засыпка вручную траншей, пазух котлованов и ям, группа грунтов 2 | 100 м3 | 0.01
1 | 4214.2.Р.04.Шг.4.000.ЭГ12 | Устройство заземления. земляные работы. засыпка грунта. скз№4.8 | Подсобный рабочий | чел-час | 2.22 | 222
1 | 4214.2.Р.04.Шг.4.000.ЭГ12 | Устройство заземления. земляные работы. засыпка грунта. скз№4.8 | Обратная засыпка грунта | 1000 м3 | 0.051
1 | 4214.2.Р.04.Шг.4.000.ЭГ12 | Устройство заземления. земляные работы. засыпка грунта. скз№4.8 | Экскаватор HITACHI ZX 200LC-5G (Komatsu, Hyundai) | маш-час | 1.1613 | 22.77
| 4214.2.Р.04.Шг.4.000.ГП5 | 1.1.171.63 ГП. ВЕРТИКАЛЬНАЯ ПЛАНИРОВКА. ЗЕМЛЯНЫЕ РАБОТЫ. СРЕЗКА ГРУНТА. ГП5. БКЭС №4.5 | Срезка почвенно-растительного грунта 2 группы слоем 0,30м бульдозером мощностью 130 л.с. с перемещением его в отвал на расстояние до 10м | 1000 м3 | 0.201
| 4214.2.Р.04.Шг.4.000.ГП5 | 1.1.171.63 ГП. ВЕРТИКАЛЬНАЯ ПЛАНИРОВКА. ЗЕМЛЯНЫЕ РАБОТЫ. СРЕЗКА ГРУНТА. ГП5. БКЭС №4.5 | Бульдозер Т-170 1995 г.в. или Б10М.01001ЕН (ТМ-10.10Е, Т-170) | маш-час | 0.90651 | 4.51
| 4214.2.Р.04.Шг.4.000.ГП5 | 1.1.171.63 ГП. ВЕРТИКАЛЬНАЯ ПЛАНИРОВКА. ЗЕМЛЯНЫЕ РАБОТЫ. СРЕЗКА ГРУНТА. ГП5. БКЭС №4.5 | Погрузка лишнего растительного грунта экскаватором с ковшом вместимостью 0,4 (0,35-0,45) м3 для дальнейшего использования в целях рекультивации, группа грунтов 2¶(в отвал) | 1000 м3 | 0.16
| 4214.2.Р.04.Шг.4.000.ГП5 | 1.1.171.63 ГП. ВЕРТИКАЛЬНАЯ ПЛАНИРОВКА. ЗЕМЛЯНЫЕ РАБОТЫ. СРЕЗКА ГРУНТА. ГП5. БКЭС №4.5 | Экскаватор HITACHI ZX 200LC-5G (Komatsu, Hyundai) | маш-час | 3.1456 | 19.66
| 4214.2.Р.04.Шг.4.000.ГП5 | 1.1.171.63 ГП. ВЕРТИКАЛЬНАЯ ПЛАНИРОВКА. ЗЕМЛЯНЫЕ РАБОТЫ. СРЕЗКА ГРУНТА. ГП5. БКЭС №4.5 | Работа на отвале, группа грунтов 2 | 1000 м3 | 0.16
| 4214.2.Р.04.Шг.4.000.ГП5 | 1.1.171.63 ГП. ВЕРТИКАЛЬНАЯ ПЛАНИРОВКА. ЗЕМЛЯНЫЕ РАБОТЫ. СРЕЗКА ГРУНТА. ГП5. БКЭС №4.5 | Автомобили бортовые более 5т (самосвалы) | маш-час | 0.0128 | 0.08
| 4214.2.Р.04.Шг.4.000.ГП5 | 1.1.171.63 ГП. ВЕРТИКАЛЬНАЯ ПЛАНИРОВКА. ЗЕМЛЯНЫЕ РАБОТЫ. СРЕЗКА ГРУНТА. ГП5. БКЭС №4.5 | Бульдозер Т-170 1995 г.в. или Б10М.01001ЕН (ТМ-10.10Е, Т-170) | маш-час | 0.6352 | 3.97
| 4214.2.Р.04.Шг.4.000.ГП5 | 1.1.171.63 ГП. ВЕРТИКАЛЬНАЯ ПЛАНИРОВКА. УСТРОЙСТВО НАСЫПИ. ГП5. БКЭС №4.5 | Уплотнение насыпи площадки послойно катками на пневмоколесном ходу 25 т при толщине уплотняемого слоя 0,25м | 1000 м3 | 0.352
| 4214.2.Р.04.Шг.4.000.ГП5 | 1.1.171.63 ГП. ВЕРТИКАЛЬНАЯ ПЛАНИРОВКА. УСТРОЙСТВО НАСЫПИ. ГП5. БКЭС №4.5 | Вибрационный каток 2,2 т типа "BOMAG" АРЕНДА | маш-час | 0.71456 | 2.03
| 4214.2.Р.04.Шг.4.000.ГП5 | 1.1.171.63 ГП. ВЕРТИКАЛЬНАЯ ПЛАНИРОВКА. УСТРОЙСТВО НАСЫПИ. ГП5. БКЭС №4.5 | На каждый последующий проход по одному следу добавлять к норме 01-02-001-01 | 1000 м3 | 0.352
| 4214.2.Р.04.Шг.4.000.ГП5 | 1.1.171.63 ГП. ВЕРТИКАЛЬНАЯ ПЛАНИРОВКА. УСТРОЙСТВО НАСЫПИ. ГП5. БКЭС №4.5 | Вибрационный каток 2,2 т типа "BOMAG" АРЕНДА | маш-час | 3.5728 | 2.03
| 4214.2.Р.04.Шг.4.000.ГП5 | 1.1.171.63 ГП. ВЕРТИКАЛЬНАЯ ПЛАНИРОВКА. УСТРОЙСТВО НАСЫПИ. ГП5. БКЭС №4.5 | Полив водой уплотняемого грунта насыпей | 1000 м3 | 0.352
| 4214.2.Р.04.Шг.4.000.ГП5 | 1.1.171.63 ГП. ВЕРТИКАЛЬНАЯ ПЛАНИРОВКА. УСТРОЙСТВО НАСЫПИ. ГП5. БКЭС №4.5 | Машины поливомоечные АРЕНДА (1 017,00 р. час) | маш-час | 4.8963 | 13.91
| 4214.2.Р.04.Шг.4.000.ГП5 | 1.1.171.63 ГП. ВЕРТИКАЛЬНАЯ ПЛАНИРОВКА. УСТРОЙСТВО НАСЫПИ. ГП5. БКЭС №4.5 | Подсобный рабочий | чел-час | 10.56 | 12
| 4214.2.Р.04.Шг.4.000.ГП5 | 1.1.171.63 ГП. ВЕРТИКАЛЬНАЯ ПЛАНИРОВКА. УСТРОЙСТВО НАСЫПИ. ГП5. БКЭС №4.5 | Планировка откосов и полотна насыпей механизированным способом, группа грунтов 2 | 1000 м2 | 0.211
| 4214.2.Р.04.Шг.4.000.ГП5 | 1.1.171.63 ГП. ВЕРТИКАЛЬНАЯ ПЛАНИРОВКА. УСТРОЙСТВО НАСЫПИ. ГП5. БКЭС №4.5 | Автогрейдер среднего типа АРЕНДА | маш-час
| 4214.2.Р.04.Шг.4.000.ГП5 | 1.1.171.63 ГП. ВЕРТИКАЛЬНАЯ ПЛАНИРОВКА. УСТРОЙСТВО НАСЫПИ. ГП5. БКЭС №4.5 | Бульдозер Т-170 1995 г.в. или Б10М.01001ЕН (ТМ-10.10Е, Т-170) | маш-час | 0.25742 | 1.22
| 4214.2.Р.04.Шг.4.000.ГП5 | 1.1.171.63 ГП. ВЕРТИКАЛЬНАЯ ПЛАНИРОВКА. УСТРОЙСТВО НАСЫПИ. ГП5. БКЭС №4.5 | Экскаватор HITACHI ZX 200LC-5G (Komatsu, Hyundai) | маш-час | 0.34815 | 1.65
| 4214.2.Р.04.Шг.4.000.ГП5 | 1.1.171.63 ГП. ВЕРТИКАЛЬНАЯ ПЛАНИРОВКА. УСТРОЙСТВО НАСЫПИ. ГП5. БКЭС №4.5 | Подсобный рабочий | чел-час | 0.422 | 0.8

## 50
| Шифр | Вид работ | Наименование работ | Ед. изм. | Количество (исходные по сметам) | Норма расхода ресурса
3 | 4214.2.Р.04.Шг.4.000.ЭГ11 | Устройство заземления. земляные работы. разработка грунта. скз№4.7 | Разработка грунта вручную в траншеях глубиной до 2 м без креплений с откосами, группа грунтов 2 | 100 м3 | 0.01
3 | 4214.2.Р.04.Шг.4.000.ЭГ11 | Устройство заземления. земляные работы. разработка грунта. скз№4.7 | Подсобный рабочий | чел-час | 6.15 | 615
3 | 4214.2.Р.04.Шг.4.000.ЭГ11 | Устройство заземления. земляные работы. разработка грунта. скз№4.7 | Разработка грунта в отвал экскаваторами «драглайн» или «обратная лопата» с ковшом вместимостью 0,65 (0,5-1) м3, группа грунтов 2 | 1000 м3 | 0.051
3 | 4214.2.Р.04.Шг.4.000.ЭГ11 | Устройство заземления. земляные работы. разработка грунта. скз№4.7 | Экскаватор HITACHI ZX 200LC-5G (Komatsu, Hyundai) | маш-час | 1.1613 | 22.77
2 | 4214.2.Р.04.Шг.4.000.ЭГ11 | Устройство заземления. монтажные работы. заземление. скз№4.7 | Заземлитель горизонтальный из стали полосовой сечением 160 мм2 | 100 м | 1.74
2 | 4214.2.Р.04.Шг.4.000.ЭГ11 | Устройство заземления. монтажные работы. заземление. скз№4.7 | Установки для сварки ручной | маш-час | 5.4462 | 3.13
2 | 4214.2.Р.04.Шг.4.000.ЭГ11 | Устройство заземления. монтажные работы. заземление. скз№4.7 | Слесарь-электромонтажник | чел-час | 41.76 | 24
2 | 4214.2.Р.04.Шг.4.000.ЭГ11 | Устройство заземления. монтажные работы. заземление. скз№4.7 | Автомобили бортовые более 5т (самосвалы) | маш-час | 0.3828 | 0.22
2 | 4214.2.Р.04.Шг.4.000.ЭГ11 | Устройство заземления. монтажные работы. заземление. скз№4.7 | Краны на автомобильном ходу (г/п 25 т.) | маш-час | 0.3828 | 0.22
2 | 4214.2.Р.04.Шг.4.000.ЭГ11 | Устройство заземления. монтажные работы. заземление. скз№4.7 | Заземлитель вертикальный из круглой стали диаметром 16 мм | 10 шт | 0.2
2 | 4214.2.Р.04.Шг.4.000.ЭГ11 | Устройство заземления. монтажные работы. заземление. скз№4.7 | Установки для сварки ручной | маш-час | 0.508 | 2.54
2 | 4214.2.Р.04.Шг.4.000.ЭГ11 | Устройство заземления. монтажные работы. заземление. скз№4.7 | Слесарь-электромонтажник | чел-час | 1.64 | 8.2
2 | 4214.2.Р.04.Шг.4.000.ЭГ11 | Устройство заземления. монтажные работы. заземление. скз№4.7 | Автомобили бортовые более 5т (самосвалы) | маш-час | 0.028 | 0.14
2 | 4214.2.Р.04.Шг.4.000.ЭГ11 | Устройство заземления. монтажные работы. заземление. скз№4.7 | Краны на автомобильном ходу (г/п 25 т.) | маш-час | 0.028 | 0.14
2 | 4214.2.Р.04.Шг.4.000.ЭГ11 | Устройство заземления. монтажные работы. заземление. скз№4.7 | Проводник заземляющий открыто по строительным основаниям из полосовой стали сечением 160 мм2 | 100 м | 0.06
2 | 4214.2.Р.04.Шг.4.000.ЭГ11 | Устройство заземления. монтажные работы. заземление. скз№4.7 | Автомобили бортовые более 5т (самосвалы) | маш-час | 0.015 | 0.25
2 | 4214.2.Р.04.Шг.4.000.ЭГ11 | Устройство заземления. монтажные работы. заземление. скз№4.7 | Краны на автомобильном ходу (г/п 25 т.) | маш-час | 0.015 | 0.25
2 | 4214.2.Р.04.Шг.4.000.ЭГ11 | Устройство заземления. монтажные работы. заземление. скз№4.7 | Установки для сварки ручной | маш-час | 0.2016 | 3.36
2 | 4214.2.Р.04.Шг.4.000.ЭГ11 | Устройство заземления. монтажные работы. заземление. скз№4.7 | Слесарь-электромонтажник | чел-час | 1.44 | 24
1 | 4214.2.Р.04.Шг.4.000.ЭГ11 | Устройство заземления. земляные работы. засыпка грунта. скз№4.7 | Засыпка вручную траншей, пазух котлованов и ям, группа грунтов 2 | 100 м3 | 0.01
1 | 4214.2.Р.04.Шг.4.000.ЭГ11 | Устройство заземления. земляные работы. засыпка грунта. скз№4.7 | Подсобный рабочий | чел-час | 2.22 | 222
1 | 4214.2.Р.04.Шг.4.000.ЭГ11 | Устройство заземления. земляные работы. засыпка грунта. скз№4.7 | Обрантая засыпка грунта | 1000 м3 | 0.051
1 | 4214.2.Р.04.Шг.4.000.ЭГ11 | Устройство заземления. земляные работы. засыпка грунта. скз№4.7 | Экскаватор HITACHI ZX 200LC-5G (Komatsu, Hyundai) | маш-час | 1.1613 | 22.77
| 4214.2.Р.04.Шг.4.000.ГП5 | 1.1.171.63 ГП. ВЕРТИКАЛЬНАЯ ПЛАНИРОВКА. ЗЕМЛЯНЫЕ РАБОТЫ. СРЕЗКА ГРУНТА. ГП5. БКЭС №4.5 | Срезка почвенно-растительного грунта 2 группы слоем 0,30м бульдозером мощностью 130 л.с. с перемещением его в отвал на расстояние до 10м | 1000 м3 | 0.201
| 4214.2.Р.04.Шг.4.000.ГП5 | 1.1.171.63 ГП. ВЕРТИКАЛЬНАЯ ПЛАНИРОВКА. ЗЕМЛЯНЫЕ РАБОТЫ. СРЕЗКА ГРУНТА. ГП5. БКЭС №4.5 | Бульдозер Т-170 1995 г.в. или Б10М.01001ЕН (ТМ-10.10Е, Т-170) | маш-час | 0.90651 | 4.51
| 4214.2.Р.04.Шг.4.000.ГП5 | 1.1.171.63 ГП. ВЕРТИКАЛЬНАЯ ПЛАНИРОВКА. ЗЕМЛЯНЫЕ РАБОТЫ. СРЕЗКА ГРУНТА. ГП5. БКЭС №4.5 | Погрузка лишнего растительного грунта экскаватором с ковшом вместимостью 0,4 (0,35-0,45) м3 для дальнейшего использования в целях рекультивации, группа грунтов 2¶(в отвал) | 1000 м3 | 0.16
| 4214.2.Р.04.Шг.4.000.ГП5 | 1.1.171.63 ГП. ВЕРТИКАЛЬНАЯ ПЛАНИРОВКА. ЗЕМЛЯНЫЕ РАБОТЫ. СРЕЗКА ГРУНТА. ГП5. БКЭС №4.5 | Экскаватор HITACHI ZX 200LC-5G (Komatsu, Hyundai) | маш-час | 3.1456 | 19.66
| 4214.2.Р.04.Шг.4.000.ГП5 | 1.1.171.63 ГП. ВЕРТИКАЛЬНАЯ ПЛАНИРОВКА. ЗЕМЛЯНЫЕ РАБОТЫ. СРЕЗКА ГРУНТА. ГП5. БКЭС №4.5 | Работа на отвале, группа грунтов 2 | 1000 м3 | 0.16
| 4214.2.Р.04.Шг.4.000.ГП5 | 1.1.171.63 ГП. ВЕРТИКАЛЬНАЯ ПЛАНИРОВКА. ЗЕМЛЯНЫЕ РАБОТЫ. СРЕЗКА ГРУНТА. ГП5. БКЭС №4.5 | Автомобили бортовые более 5т (самосвалы) | маш-час | 0.0128 | 0.08
| 4214.2.Р.04.Шг.4.000.ГП5 | 1.1.171.63 ГП. ВЕРТИКАЛЬНАЯ ПЛАНИРОВКА. ЗЕМЛЯНЫЕ РАБОТЫ. СРЕЗКА ГРУНТА. ГП5. БКЭС №4.5 | Бульдозер Т-170 1995 г.в. или Б10М.01001ЕН (ТМ-10.10Е, Т-170) | маш-час | 0.6352 | 3.97
| 4214.2.Р.04.Шг.4.000.ГП5 | 1.1.171.63 ГП. ВЕРТИКАЛЬНАЯ ПЛАНИРОВКА. УСТРОЙСТВО НАСЫПИ. ГП5. БКЭС №4.5 | Уплотнение насыпи площадки послойно катками на пневмоколесном ходу 25 т при толщине уплотняемого слоя 0,25м | 1000 м3 | 0.352
| 4214.2.Р.04.Шг.4.000.ГП5 | 1.1.171.63 ГП. ВЕРТИКАЛЬНАЯ ПЛАНИРОВКА. УСТРОЙСТВО НАСЫПИ. ГП5. БКЭС №4.5 | Вибрационный каток 2,2 т типа "BOMAG" АРЕНДА | маш-час | 0.71456 | 2.03
| 4214.2.Р.04.Шг.4.000.ГП5 | 1.1.171.63 ГП. ВЕРТИКАЛЬНАЯ ПЛАНИРОВКА. УСТРОЙСТВО НАСЫПИ. ГП5. БКЭС №4.5 | На каждый последующий проход по одному следу добавлять к норме 01-02-001-01 | 1000 м3 | 0.352
| 4214.2.Р.04.Шг.4.000.ГП5 | 1.1.171.63 ГП. ВЕРТИКАЛЬНАЯ ПЛАНИРОВКА. УСТРОЙСТВО НАСЫПИ. ГП5. БКЭС №4.5 | Вибрационный каток 2,2 т типа "BOMAG" АРЕНДА | маш-час | 3.5728 | 2.03
| 4214.2.Р.04.Шг.4.000.ГП5 | 1.1.171.63 ГП. ВЕРТИКАЛЬНАЯ ПЛАНИРОВКА. УСТРОЙСТВО НАСЫПИ. ГП5. БКЭС №4.5 | Полив водой уплотняемого грунта насыпей | 1000 м3 | 0.352
| 4214.2.Р.04.Шг.4.000.ГП5 | 1.1.171.63 ГП. ВЕРТИКАЛЬНАЯ ПЛАНИРОВКА. УСТРОЙСТВО НАСЫПИ. ГП5. БКЭС №4.5 | Машины поливомоечные АРЕНДА (1 017,00 р. час) | маш-час | 4.8963 | 13.91
| 4214.2.Р.04.Шг.4.000.ГП5 | 1.1.171.63 ГП. ВЕРТИКАЛЬНАЯ ПЛАНИРОВКА. УСТРОЙСТВО НАСЫПИ. ГП5. БКЭС №4.5 | Подсобный рабочий | чел-час | 10.56 | 12
| 4214.2.Р.04.Шг.4.000.ГП5 | 1.1.171.63 ГП. ВЕРТИКАЛЬНАЯ ПЛАНИРОВКА. УСТРОЙСТВО НАСЫПИ. ГП5. БКЭС №4.5 | Планировка откосов и полотна насыпей механизированным способом, группа грунтов 2 | 1000 м2 | 0.211
| 4214.2.Р.04.Шг.4.000.ГП5 | 1.1.171.63 ГП. ВЕРТИКАЛЬНАЯ ПЛАНИРОВКА. УСТРОЙСТВО НАСЫПИ. ГП5. БКЭС №4.5 | Автогрейдер среднего типа АРЕНДА | маш-час
| 4214.2.Р.04.Шг.4.000.ГП5 | 1.1.171.63 ГП. ВЕРТИКАЛЬНАЯ ПЛАНИРОВКА. УСТРОЙСТВО НАСЫПИ. ГП5. БКЭС №4.5 | Бульдозер Т-170 1995 г.в. или Б10М.01001ЕН (ТМ-10.10Е, Т-170) | маш-час | 0.25742 | 1.22
| 4214.2.Р.04.Шг.4.000.ГП5 | 1.1.171.63 ГП. ВЕРТИКАЛЬНАЯ ПЛАНИРОВКА. УСТРОЙСТВО НАСЫПИ. ГП5. БКЭС №4.5 | Экскаватор HITACHI ZX 200LC-5G (Komatsu, Hyundai) | маш-час | 0.34815 | 1.65
| 4214.2.Р.04.Шг.4.000.ГП5 | 1.1.171.63 ГП. ВЕРТИКАЛЬНАЯ ПЛАНИРОВКА. УСТРОЙСТВО НАСЫПИ. ГП5. БКЭС №4.5 | Подсобный рабочий | чел-час | 0.422 | 0.8

## 51
| Шифр | Вид работ | Наименование работ | Ед. изм. | Количество (исходные по сметам) | Норма расхода ресурса
3 | 4214.2.Р.04.Шг.4.000.ЭГ10 | Устройство заземления. земляные работы. разработка грунта. скз№4.6 | Разработка грунта вручную в траншеях глубиной до 2 м без креплений с откосами, группа грунтов 2 | 100 м3 | 0.01
3 | 4214.2.Р.04.Шг.4.000.ЭГ10 | Устройство заземления. земляные работы. разработка грунта. скз№4.6 | Подсобный рабочий | чел-час | 6.15 | 615
3 | 4214.2.Р.04.Шг.4.000.ЭГ10 | Устройство заземления. земляные работы. разработка грунта. скз№4.6 | Разработка грунта в отвал экскаваторами «драглайн» или «обратная лопата» с ковшом вместимостью 0,65 (0,5-1) м3, группа грунтов 2 | 1000 м3 | 0.051
3 | 4214.2.Р.04.Шг.4.000.ЭГ10 | Устройство заземления. земляные работы. разработка грунта. скз№4.6 | Экскаватор HITACHI ZX 200LC-5G (Komatsu, Hyundai) | маш-час | 1.1613 | 22.77
2 | 4214.2.Р.04.Шг.4.000.ЭГ10 | Устройство заземления. монтажные работы. заземление. скз№4.6 | Заземлитель горизонтальный из стали полосовой сечением 160 мм2 | 100 м | 1.74
2 | 4214.2.Р.04.Шг.4.000.ЭГ10 | Устройство заземления. монтажные работы. заземление. скз№4.6 | Установки для сварки ручной | маш-час | 5.4462 | 3.13
2 | 4214.2.Р.04.Шг.4.000.ЭГ10 | Устройство заземления. монтажные работы. заземление. скз№4.6 | Слесарь-электромонтажник | чел-час | 41.76 | 24
2 | 4214.2.Р.04.Шг.4.000.ЭГ10 | Устройство заземления. монтажные работы. заземление. скз№4.6 | Автомобили бортовые более 5т (самосвалы) | маш-час | 0.3828 | 0.22
2 | 4214.2.Р.04.Шг.4.000.ЭГ10 | Устройство заземления. монтажные работы. заземление. скз№4.6 | Краны на автомобильном ходу (г/п 25 т.) | маш-час | 0.3828 | 0.22
2 | 4214.2.Р.04.Шг.4.000.ЭГ10 | Устройство заземления. монтажные работы. заземление. скз№4.6 | Заземлитель вертикальный из круглой стали диаметром 16 мм | 10 шт | 0.2
2 | 4214.2.Р.04.Шг.4.000.ЭГ10 | Устройство заземления. монтажные работы. заземление. скз№4.6 | Установки для сварки ручной | маш-час | 0.508 | 2.54
2 | 4214.2.Р.04.Шг.4.000.ЭГ10 | Устройство заземления. монтажные работы. заземление. скз№4.6 | Слесарь-электромонтажник | чел-час | 1.64 | 8.2
2 | 4214.2.Р.04.Шг.4.000.ЭГ10 | Устройство заземления. монтажные работы. заземление. скз№4.6 | Автомобили бортовые более 5т (самосвалы) | маш-час | 0.028 | 0.14
2 | 4214.2.Р.04.Шг.4.000.ЭГ10 | Устройство заземления. монтажные работы. заземление. скз№4.6 | Краны на автомобильном ходу (г/п 25 т.) | маш-час | 0.028 | 0.14
2 | 4214.2.Р.04.Шг.4.000.ЭГ10 | Устройство заземления. монтажные работы. заземление. скз№4.6 | Проводник заземляющий открыто по строительным основаниям из полосовой стали сечением 160 мм2 | 100 м | 0.06
2 | 4214.2.Р.04.Шг.4.000.ЭГ10 | Устройство заземления. монтажные работы. заземление. скз№4.6 | Автомобили бортовые более 5т (самосвалы) | маш-час | 0.015 | 0.25
2 | 4214.2.Р.04.Шг.4.000.ЭГ10 | Устройство заземления. монтажные работы. заземление. скз№4.6 | Краны на автомобильном ходу (г/п 25 т.) | маш-час | 0.015 | 0.25
2 | 4214.2.Р.04.Шг.4.000.ЭГ10 | Устройство заземления. монтажные работы. заземление. скз№4.6 | Установки для сварки ручной | маш-час | 0.2016 | 3.36
2 | 4214.2.Р.04.Шг.4.000.ЭГ10 | Устройство заземления. монтажные работы. заземление. скз№4.6 | Слесарь-электромонтажник | чел-час | 1.44 | 24
1 | 4214.2.Р.04.Шг.4.000.ЭГ10 | Устройство заземления. земляные работы. засыпка грунта. скз№4.6 | Засыпка вручную траншей, пазух котлованов и ям, группа грунтов 2 | 100 м3 | 0.01
1 | 4214.2.Р.04.Шг.4.000.ЭГ10 | Устройство заземления. земляные работы. засыпка грунта. скз№4.6 | Подсобный рабочий | чел-час | 2.22 | 222
1 | 4214.2.Р.04.Шг.4.000.ЭГ10 | Устройство заземления. земляные работы. засыпка грунта. скз№4.6 | Обратная засыпка грунта | 1000 м3 | 0.051
1 | 4214.2.Р.04.Шг.4.000.ЭГ10 | Устройство заземления. земляные работы. засыпка грунта. скз№4.6 | Экскаватор HITACHI ZX 200LC-5G (Komatsu, Hyundai) | маш-час | 1.1613 | 22.77
| 4214.2.Р.04.Шг.4.000.ГП5 | 1.1.171.63 ГП. ВЕРТИКАЛЬНАЯ ПЛАНИРОВКА. ЗЕМЛЯНЫЕ РАБОТЫ. СРЕЗКА ГРУНТА. ГП5. БКЭС №4.5 | Срезка почвенно-растительного грунта 2 группы слоем 0,30м бульдозером мощностью 130 л.с. с перемещением его в отвал на расстояние до 10м | 1000 м3 | 0.201
| 4214.2.Р.04.Шг.4.000.ГП5 | 1.1.171.63 ГП. ВЕРТИКАЛЬНАЯ ПЛАНИРОВКА. ЗЕМЛЯНЫЕ РАБОТЫ. СРЕЗКА ГРУНТА. ГП5. БКЭС №4.5 | Бульдозер Т-170 1995 г.в. или Б10М.01001ЕН (ТМ-10.10Е, Т-170) | маш-час | 0.90651 | 4.51
| 4214.2.Р.04.Шг.4.000.ГП5 | 1.1.171.63 ГП. ВЕРТИКАЛЬНАЯ ПЛАНИРОВКА. ЗЕМЛЯНЫЕ РАБОТЫ. СРЕЗКА ГРУНТА. ГП5. БКЭС №4.5 | Погрузка лишнего растительного грунта экскаватором с ковшом вместимостью 0,4 (0,35-0,45) м3 для дальнейшего использования в целях рекультивации, группа грунтов 2¶(в отвал) | 1000 м3 | 0.16
| 4214.2.Р.04.Шг.4.000.ГП5 | 1.1.171.63 ГП. ВЕРТИКАЛЬНАЯ ПЛАНИРОВКА. ЗЕМЛЯНЫЕ РАБОТЫ. СРЕЗКА ГРУНТА. ГП5. БКЭС №4.5 | Экскаватор HITACHI ZX 200LC-5G (Komatsu, Hyundai) | маш-час | 3.1456 | 19.66
| 4214.2.Р.04.Шг.4.000.ГП5 | 1.1.171.63 ГП. ВЕРТИКАЛЬНАЯ ПЛАНИРОВКА. ЗЕМЛЯНЫЕ РАБОТЫ. СРЕЗКА ГРУНТА. ГП5. БКЭС №4.5 | Работа на отвале, группа грунтов 2 | 1000 м3 | 0.16
| 4214.2.Р.04.Шг.4.000.ГП5 | 1.1.171.63 ГП. ВЕРТИКАЛЬНАЯ ПЛАНИРОВКА. ЗЕМЛЯНЫЕ РАБОТЫ. СРЕЗКА ГРУНТА. ГП5. БКЭС №4.5 | Автомобили бортовые более 5т (самосвалы) | маш-час | 0.0128 | 0.08
| 4214.2.Р.04.Шг.4.000.ГП5 | 1.1.171.63 ГП. ВЕРТИКАЛЬНАЯ ПЛАНИРОВКА. ЗЕМЛЯНЫЕ РАБОТЫ. СРЕЗКА ГРУНТА. ГП5. БКЭС №4.5 | Бульдозер Т-170 1995 г.в. или Б10М.01001ЕН (ТМ-10.10Е, Т-170) | маш-час | 0.6352 | 3.97
| 4214.2.Р.04.Шг.4.000.ГП5 | 1.1.171.63 ГП. ВЕРТИКАЛЬНАЯ ПЛАНИРОВКА. УСТРОЙСТВО НАСЫПИ. ГП5. БКЭС №4.5 | Уплотнение насыпи площадки послойно катками на пневмоколесном ходу 25 т при толщине уплотняемого слоя 0,25м | 1000 м3 | 0.352
| 4214.2.Р.04.Шг.4.000.ГП5 | 1.1.171.63 ГП. ВЕРТИКАЛЬНАЯ ПЛАНИРОВКА. УСТРОЙСТВО НАСЫПИ. ГП5. БКЭС №4.5 | Вибрационный каток 2,2 т типа "BOMAG" АРЕНДА | маш-час | 0.71456 | 2.03
| 4214.2.Р.04.Шг.4.000.ГП5 | 1.1.171.63 ГП. ВЕРТИКАЛЬНАЯ ПЛАНИРОВКА. УСТРОЙСТВО НАСЫПИ. ГП5. БКЭС №4.5 | На каждый последующий проход по одному следу добавлять к норме 01-02-001-01 | 1000 м3 | 0.352
| 4214.2.Р.04.Шг.4.000.ГП5 | 1.1.171.63 ГП. ВЕРТИКАЛЬНАЯ ПЛАНИРОВКА. УСТРОЙСТВО НАСЫПИ. ГП5. БКЭС №4.5 | Вибрационный каток 2,2 т типа "BOMAG" АРЕНДА | маш-час | 3.5728 | 2.03
| 4214.2.Р.04.Шг.4.000.ГП5 | 1.1.171.63 ГП. ВЕРТИКАЛЬНАЯ ПЛАНИРОВКА. УСТРОЙСТВО НАСЫПИ. ГП5. БКЭС №4.5 | Полив водой уплотняемого грунта насыпей | 1000 м3 | 0.352
| 4214.2.Р.04.Шг.4.000.ГП5 | 1.1.171.63 ГП. ВЕРТИКАЛЬНАЯ ПЛАНИРОВКА. УСТРОЙСТВО НАСЫПИ. ГП5. БКЭС №4.5 | Машины поливомоечные АРЕНДА (1 017,00 р. час) | маш-час | 4.8963 | 13.91
| 4214.2.Р.04.Шг.4.000.ГП5 | 1.1.171.63 ГП. ВЕРТИКАЛЬНАЯ ПЛАНИРОВКА. УСТРОЙСТВО НАСЫПИ. ГП5. БКЭС №4.5 | Подсобный рабочий | чел-час | 10.56 | 12
| 4214.2.Р.04.Шг.4.000.ГП5 | 1.1.171.63 ГП. ВЕРТИКАЛЬНАЯ ПЛАНИРОВКА. УСТРОЙСТВО НАСЫПИ. ГП5. БКЭС №4.5 | Планировка откосов и полотна насыпей механизированным способом, группа грунтов 2 | 1000 м2 | 0.211
| 4214.2.Р.04.Шг.4.000.ГП5 | 1.1.171.63 ГП. ВЕРТИКАЛЬНАЯ ПЛАНИРОВКА. УСТРОЙСТВО НАСЫПИ. ГП5. БКЭС №4.5 | Автогрейдер среднего типа АРЕНДА | маш-час
| 4214.2.Р.04.Шг.4.000.ГП5 | 1.1.171.63 ГП. ВЕРТИКАЛЬНАЯ ПЛАНИРОВКА. УСТРОЙСТВО НАСЫПИ. ГП5. БКЭС №4.5 | Бульдозер Т-170 1995 г.в. или Б10М.01001ЕН (ТМ-10.10Е, Т-170) | маш-час | 0.25742 | 1.22
| 4214.2.Р.04.Шг.4.000.ГП5 | 1.1.171.63 ГП. ВЕРТИКАЛЬНАЯ ПЛАНИРОВКА. УСТРОЙСТВО НАСЫПИ. ГП5. БКЭС №4.5 | Экскаватор HITACHI ZX 200LC-5G (Komatsu, Hyundai) | маш-час | 0.34815 | 1.65
| 4214.2.Р.04.Шг.4.000.ГП5 | 1.1.171.63 ГП. ВЕРТИКАЛЬНАЯ ПЛАНИРОВКА. УСТРОЙСТВО НАСЫПИ. ГП5. БКЭС №4.5 | Подсобный рабочий | чел-час | 0.422 | 0.8

## 52
| Шифр | Вид работ | Наименование работ | Ед. изм. | Количество (исходные по сметам) | Норма расхода ресурса
2 | 4214.2.Р.04.Шг.4.000.АС9 | Монтаж молниеотвода. земляные работы. разработка грунта. ас9. бкэс№4,2 | Разработка грунта с перемещением до 10 м бульдозерами мощностью 59 кВт (80 л.с.), группа грунтов 2(во временный отвал) | 1000 м3 | 0.017
2 | 4214.2.Р.04.Шг.4.000.АС9 | Монтаж молниеотвода. земляные работы. разработка грунта. ас9. бкэс№4,2 | Бульдозер Т-170 1995 г.в. или Б10М.01001ЕН (ТМ-10.10Е, Т-170) | маш-час | 0.07667 | 4.51
2 | 4214.2.Р.04.Шг.4.000.АС9 | Монтаж молниеотвода. земляные работы. разработка грунта. ас9. бкэс№4,2 | Разработка грунта вручную в траншеях глубиной до 2 м без креплений с откосами, группа грунтов 1 | 100 м3 | 0.01
2 | 4214.2.Р.04.Шг.4.000.АС9 | Монтаж молниеотвода. земляные работы. разработка грунта. ас9. бкэс№4,2 | Подсобный рабочий | чел-час | 6.15 | 615
2 | 4214.2.Р.04.Шг.4.000.АС9 | Монтаж молниеотвода. земляные работы. разработка грунта. ас9. бкэс№4,2 | Разработка грунта с погрузкой на автомобили-самосвалы в котлованах объемом до 500 м3 экскаваторами с ковшом вместимостью 0,4 (0,35-0,45) м3, группа грунтов 1 | 1000 м3 | 0.002
2 | 4214.2.Р.04.Шг.4.000.АС9 | Монтаж молниеотвода. земляные работы. разработка грунта. ас9. бкэс№4,2 | Экскаватор HITACHI ZX 200LC-5G (Komatsu, Hyundai) | маш-час | 0.0826 | 41.3
1 | 4214.2.Р.04.Шг.4.000.АС9 | Монтаж молниеотвода. земляные работы. засыпка грунта. ас9. бкэс№4,2 | Засыпка траншей и котлованов с перемещением грунта до 5 м бульдозерами мощностью 59 кВт (80 л.с.), группа грунтов 2 | 1000 м3 | 0.014
1 | 4214.2.Р.04.Шг.4.000.АС9 | Монтаж молниеотвода. земляные работы. засыпка грунта. ас9. бкэс№4,2 | Бульдозер Cat D6R (Komatsu D155F-5) | маш-час | 0.12418 | 8.87
1 | 4214.2.Р.04.Шг.4.000.АС9 | Монтаж молниеотвода. земляные работы. засыпка грунта. ас9. бкэс№4,2 | При перемещении грунта на каждые последующие 5 м добавлять к норме 01-01-033-02 (до 10м) | 1000 м3 | 0.014
1 | 4214.2.Р.04.Шг.4.000.АС9 | Монтаж молниеотвода. земляные работы. засыпка грунта. ас9. бкэс№4,2 | Бульдозер Cat D6R (Komatsu D155F-5) | маш-час | 0.06132 | 4.38
1 | 4214.2.Р.04.Шг.4.000.АС9 | Монтаж молниеотвода. земляные работы. засыпка грунта. ас9. бкэс№4,2 | Засыпка вручную, группа грунтов 1 | 100 м3 | 0.01
1 | 4214.2.Р.04.Шг.4.000.АС9 | Монтаж молниеотвода. земляные работы. засыпка грунта. ас9. бкэс№4,2 | Подсобный рабочий | чел-час | 2.22 | 222
1 | 4214.2.Р.04.Шг.4.000.АС9 | Монтаж молниеотвода. земляные работы. засыпка грунта. ас9. бкэс№4,2 | Уплотнение грунта пневматическими трамбовками, группа грунтов 1-2 | 100 м3 | 0.14
1 | 4214.2.Р.04.Шг.4.000.АС9 | Монтаж молниеотвода. земляные работы. засыпка грунта. ас9. бкэс№4,2 | Подсобный рабочий | чел-час | 2.38 | 17
| 4214.2.Р.04.Шг.4.000.АС9 | Монтаж молниеотвода. основание под блок-бокс. ас9. бкэс№4,2 | Устройство основания из песка средней крупности толщиной 100мм | м3 | 6.3
| 4214.2.Р.04.Шг.4.000.АС9 | Монтаж молниеотвода. основание под блок-бокс. ас9. бкэс№4,2 | Экскаватор погрузчик (БОБКЭТ) | маш-час | 0.504 | 0.08
| 4214.2.Р.04.Шг.4.000.АС9 | Монтаж молниеотвода. основание под блок-бокс. ас9. бкэс№4,2 | Подсобный рабочий | чел-час | 13.986 | 2.22
| 4214.2.Р.04.Шг.4.000.АС9 | Монтаж молниеотвода. основание под блок-бокс. ас9. бкэс№4,2 | Устройство дорожных покрытий из сборных прямоугольных железобетонных плит площадью свыше 10,5 м2 | 100 м3 | 0.0672
| 4214.2.Р.04.Шг.4.000.АС9 | Монтаж молниеотвода. основание под блок-бокс. ас9. бкэс№4,2 | Автомобили бортовые более 5т (самосвалы) | маш-час | 0.94685 | 14.09
| 4214.2.Р.04.Шг.4.000.АС9 | Монтаж молниеотвода. основание под блок-бокс. ас9. бкэс№4,2 | Краны на автомобильном ходу (г/п 25 т.) | маш-час | 2.1 | 31.25
| 4214.2.Р.04.Шг.4.000.АС9 | Монтаж молниеотвода. основание под блок-бокс. ас9. бкэс№4,2 | Арматурщик-бетонщик | чел-час | 6.5365 | 97.27
| 4214.2.Р.04.Шг.4.000.АС9 | Монтаж молниеотвода. основание под блок-бокс. ас9. бкэс№4,2 | Устройство покрытия из тротуарных плит по цементно-песчанной смеси состава 1:10, толщиной 50 мм с заполнением швов цементно-песчанной смесью состава 1:3 | 100 м3 | 0.008
| 4214.2.Р.04.Шг.4.000.АС9 | Монтаж молниеотвода. основание под блок-бокс. ас9. бкэс№4,2 | Машины поливомоечные АРЕНДА (1 017,00 р. час) | маш-час | 0.00592 | 0.74
| 4214.2.Р.04.Шг.4.000.АС9 | Монтаж молниеотвода. основание под блок-бокс. ас9. бкэс№4,2 | Автогрейдер среднего типа АРЕНДА | маш-час | 0.01416 | 1.77
| 4214.2.Р.04.Шг.4.000.АС9 | Монтаж молниеотвода. основание под блок-бокс. ас9. бкэс№4,2 | Автопогрузчики 5т (экскаватор погрузчик JCB или Hyundai) | маш-час | 0.03432 | 4.29
| 4214.2.Р.04.Шг.4.000.АС9 | Монтаж молниеотвода. основание под блок-бокс. ас9. бкэс№4,2 | Катки дорожные самоходные гладкие АРЕНДА | маш-час | 0.05664 | 7.08
| 4214.2.Р.04.Шг.4.000.АС9 | Монтаж молниеотвода. основание под блок-бокс. ас9. бкэс№4,2 | Подсобный рабочий | чел-час | 0.12576 | 15.72
| 4214.2.Р.04.Шг.4.000.АС9 | Монтаж молниеотвода. основание под блок-бокс. ас9. бкэс№4,2 | Устройство бетонных плитных тротуаров с заполнением швов цементно-песчанной смесью | 100 м2 | 0.15
| 4214.2.Р.04.Шг.4.000.АС9 | Монтаж молниеотвода. основание под блок-бокс. ас9. бкэс№4,2 | Автопогрузчики 5т (экскаватор погрузчик JCB или Hyundai) | маш-час | 0.0015 | 0.01
| 4214.2.Р.04.Шг.4.000.АС9 | Монтаж молниеотвода. основание под блок-бокс. ас9. бкэс№4,2 | Краны на автомобильном ходу (г/п 25 т.) | маш-час | 0.0615 | 0.41
| 4214.2.Р.04.Шг.4.000.АС9 | Монтаж молниеотвода. основание под блок-бокс. ас9. бкэс№4,2 | Автомобили бортовые до 1,5т | маш-час | 0.084 | 0.56
| 4214.2.Р.04.Шг.4.000.АС9 | Монтаж молниеотвода. основание под блок-бокс. ас9. бкэс№4,2 | Затраты труда машинистов | чел-час(м) | 0.147 | 0.98
| 4214.2.Р.04.Шг.4.000.АС9 | Монтаж молниеотвода. основание под блок-бокс. ас9. бкэс№4,2 | Отделочник | чел-час | 6.36 | 42.4
| 4214.2.Р.04.Шг.4.000.АС9 | Монтаж молниеотвода. основание под блок-бокс. ас9. бкэс№4,2 | Установка бортовых камней бетонных | 100 м | 0.32
| 4214.2.Р.04.Шг.4.000.АС9 | Монтаж молниеотвода. основание под блок-бокс. ас9. бкэс№4,2 | Автомобили бортовые до 1,5т | маш-час | 0.0128 | 0.04
| 4214.2.Р.04.Шг.4.000.АС9 | Монтаж молниеотвода. основание под блок-бокс. ас9. бкэс№4,2 | Краны на автомобильном ходу (г/п 25 т.) | маш-час | 0.2176 | 0.68
| 4214.2.Р.04.Шг.4.000.АС9 | Монтаж молниеотвода. основание под блок-бокс. ас9. бкэс№4,2 | Подсобный рабочий | чел-час | 24 | 30
| 4214.2.Р.04.Шг.4.000.АС9 | Монтаж молниеотвода. устройство фундамента молниеотвода мо-16. ас9. бкэс№4,2 | Бурение ям глубиной 4,5 м бурильно-крановыми машинами на автомобиле, группа грунтов 2 | 100 ям | 0.01
| 4214.2.Р.04.Шг.4.000.АС9 | Монтаж молниеотвода. устройство фундамента молниеотвода мо-16. ас9. бкэс№4,2 | Подсобный рабочий | чел-час | 0.152 | 15.2
| 4214.2.Р.04.Шг.4.000.АС9 | Монтаж молниеотвода. устройство фундамента молниеотвода мо-16. ас9. бкэс№4,2 | Машины бурильные глубиной до 6м АРЕНДА | маш-час | 0.1659 | 16.59
| 4214.2.Р.04.Шг.4.000.АС9 | Монтаж молниеотвода. устройство фундамента молниеотвода мо-16. ас9. бкэс№4,2 | Устройство подушки из песка средней крупности на высоту 500мм в основании скважины | м3 | 0.6
| 4214.2.Р.04.Шг.4.000.АС9 | Монтаж молниеотвода. устройство фундамента молниеотвода мо-16. ас9. бкэс№4,2 | Экскаватор погрузчик (БОБКЭТ) | маш-час | 0.048 | 0.08
| 4214.2.Р.04.Шг.4.000.АС9 | Монтаж молниеотвода. устройство фундамента молниеотвода мо-16. ас9. бкэс№4,2 | Подсобный рабочий | чел-час | 1.332 | 2.22
| 4214.2.Р.04.Шг.4.000.АС9 | Монтаж молниеотвода. устройство фундамента молниеотвода мо-16. ас9. бкэс№4,2 | Заполнение пазух между стенками скважины и трубой молниеотвода бетоном класса В15 на сульфатостойком цементе по ГОСТ 22266-2013 | м3 | 4.1
| 4214.2.Р.04.Шг.4.000.АС9 | Монтаж молниеотвода. устройство фундамента молниеотвода мо-16. ас9. бкэс№4,2 | Глиномешалки, 4 м3 | маш-час | 1.804 | 0.44
| 4214.2.Р.04.Шг.4.000.АС9 | Монтаж молниеотвода. устройство фундамента молниеотвода мо-16. ас9. бкэс№4,2 | Насосы для нагнетания или откачки воды, подача 23,4-65,3 м3/ч | маш-час | 4.838 | 1.18
| 4214.2.Р.04.Шг.4.000.АС9 | Монтаж молниеотвода. устройство фундамента молниеотвода мо-16. ас9. бкэс№4,2 | Подсобный рабочий | чел-час | 8.2 | 2
| 4214.2.Р.04.Шг.4.000.АС9 | Монтаж молниеотвода. устройство фундамента молниеотвода мо-16. ас9. бкэс№4,2 | Разравнивание грунта вручную, группа грунтов 2 | 100 м3 | 0.051
| 4214.2.Р.04.Шг.4.000.АС9 | Монтаж молниеотвода. устройство фундамента молниеотвода мо-16. ас9. бкэс№4,2 | Подсобный рабочий | чел-час | 11.322 | 222
| 4214.2.Р.04.Шг.4.000.АС9 | Монтаж молниеотвода. монтаж молниеотвода мо-16. ас9. бкэс№4,2 | Установка стальных молниеотводов МО-16 (Н-16м) | т | 1.5
| 4214.2.Р.04.Шг.4.000.АС9 | Монтаж молниеотвода. монтаж молниеотвода мо-16. ас9. бкэс№4,2 | Установки для сварки ручной | маш-час | 6.54 | 4.36
| 4214.2.Р.04.Шг.4.000.АС9 | Монтаж молниеотвода. монтаж молниеотвода мо-16. ас9. бкэс№4,2 | Автомобили бортовые более 5т (самосвалы) | маш-час | 6.99 | 4.66
| 4214.2.Р.04.Шг.4.000.АС9 | Монтаж молниеотвода. монтаж молниеотвода мо-16. ас9. бкэс№4,2 | Краны на автомобильном ходу (г/п 25 т.) | маш-час | 7.155 | 4.77
| 4214.2.Р.04.Шг.4.000.АС9 | Монтаж молниеотвода. монтаж молниеотвода мо-16. ас9. бкэс№4,2 | Затраты труда машинистов | чел-час(м) | 14.145 | 9.43
| 4214.2.Р.04.Шг.4.000.АС9 | Монтаж молниеотвода. монтаж молниеотвода мо-16. ас9. бкэс№4,2 | Монтажник металлоконструкций | чел-час | 53.1 | 35.4
| 4214.2.Р.04.Шг.4.000.ГП5 | 1.1.171.63 ГП. ВЕРТИКАЛЬНАЯ ПЛАНИРОВКА. ЗЕМЛЯНЫЕ РАБОТЫ. СРЕЗКА ГРУНТА. ГП5. БКЭС №4.5 | Срезка почвенно-растительного грунта 2 группы слоем 0,30м бульдозером мощностью 130 л.с. с перемещением его в отвал на расстояние до 10м | 1000 м3 | 0.201
| 4214.2.Р.04.Шг.4.000.ГП5 | 1.1.171.63 ГП. ВЕРТИКАЛЬНАЯ ПЛАНИРОВКА. ЗЕМЛЯНЫЕ РАБОТЫ. СРЕЗКА ГРУНТА. ГП5. БКЭС №4.5 | Бульдозер Т-170 1995 г.в. или Б10М.01001ЕН (ТМ-10.10Е, Т-170) | маш-час | 0.90651 | 4.51
| 4214.2.Р.04.Шг.4.000.ГП5 | 1.1.171.63 ГП. ВЕРТИКАЛЬНАЯ ПЛАНИРОВКА. ЗЕМЛЯНЫЕ РАБОТЫ. СРЕЗКА ГРУНТА. ГП5. БКЭС №4.5 | Погрузка лишнего растительного грунта экскаватором с ковшом вместимостью 0,4 (0,35-0,45) м3 для дальнейшего использования в целях рекультивации, группа грунтов 2¶(в отвал) | 1000 м3 | 0.16
| 4214.2.Р.04.Шг.4.000.ГП5 | 1.1.171.63 ГП. ВЕРТИКАЛЬНАЯ ПЛАНИРОВКА. ЗЕМЛЯНЫЕ РАБОТЫ. СРЕЗКА ГРУНТА. ГП5. БКЭС №4.5 | Экскаватор HITACHI ZX 200LC-5G (Komatsu, Hyundai) | маш-час | 3.1456 | 19.66
| 4214.2.Р.04.Шг.4.000.ГП5 | 1.1.171.63 ГП. ВЕРТИКАЛЬНАЯ ПЛАНИРОВКА. ЗЕМЛЯНЫЕ РАБОТЫ. СРЕЗКА ГРУНТА. ГП5. БКЭС №4.5 | Работа на отвале, группа грунтов 2 | 1000 м3 | 0.16
| 4214.2.Р.04.Шг.4.000.ГП5 | 1.1.171.63 ГП. ВЕРТИКАЛЬНАЯ ПЛАНИРОВКА. ЗЕМЛЯНЫЕ РАБОТЫ. СРЕЗКА ГРУНТА. ГП5. БКЭС №4.5 | Автомобили бортовые более 5т (самосвалы) | маш-час | 0.0128 | 0.08
| 4214.2.Р.04.Шг.4.000.ГП5 | 1.1.171.63 ГП. ВЕРТИКАЛЬНАЯ ПЛАНИРОВКА. ЗЕМЛЯНЫЕ РАБОТЫ. СРЕЗКА ГРУНТА. ГП5. БКЭС №4.5 | Бульдозер Т-170 1995 г.в. или Б10М.01001ЕН (ТМ-10.10Е, Т-170) | маш-час | 0.6352 | 3.97
| 4214.2.Р.04.Шг.4.000.ГП5 | 1.1.171.63 ГП. ВЕРТИКАЛЬНАЯ ПЛАНИРОВКА. УСТРОЙСТВО НАСЫПИ. ГП5. БКЭС №4.5 | Уплотнение насыпи площадки послойно катками на пневмоколесном ходу 25 т при толщине уплотняемого слоя 0,25м | 1000 м3 | 0.352
| 4214.2.Р.04.Шг.4.000.ГП5 | 1.1.171.63 ГП. ВЕРТИКАЛЬНАЯ ПЛАНИРОВКА. УСТРОЙСТВО НАСЫПИ. ГП5. БКЭС №4.5 | Вибрационный каток 2,2 т типа "BOMAG" АРЕНДА | маш-час | 0.71456 | 2.03
| 4214.2.Р.04.Шг.4.000.ГП5 | 1.1.171.63 ГП. ВЕРТИКАЛЬНАЯ ПЛАНИРОВКА. УСТРОЙСТВО НАСЫПИ. ГП5. БКЭС №4.5 | На каждый последующий проход по одному следу добавлять к норме 01-02-001-01 | 1000 м3 | 0.352
| 4214.2.Р.04.Шг.4.000.ГП5 | 1.1.171.63 ГП. ВЕРТИКАЛЬНАЯ ПЛАНИРОВКА. УСТРОЙСТВО НАСЫПИ. ГП5. БКЭС №4.5 | Вибрационный каток 2,2 т типа "BOMAG" АРЕНДА | маш-час | 3.5728 | 2.03
| 4214.2.Р.04.Шг.4.000.ГП5 | 1.1.171.63 ГП. ВЕРТИКАЛЬНАЯ ПЛАНИРОВКА. УСТРОЙСТВО НАСЫПИ. ГП5. БКЭС №4.5 | Полив водой уплотняемого грунта насыпей | 1000 м3 | 0.352
| 4214.2.Р.04.Шг.4.000.ГП5 | 1.1.171.63 ГП. ВЕРТИКАЛЬНАЯ ПЛАНИРОВКА. УСТРОЙСТВО НАСЫПИ. ГП5. БКЭС №4.5 | Машины поливомоечные АРЕНДА (1 017,00 р. час) | маш-час | 4.8963 | 13.91
| 4214.2.Р.04.Шг.4.000.ГП5 | 1.1.171.63 ГП. ВЕРТИКАЛЬНАЯ ПЛАНИРОВКА. УСТРОЙСТВО НАСЫПИ. ГП5. БКЭС №4.5 | Подсобный рабочий | чел-час | 10.56 | 12
| 4214.2.Р.04.Шг.4.000.ГП5 | 1.1.171.63 ГП. ВЕРТИКАЛЬНАЯ ПЛАНИРОВКА. УСТРОЙСТВО НАСЫПИ. ГП5. БКЭС №4.5 | Планировка откосов и полотна насыпей механизированным способом, группа грунтов 2 | 1000 м2 | 0.211
| 4214.2.Р.04.Шг.4.000.ГП5 | 1.1.171.63 ГП. ВЕРТИКАЛЬНАЯ ПЛАНИРОВКА. УСТРОЙСТВО НАСЫПИ. ГП5. БКЭС №4.5 | Автогрейдер среднего типа АРЕНДА | маш-час
| 4214.2.Р.04.Шг.4.000.ГП5 | 1.1.171.63 ГП. ВЕРТИКАЛЬНАЯ ПЛАНИРОВКА. УСТРОЙСТВО НАСЫПИ. ГП5. БКЭС №4.5 | Бульдозер Т-170 1995 г.в. или Б10М.01001ЕН (ТМ-10.10Е, Т-170) | маш-час | 0.25742 | 1.22
| 4214.2.Р.04.Шг.4.000.ГП5 | 1.1.171.63 ГП. ВЕРТИКАЛЬНАЯ ПЛАНИРОВКА. УСТРОЙСТВО НАСЫПИ. ГП5. БКЭС №4.5 | Экскаватор HITACHI ZX 200LC-5G (Komatsu, Hyundai) | маш-час | 0.34815 | 1.65
| 4214.2.Р.04.Шг.4.000.ГП5 | 1.1.171.63 ГП. ВЕРТИКАЛЬНАЯ ПЛАНИРОВКА. УСТРОЙСТВО НАСЫПИ. ГП5. БКЭС №4.5 | Подсобный рабочий | чел-час | 0.422 | 0.8

## 00.ГП15
| Шифр | Вид работ | Наименование работ | Ед. изм. | Количество (исходные по сметам) | Норма расхода ресурса
1 | 4214.2.Р.04.Шг.4.000.ГП15 | Вертикальная планировка. земляные работы. срезка грунта. гп15. бкэс №4.15 | Срезка почвенно-растительного грунта 2 группы слоем 0,30м бульдозером мощностью 130 л.с. с перемещением его в отвал на расстояние до 10м | 1000 м3 | 0.06
1 | 4214.2.Р.04.Шг.4.000.ГП15 | Вертикальная планировка. земляные работы. срезка грунта. гп15. бкэс №4.15 | Бульдозер Т-170 1995 г.в. или Б10М.01001ЕН (ТМ-10.10Е, Т-170) | маш-час | 0.2706 | 4.51
1 | 4214.2.Р.04.Шг.4.000.ГП15 | Вертикальная планировка. земляные работы. срезка грунта. гп15. бкэс №4.15 | Погрузка лишнего растительного грунта экскаватором с ковшом вместимостью 0,4 (0,35-0,45) м3 для дальнейшего использования в целях рекультивации, группа грунтов 2¶(в отвал) | 1000 м3 | 0.051
1 | 4214.2.Р.04.Шг.4.000.ГП15 | Вертикальная планировка. земляные работы. срезка грунта. гп15. бкэс №4.15 | Экскаватор HITACHI ZX 200LC-5G (Komatsu, Hyundai) | маш-час | 1.0027 | 19.66
1 | 4214.2.Р.04.Шг.4.000.ГП15 | Вертикальная планировка. земляные работы. срезка грунта. гп15. бкэс №4.15 | Работа на отвале, группа грунтов 2 | 1000 м3 | 0.051
1 | 4214.2.Р.04.Шг.4.000.ГП15 | Вертикальная планировка. земляные работы. срезка грунта. гп15. бкэс №4.15 | Автомобили бортовые более 5т (самосвалы) | маш-час | 0.00408 | 0.08
1 | 4214.2.Р.04.Шг.4.000.ГП15 | Вертикальная планировка. земляные работы. срезка грунта. гп15. бкэс №4.15 | Бульдозер Т-170 1995 г.в. или Б10М.01001ЕН (ТМ-10.10Е, Т-170) | маш-час | 0.20247 | 3.97
2 | 4214.2.Р.04.Шг.4.000.ГП15 | Вертикальная планировка. устройство насыпи. гп15. бкэс №4.15 | Уплотнение насыпи площадки послойно катками на пневмоколесном ходу 25 т при толщине уплотняемого слоя 0,25м | 1000 м3 | 0.188
2 | 4214.2.Р.04.Шг.4.000.ГП15 | Вертикальная планировка. устройство насыпи. гп15. бкэс №4.15 | Вибрационный каток 2,2 т типа "BOMAG" АРЕНДА | маш-час | 0.38164 | 2.03
2 | 4214.2.Р.04.Шг.4.000.ГП15 | Вертикальная планировка. устройство насыпи. гп15. бкэс №4.15 | На каждый последующий проход по одному следу добавлять к норме 01-02-001-01 | 1000 м3 | 0.188
2 | 4214.2.Р.04.Шг.4.000.ГП15 | Вертикальная планировка. устройство насыпи. гп15. бкэс №4.15 | Вибрационный каток 2,2 т типа "BOMAG" АРЕНДА | маш-час | 1.9082 | 2.03
2 | 4214.2.Р.04.Шг.4.000.ГП15 | Вертикальная планировка. устройство насыпи. гп15. бкэс №4.15 | Полив водой уплотняемого грунта насыпей | 1000 м3 | 0.188
2 | 4214.2.Р.04.Шг.4.000.ГП15 | Вертикальная планировка. устройство насыпи. гп15. бкэс №4.15 | Машины поливомоечные АРЕНДА (1 017,00 р. час) | маш-час | 2.6151 | 13.91
2 | 4214.2.Р.04.Шг.4.000.ГП15 | Вертикальная планировка. устройство насыпи. гп15. бкэс №4.15 | Подсобный рабочий | чел-час | 5.64 | 12
2 | 4214.2.Р.04.Шг.4.000.ГП15 | Вертикальная планировка. устройство насыпи. гп15. бкэс №4.15 | Планировка откосов и полотна насыпей механизированным способом, группа грунтов 2 | 1000 м2 | 0.211
2 | 4214.2.Р.04.Шг.4.000.ГП15 | Вертикальная планировка. устройство насыпи. гп15. бкэс №4.15 | Автогрейдер среднего типа АРЕНДА | маш-час
2 | 4214.2.Р.04.Шг.4.000.ГП15 | Вертикальная планировка. устройство насыпи. гп15. бкэс №4.15 | Бульдозер Т-170 1995 г.в. или Б10М.01001ЕН (ТМ-10.10Е, Т-170) | маш-час | 0.25742 | 1.22
2 | 4214.2.Р.04.Шг.4.000.ГП15 | Вертикальная планировка. устройство насыпи. гп15. бкэс №4.15 | Экскаватор HITACHI ZX 200LC-5G (Komatsu, Hyundai) | маш-час | 0.34815 | 1.65
2 | 4214.2.Р.04.Шг.4.000.ГП15 | Вертикальная планировка. устройство насыпи. гп15. бкэс №4.15 | Подсобный рабочий | чел-час | 0.422 | 0.8
3 | 4214.2.Р.04.Шг.4.000.ГП15 | Инженерная защита. инженерная защита. гп15. бкэс №4.15 | Укрепление откосов земляных сооружений посевом многолетних трав: механизированным способом | 100 м2 | 0.57
3 | 4214.2.Р.04.Шг.4.000.ГП15 | Инженерная защита. инженерная защита. гп15. бкэс №4.15 | Бульдозер Т-170 1995 г.в. или Б10М.01001ЕН (ТМ-10.10Е, Т-170) | маш-час | 0.0399 | 0.07
3 | 4214.2.Р.04.Шг.4.000.ГП15 | Инженерная защита. инженерная защита. гп15. бкэс №4.15 | Агрегаты для травосеяния на откосах автомобильных и железных дорог | маш-час | 0.2451 | 0.43
3 | 4214.2.Р.04.Шг.4.000.ГП15 | Инженерная защита. инженерная защита. гп15. бкэс №4.15 | Экскаватор HITACHI ZX 200LC-5G (Komatsu, Hyundai) | маш-час | 1.4136 | 2.48
| 4214.2.Р.04.Шг.4.000.ГП5 | 1.1.171.63 ГП. ВЕРТИКАЛЬНАЯ ПЛАНИРОВКА. ЗЕМЛЯНЫЕ РАБОТЫ. СРЕЗКА ГРУНТА. ГП5. БКЭС №4.5 | Срезка почвенно-растительного грунта 2 группы слоем 0,30м бульдозером мощностью 130 л.с. с перемещением его в отвал на расстояние до 10м | 1000 м3 | 0.201
| 4214.2.Р.04.Шг.4.000.ГП5 | 1.1.171.63 ГП. ВЕРТИКАЛЬНАЯ ПЛАНИРОВКА. ЗЕМЛЯНЫЕ РАБОТЫ. СРЕЗКА ГРУНТА. ГП5. БКЭС №4.5 | Бульдозер Т-170 1995 г.в. или Б10М.01001ЕН (ТМ-10.10Е, Т-170) | маш-час | 0.90651 | 4.51
| 4214.2.Р.04.Шг.4.000.ГП5 | 1.1.171.63 ГП. ВЕРТИКАЛЬНАЯ ПЛАНИРОВКА. ЗЕМЛЯНЫЕ РАБОТЫ. СРЕЗКА ГРУНТА. ГП5. БКЭС №4.5 | Погрузка лишнего растительного грунта экскаватором с ковшом вместимостью 0,4 (0,35-0,45) м3 для дальнейшего использования в целях рекультивации, группа грунтов 2¶(в отвал) | 1000 м3 | 0.16
| 4214.2.Р.04.Шг.4.000.ГП5 | 1.1.171.63 ГП. ВЕРТИКАЛЬНАЯ ПЛАНИРОВКА. ЗЕМЛЯНЫЕ РАБОТЫ. СРЕЗКА ГРУНТА. ГП5. БКЭС №4.5 | Экскаватор HITACHI ZX 200LC-5G (Komatsu, Hyundai) | маш-час | 3.1456 | 19.66
| 4214.2.Р.04.Шг.4.000.ГП5 | 1.1.171.63 ГП. ВЕРТИКАЛЬНАЯ ПЛАНИРОВКА. ЗЕМЛЯНЫЕ РАБОТЫ. СРЕЗКА ГРУНТА. ГП5. БКЭС №4.5 | Работа на отвале, группа грунтов 2 | 1000 м3 | 0.16
| 4214.2.Р.04.Шг.4.000.ГП5 | 1.1.171.63 ГП. ВЕРТИКАЛЬНАЯ ПЛАНИРОВКА. ЗЕМЛЯНЫЕ РАБОТЫ. СРЕЗКА ГРУНТА. ГП5. БКЭС №4.5 | Автомобили бортовые более 5т (самосвалы) | маш-час | 0.0128 | 0.08
| 4214.2.Р.04.Шг.4.000.ГП5 | 1.1.171.63 ГП. ВЕРТИКАЛЬНАЯ ПЛАНИРОВКА. ЗЕМЛЯНЫЕ РАБОТЫ. СРЕЗКА ГРУНТА. ГП5. БКЭС №4.5 | Бульдозер Т-170 1995 г.в. или Б10М.01001ЕН (ТМ-10.10Е, Т-170) | маш-час | 0.6352 | 3.97
| 4214.2.Р.04.Шг.4.000.ГП5 | 1.1.171.63 ГП. ВЕРТИКАЛЬНАЯ ПЛАНИРОВКА. УСТРОЙСТВО НАСЫПИ. ГП5. БКЭС №4.5 | Уплотнение насыпи площадки послойно катками на пневмоколесном ходу 25 т при толщине уплотняемого слоя 0,25м | 1000 м3 | 0.352
| 4214.2.Р.04.Шг.4.000.ГП5 | 1.1.171.63 ГП. ВЕРТИКАЛЬНАЯ ПЛАНИРОВКА. УСТРОЙСТВО НАСЫПИ. ГП5. БКЭС №4.5 | Вибрационный каток 2,2 т типа "BOMAG" АРЕНДА | маш-час | 0.71456 | 2.03
| 4214.2.Р.04.Шг.4.000.ГП5 | 1.1.171.63 ГП. ВЕРТИКАЛЬНАЯ ПЛАНИРОВКА. УСТРОЙСТВО НАСЫПИ. ГП5. БКЭС №4.5 | На каждый последующий проход по одному следу добавлять к норме 01-02-001-01 | 1000 м3 | 0.352
| 4214.2.Р.04.Шг.4.000.ГП5 | 1.1.171.63 ГП. ВЕРТИКАЛЬНАЯ ПЛАНИРОВКА. УСТРОЙСТВО НАСЫПИ. ГП5. БКЭС №4.5 | Вибрационный каток 2,2 т типа "BOMAG" АРЕНДА | маш-час | 3.5728 | 2.03
| 4214.2.Р.04.Шг.4.000.ГП5 | 1.1.171.63 ГП. ВЕРТИКАЛЬНАЯ ПЛАНИРОВКА. УСТРОЙСТВО НАСЫПИ. ГП5. БКЭС №4.5 | Полив водой уплотняемого грунта насыпей | 1000 м3 | 0.352
| 4214.2.Р.04.Шг.4.000.ГП5 | 1.1.171.63 ГП. ВЕРТИКАЛЬНАЯ ПЛАНИРОВКА. УСТРОЙСТВО НАСЫПИ. ГП5. БКЭС №4.5 | Машины поливомоечные АРЕНДА (1 017,00 р. час) | маш-час | 4.8963 | 13.91
| 4214.2.Р.04.Шг.4.000.ГП5 | 1.1.171.63 ГП. ВЕРТИКАЛЬНАЯ ПЛАНИРОВКА. УСТРОЙСТВО НАСЫПИ. ГП5. БКЭС №4.5 | Подсобный рабочий | чел-час | 10.56 | 12
| 4214.2.Р.04.Шг.4.000.ГП5 | 1.1.171.63 ГП. ВЕРТИКАЛЬНАЯ ПЛАНИРОВКА. УСТРОЙСТВО НАСЫПИ. ГП5. БКЭС №4.5 | Планировка откосов и полотна насыпей механизированным способом, группа грунтов 2 | 1000 м2 | 0.211
| 4214.2.Р.04.Шг.4.000.ГП5 | 1.1.171.63 ГП. ВЕРТИКАЛЬНАЯ ПЛАНИРОВКА. УСТРОЙСТВО НАСЫПИ. ГП5. БКЭС №4.5 | Автогрейдер среднего типа АРЕНДА | маш-час
| 4214.2.Р.04.Шг.4.000.ГП5 | 1.1.171.63 ГП. ВЕРТИКАЛЬНАЯ ПЛАНИРОВКА. УСТРОЙСТВО НАСЫПИ. ГП5. БКЭС №4.5 | Бульдозер Т-170 1995 г.в. или Б10М.01001ЕН (ТМ-10.10Е, Т-170) | маш-час | 0.25742 | 1.22
| 4214.2.Р.04.Шг.4.000.ГП5 | 1.1.171.63 ГП. ВЕРТИКАЛЬНАЯ ПЛАНИРОВКА. УСТРОЙСТВО НАСЫПИ. ГП5. БКЭС №4.5 | Экскаватор HITACHI ZX 200LC-5G (Komatsu, Hyundai) | маш-час | 0.34815 | 1.65
| 4214.2.Р.04.Шг.4.000.ГП5 | 1.1.171.63 ГП. ВЕРТИКАЛЬНАЯ ПЛАНИРОВКА. УСТРОЙСТВО НАСЫПИ. ГП5. БКЭС №4.5 | Подсобный рабочий | чел-час | 0.422 | 0.8

## Лист1
| Шифр | Вид работ | Наименование работ | Ед. изм. | Количество (исходные по сметам) | Норма расхода ресурса
2 | 4214.2.Р.04.Шг.4.000.ГП5 | Инженерная защита. инженерная защита. гп5. бкэс №4.5 | Укрепление откосов земляных сооружений посевом многолетних трав: механизированным способом | 100 м2 | 0.57
2 | 4214.2.Р.04.Шг.4.000.ГП5 | Инженерная защита. инженерная защита. гп5. бкэс №4.5 | Бульдозер Т-170 1995 г.в. или Б10М.01001ЕН (ТМ-10.10Е, Т-170) | маш-час | 0.0399 | 0.07
2 | 4214.2.Р.04.Шг.4.000.ГП5 | Инженерная защита. инженерная защита. гп5. бкэс №4.5 | Агрегаты для травосеяния на откосах автомобильных и железных дорог | маш-час | 0.2451 | 0.43
2 | 4214.2.Р.04.Шг.4.000.ГП5 | Инженерная защита. инженерная защита. гп5. бкэс №4.5 | Экскаватор HITACHI ZX 200LC-5G (Komatsu, Hyundai) | маш-час | 1.4136 | 2.48
1 | 4214.2.Р.04.Шг.4.000.ГП5 | Инженерная защита. водоотводной валик. гп5. бкэс №4.5 | Перемещение грунта до 10 м бульдозерами мощностью 96 (130) кВт (л.с.), 2 группа грунтов | 1000 м3 | 0.118
1 | 4214.2.Р.04.Шг.4.000.ГП5 | Инженерная защита. водоотводной валик. гп5. бкэс №4.5 | Бульдозер Т-170 1995 г.в. или Б10М.01001ЕН (ТМ-10.10Е, Т-170) | маш-час | 0.53218 | 4.51
1 | 4214.2.Р.04.Шг.4.000.ГП5 | Инженерная защита. водоотводной валик. гп5. бкэс №4.5 | При перемещении грунта на каждые последующие 10 м добавлять к норме 01-01-031-02 | 1000 м3 | 0.118
1 | 4214.2.Р.04.Шг.4.000.ГП5 | Инженерная защита. водоотводной валик. гп5. бкэс №4.5 | Бульдозер Т-170 1995 г.в. или Б10М.01001ЕН (ТМ-10.10Е, Т-170) | маш-час | 0.42834 | 3.63
1 | 4214.2.Р.04.Шг.4.000.ГП5 | Инженерная защита. водоотводной валик. гп5. бкэс №4.5 | Уплотнение грунта насыпи валиков пневматическими трамбовками, группа грунтов 2 | 100 м3 | 1.18
1 | 4214.2.Р.04.Шг.4.000.ГП5 | Инженерная защита. водоотводной валик. гп5. бкэс №4.5 | Подсобный рабочий | чел-час | 20.06 | 6.8
1 | 4214.2.Р.04.Шг.4.000.ГП5 | Инженерная защита. водоотводной валик. гп5. бкэс №4.5 | Планировка верха и откосов валика ручным способом, группа грунтов 2 | 1000 м2 | 0.263
1 | 4214.2.Р.04.Шг.4.000.ГП5 | Инженерная защита. водоотводной валик. гп5. бкэс №4.5 | Подсобный рабочий | чел-час | 32.349 | 19
1 | 4214.2.Р.04.Шг.4.000.ГП5 | Инженерная защита. водоотводной валик. гп5. бкэс №4.5 | Укрепление откосов земляных сооружений посевом многолетних трав с подсыпкой растительной земли вручную | 100 м2 | 2.63
1 | 4214.2.Р.04.Шг.4.000.ГП5 | Инженерная защита. водоотводной валик. гп5. бкэс №4.5 | Подсобный рабочий | чел-час | 87.316 | 6